## Bělušice_ZTI_výkaz
Rozpočet
Název stavby: |  |  | Bělušice - celový systém | Doba výstavby: |  |  | Objednatel:
Druh stavby a účel: |  |  | Zdravotně technické instalace | Začátek výstavby: |  |  | Projektant:
Lokalita: |  |  | Areál věznice Bělušice | Konec výstavby: |  |  | Zhotovitel:
JKSO: |  |  |  | Zpracováno dne: |  |  | Zpracoval:
[6 empty] | Jednot. |  | Hmotnost (t)
Č | Objekt | Kód | Zkrácený popis | M.j. | Množství | cena (Kč) | Celkem | Jednot. | Celkem
|  | 721 | Vnitřní kanalizace
1 |  | 721176103R00 | Potrubí HT připojovací DN 50 | m | 2
2 |  | 721176212R00 | Potrubí z plastových trub PVC DN100 | m | 37
3 |  | 721176213R00 | Potrubí z plastových trub PVC DN125 | m | 8
4 |  |  | Potrubí z plastových trub PVC DN150 | m | 26
5 |  |  | Čistící tvarovka KG DN100 | kus | 1
6 |  |  | Čistící tvarovka KG DN150 | kus | 2
7 |  | 721273145RM2 | Hlavice ventilační z PVC DN 100 | kus | 1
8 |  | 721194105R00 | Vyvedení odpadních výpustek D 50 x 1,8 | kus | 2
9 |  | 721194109R00 | Vyvedení odpadních výpustek D 110 x 2,3 | kus | 12
10 |  | 721290111R00 | Zkouška těsnosti kanalizace vodou DN 125 | m | 73
11 |  | 722 | Vnitřní vodovod
12 |  | 722172331R00 | Potrubí z PPR D 20/3,4 mm | m | 8
13 |  | 722172333R00 | Potrubí z PPR D 32/5,4 mm | m | 48
14 |  |  | Potrubí z PPR D 50/8,4 mm | m | 25
15 |  |  | Potrubí z trubek ocelových pozinkovaných DN 40 | m | 6
16 |  | 722182021RT1 | Ochrana potrubí tepelně izolačními trubicemi tl. 15 mm, DN 22 | m | 8
17 |  | 722182024RT1 | Ochrana potrubí tepelně izolačními trubicemi tl. 15 mm, DN 42 | m | 79
18 |  |  | Kulový kohout DN 15 | ks | 3
19 |  |  | Kulový kohout DN 25 | ks | 12
20 |  |  | Kulový kohout DN 40 | ks | 1
21 |  | 722290226R00 | Zkouška tlaku potrubí závitového DN 50 | m | 87
22 |  | 722290234R00 | Proplach a dezinfekce vodovod.potrubí DN 80 | m | 87
23 |  | 725 | Zařizovací předměty
24 |  | 725017134R00 | Umyvadlo na šrouby 55 cm, bílé, sifon | soubor | 1
25 |  |  | Bezpečnostní set WC + umyvadlo včetně montáže | soub | 12
26 |  | 725314290R00 | Bezpečnostní umyvadlo nerezové včetně montáže | soubor | 1
27 |  |  | Napájecí zdroje pro elektrické připojení 12V | soub | 13
28 |  |  | Elektrický ohřívač pod umyvadlo, 5 litrů, stoj. baterie | soub | 1
29 |  |  | Celkem