## 6. Zadání - na výšku
ZADÁNÍ
Stavba: |  | Věznice Horní Slavkov
Objekt: |  | Oprava střešních žlabů
Objednatel: |  | Vězeňská služba České republiky
Zhotovitel: |  |  |  |  | Zpracoval:
Místo: |  | Horní Slavkov |  |  | Datum:
Č. | KCN | Kód položky | Zkrácený popis | MJ | Množství celkem | Cena jednotková | Cena celkem
1 | 2 | 3 | 4 | 5 | 6 | 7 | 8
|  | PSV | Práce a dodávky PSV
|  | 712 | Povlakové krytiny
1 | 712 | 712363115 | Provedení povlakové krytiny střech do 10° - střešní vpusť D 125 mm | kus | 8
2 | 712 | 712491171 | Provedení povlakové krytiny střech do 30° podkladní textilní vrstvy | m2 | 182
3 | 693 | 693111720 | textilie (např.: GEOFILTEX 63 63/30 ÚV stabilizace 300 g/m2 ) možné dodat zboží srovnatelené nebo vyšší kvality jako uvedené. | m2 | 209.3
4 | 712 | 712363302 | Povlakové krytiny střech do 10° fóliové plechy koutová lišta vnitřní rš 100 mm | m | 376
5 | 712 | 712363306 | Povlakové krytiny střech do 10° fóliové plechy okapnice rš 200 mm | m | 360
6 | 712 | 712461705 | Provedení povlakové krytiny střech do 30° fólií se svařovanými spoji | m2 | 182
7 | 283 | 283220140 | fólie hydroizolační střešní tl 1,2 mm š 1300 mm šedá | m2 | 209.3
8 | 712 | 712411101 | Provedení povlakové krytiny střech do 30° za studena nátěrem penetračním | m2 | 72
9 | 111 | 111631500 | lak asfaltový ALP/9 bal 9 kg | t | 0.022
10 | 712 | 712441559 | Provedení povlakové krytiny střech do 30° pásy přitavením NAIP v plné ploše | m2 | 180
11 | 628 | 628522540 | pás asfaltovaný modifikovaný SBS Elastek 40 Special mineral | m2 | 207
12 | 712 | 998712202 | Přesun hmot procentní pro krytiny povlakové v objektech v do 12 m | %
|  | 764 | Konstrukce klempířské
13 | 764 | 764212666 | Oplechování rovné okapové hrany z Pz barveného plechu rš 500 mm | m | 360
14 | 764 | 764212667 | Oprava okapové hrany | m | 360
15 | 764 | 764518623 | Svody kruhové včetně objímek, kolen, odskoků z PVC průměru 125 mm | m | 60
16 | 764 | 998764202 | Přesun hmot procentní pro konstrukce klempířské v objektech v do 12 m | %
|  | Ostatní | Ostatní
|  | 990 | Bourání
17 | 712 | 712400832 | Odstranění povlakové krytiny střech do 30° dvouvrstvé | m2 | 72
18 | 712 | 712400845 | Demontáž střešních vpustí | kus | 8
19 | 764 | 764004831 | Demontáž mezistřešního žlabu - uříznutí ve výšce 270mm | m | 360
20 | 764 | 764004861 | Demontáž ocelového svodu | m | 60
21 | R | 979082111 | Vnitrostaveništní vodorovná doprava suti a vybouraných hmot do 10m | t | 1.5
22 | R | 979082121 | Vnitrostaveništní vodorovná doprava suti a vybouraných hmot ZKD 5m přes 10m | t | 12
23 | R | Lešení | Pomocné lešení | kpl | 1
Celkem