## Krycí list
KRYCÍ LIST ROZPOČTU
Objekt : |  | Název objektu : |  |  | JKSO :
NÁSTAVBA OBJEKTU B4-OKVT
Stavba : |  | Název stavby : |  |  | SKP :
VĚZNICE KUŘIM
Projektant : |  |  |  | Počet měrných jednotek : |  | 0
Objednatel : |  |  |  | Náklady na MJ : |  | 0
Počet listů : |  |  |  | Zakázkové číslo :
Zpracovatel projektu : |  |  |  | Zhotovitel :
ROZPOČTOVÉ NÁKLADY
Rozpočtové náklady II. a III. hlavy |  |  | Vedlejší rozpočtové náklady
| Dodávka celkem | 0
Z | Montáž celkem | 0
R | HSV celkem | 3849084.1485
N | PSV celkem | 2122199.96
ZRN celkem |  | 5971284.1085
HZS |  | 0
RN II.a III.hlavy |  | 5971284.1085 | Ostatní VRN |  |  | 0
ZRN+VRN+HZS |  | 5971284.1085 | VRN celkem |  |  | 0
Vypracoval |  | Za zhotovitele |  | Za objednatele
|  | Jméno : |  | Jméno :
Datum : |  | Datum : |  | Datum :
|  | Podpis: |  | Podpis :
Základ pro DPH |  | 0 | % činí : |  | 0
Základ pro DPH |  | 15 | % činí : |  | 0
DPH |  | 15 | % činí : |  | 0
Základ pro DPH |  | 21 | % činí : |  | 5971284.1085
DPH |  | 21 | % činí : |  | 1253969.6628
CENA ZA OBJEKT CELKEM |  |  |  |  | 7225253.7713
Poznámka :

## Rekapitulace
Stavba : |  | VĚZNICE KUŘIM
Objekt : |  | NÁSTAVBA OBJEKTU B4-OKVT
REKAPITULACE STAVEBNÍCH DÍLŮ
| Stavební díl |  | HSV | PSV | Dodávka | Montáž | HZS
2 | Základy,zvláštní zakládání |  | 868900 | 0 | 0 | 0 | 0
3 | Svislé a kompletní konstrukce |  | 839016.5475 | 0 | 0 | 0 | 0
4 | Vodorovné konstrukce |  | 807586.175 | 0 | 0 | 0 | 0
60 | Úpravy povrchů, omítky |  | 286860.33 | 0 | 0 | 0 | 0
61 | Upravy povrchů vnitřní |  | 90675.85 | 0 | 0 | 0 | 0
62 | Upravy povrchů vnější |  | 701040.25 | 0 | 0 | 0 | 0
63 | Podlahy a podlahové konstrukce |  | 129622.689 | 0 | 0 | 0 | 0
64 | Výplně otvorů |  | 16320 | 0 | 0 | 0 | 0
94 | Lešení a stavební výtahy |  | 44398.9 | 0 | 0 | 0 | 0
96 | Bourání konstrukcí |  | 29836.8 | 0 | 0 | 0 | 0
97 | Prorážení otvorů |  | 34826.607 | 0 | 0 | 0 | 0
711 | Izolace proti vodě |  | 0 | 37590.96 | 0 | 0 | 0
712 | Živičné krytiny |  | 0 | 275484.447 | 0 | 0 | 0
713 | Izolace tepelné |  | 0 | 433404.891 | 0 | 0 | 0
764 | Konstrukce klempířské |  | 0 | 20113.2 | 0 | 0 | 0
766 | Konstrukce truhlářské |  | 0 | 148503 | 0 | 0 | 0
767 | Konstrukce zámečnické |  | 0 | 713408.1 | 0 | 0 | 0
771 | Podlahy z dlaždic a obklady |  | 0 | 119200.62 | 0 | 0 | 0
776 | Podlahy povlakové |  | 0 | 231675.83 | 0 | 0 | 0
781 | Obklady keramické |  | 0 | 139507.56 | 0 | 0 | 0
783 | Nátěry |  | 0 | 3311.352 | 0 | 0 | 0
| CELKEM OBJEKT |  | 3849084.1485 | 2122199.96 | 0 | 0 | 0
VEDLEJŠÍ ROZPOČTOVÉ NÁKLADY
Název VRN |  |  | Kč | % | Základna |  | Kč
[5 empty] | 0 |  | 0 | 8
| CELKEM VRN |  |  |  |  | 0

## Položky
Položkový rozpočet
Stavba : |  | VĚZNICE KUŘIM |  |  | 0
Objekt : |  | NÁSTAVBA OBJEKTU B4-OKVT
P.č. | Číslo položky | Název položky | MJ | množství | cena / MJ | celkem (Kč)
Díl: | 2 | Základy,zvláštní zakládání |  |  |  |  | 1
1 | 262 20-3372.R00 | Vrty pro injekt.povrch.do 156 mm,4 st.,25 m,hor.2 | m | 150 | 1381 | 207150 | 2 | 12 | 0 | 1 | 1 | 207150 | 0 | 0 | 0 | 0 | 0.0016
2 | 229 94-0020.RA0 | Trubkové mikropiloty D 105, včetně injektáže | m | 150 | 3425 | 513750 | 2 | 12 | 0 | 2 | 1 | 513750 | 0 | 0 | 0 | 0 | 0.08442
3 | 282 57-1112.R00 | Hmoty pro injektáž vysokotlak. | m3 | 50 | 1070 | 53500 | 2 | 12 | 0 | 3 | 1 | 53500 | 0 | 0 | 0 | 0 | 1.0712
4 | 8 | Doprava zařízení pro tryskovou injektáž | kpl | 1 | 35000 | 35000 | 2 | 12 | 0 | 4 | 1 | 35000 | 0 | 0 | 0 | 0 | 0
5 | 16 | Geodetické práce | kpl | 1 | 9500 | 9500 | 2 | 12 | 0 | 5 | 1 | 9500 | 0 | 0 | 0 | 0 | 0
6 | 17 | Oprava stávajících konstrukcí v 1.NP po tryskových injektážích | kpl | 1 | 50000 | 50000 | 2 | 12 | 0 | 6 | 1 | 50000 | 0 | 0 | 0 | 0 | 0
| Celkem za | 2 Základy,zvláštní zakládání |  |  |  | 868900 | 4 |  |  |  |  | 868900 | 0 | 0 | 0 | 0
Díl: | 3 | Svislé a kompletní konstrukce |  |  |  |  | 1
7 | 311 23-0012.RA0 | Zdivo z cihel pálených plných na MVC, tl. 30 cm | m3 | 2.6085 | 4755 | 12403.4175 | 2 | 12 | 0 | 7 | 1 | 12403.4175 | 0 | 0 | 0 | 0 | 1.8625
8 | 311 27-1177.R00 | Zdivo z tvárnic Ytong hladkých tl. 30 cm schodiště | m2 | 123.58 | 1289 | 159294.62 | 2 | 12 | 0 | 8 | 1 | 159294.62 | 0 | 0 | 0 | 0 | 0.20765
9 | 311 27-1177.R00 | Zdivo z tvárnic Ytong hladkých tl. 30 cm obvodové zdivo | m2 | 237.51 | 1289 | 306150.39 | 2 | 12 | 0 | 9 | 1 | 306150.39 | 0 | 0 | 0 | 0 | 0.20765
10 | 342 25-5024.R00 | Příčky z desek Ytong tl. 10 cm | m2 | 233.23 | 539 | 125710.97 | 2 | 12 | 0 | 10 | 1 | 125710.97 | 0 | 0 | 0 | 0 | 0.0706
11 | 311 27-1175.R00 | Zdivo z tvárnic Ytong hladkých tl. 20 cm vnitřní nosné | m2 | 189.07 | 873 | 165058.11 | 2 | 12 | 0 | 11 | 1 | 165058.11 | 0 | 0 | 0 | 0 | 0.14844
12 | 317 12-0033.RAB | Překlad nenosný Ytong překlad 130 x 30 x 10 cm | kus | 2 | 369.5 | 739 | 2 | 12 | 0 | 12 | 1 | 739 | 0 | 0 | 0 | 0 | 0.0269
13 | 317 12-0044.RA0 | Překlad nosný porobeton, otvor šířky do 180 cm | kus | 34 | 1051 | 35734 | 2 | 12 | 0 | 13 | 1 | 35734 | 0 | 0 | 0 | 0 | 0.07212
14 | 311 27-0045.RA0 | Zdivo z tvárnic Ytong pero-drážka, tloušťka 30 cm | m3 | 7.992 | 4245 | 33926.04 | 2 | 12 | 0 | 14 | 1 | 33926.04 | 0 | 0 | 0 | 0 | 0.54721
| Celkem za | 3 Svislé a kompletní konstrukce |  |  |  | 839016.5475 | 4 |  |  |  |  | 839016.5475 | 0 | 0 | 0 | 0
Díl: | 4 | Vodorovné konstrukce |  |  |  |  | 1
15 | 417 32-1313.R00 | Ztužující pásy a věnce z betonu železového C 16/20 | m3 | 9.18 | 3005 | 27585.9 | 2 | 12 | 0 | 15 | 1 | 27585.9 | 0 | 0 | 0 | 0 | 2.4171
16 | 417 35-1115.R00 | Bednění ztužujících pásů a věnců - zřízení | m2 | 61.2 | 241 | 14749.2 | 2 | 12 | 0 | 16 | 1 | 14749.2 | 0 | 0 | 0 | 0 | 0.00341
17 | 417 35-1116.R00 | Bednění ztužujících pásů a věnců - odstranění | m2 | 61.2 | 60.5 | 3702.6 | 2 | 12 | 0 | 17 | 1 | 3702.6 | 0 | 0 | 0 | 0 | 0
18 | 283-76405.A | Deska fasádní Baumit EPS-F tl. 100 mm polystyrén vložená do bednění včetně montáže | m2 | 17.76 | 89.5 | 1589.52 | 2 | 12 | 1 | 18 | 1 | 1589.52 | 0 | 0 | 0 | 0 | 0.00175
19 | 416 11-1121.R00 | Podhledy SVDK, kovová.kce CD. 2 x deska tl. 10 mm | m2 | 70.91 | 940 | 66655.4 | 2 | 12 | 0 | 19 | 1 | 66655.4 | 0 | 0 | 0 | 0 | 0.02712
20 | 411 14-0012.RA0 | Strop Ytong, EKONOM 200, tl. 20 cm | m2 | 394.83 | 1328.5 | 524531.655 | 2 | 12 | 0 | 20 | 1 | 524531.655 | 0 | 0 | 0 | 0 | 0.33145
21 | 434 10-0001.RAB | Schodiště ze železobetonu kompletní bez podlahové krytiny | m DVČ | 11 | 8630 | 94930 | 2 | 12 | 0 | 21 | 1 | 94930 | 0 | 0 | 0 | 0 | 0.68898
22 | 411 32-0024.RA0 | Strop ze železobetonu beton C 12/15, tl. 20 cm | m2 | 4.5 | 1889 | 8500.5 | 2 | 12 | 0 | 22 | 1 | 8500.5 | 0 | 0 | 0 | 0 | 0.57285
23 | 18 | Ocelové nosníky pro vyloženou stropní desku -kuřárna, včetně montáže | kpl | 1 | 14903 | 14903 | 2 | 12 | 0 | 23 | 1 | 14903 | 0 | 0 | 0 | 0 | 0
24 | 417 32-0020.RA0 | Ztužující věnec ŽB beton C 12/15, 30 x 20 cm | m | 88.8 | 568 | 50438.4 | 2 | 12 | 0 | 24 | 1 | 50438.4 | 0 | 0 | 0 | 0 | 0.15298
| Celkem za | 4 Vodorovné konstrukce |  |  |  | 807586.175 | 4 |  |  |  |  | 807586.175 | 0 | 0 | 0 | 0
Díl: | 60 | Úpravy povrchů, omítky |  |  |  |  | 1
25 | 602 01-1202.R00 | Postřik cementový Cemix 052 strojně | m2 | 1082.11 | 50.5 | 54646.555 | 2 | 12 | 0 | 25 | 1 | 54646.555 | 0 | 0 | 0 | 0 | 0.005
26 | 602 01-1235.RT3 | Omítka jednovrstvá váp.sádr.hlaz.Cemix 026 strojně tloušťka vrstvy 15 mm | m2 | 953.65 | 243.5 | 232213.775 | 2 | 12 | 0 | 26 | 1 | 232213.775 | 0 | 0 | 0 | 0 | 0.01733
| Celkem za | 60 Úpravy povrchů, omítky |  |  |  | 286860.33 | 4 |  |  |  |  | 286860.33 | 0 | 0 | 0 | 0
Díl: | 61 | Upravy povrchů vnitřní |  |  |  |  | 1
27 | 612 10-0020.RAA | Začištění omítek kolem oken a dveří podlah a obkladů | m | 92.98 | 54.5 | 5067.41 | 2 | 12 | 0 | 27 | 1 | 5067.41 | 0 | 0 | 0 | 0 | 0.00431
28 | 611 44-5810.R00 | Omítka stropů sádrová Rimat 150 G strojně tl.10 mm | m2 | 343.12 | 249.5 | 85608.44 | 2 | 12 | 0 | 28 | 1 | 85608.44 | 0 | 0 | 0 | 0 | 0.01142
| Celkem za | 61 Upravy povrchů vnitřní |  |  |  | 90675.85 | 4 |  |  |  |  | 90675.85 | 0 | 0 | 0 | 0
Díl: | 62 | Upravy povrchů vnější |  |  |  |  | 1
29 | 622 31-1134.RT3 | Zateplovací systém Baumit, fasáda, EPS F tl.140 mm s omítkou SilikonTop 3,2 kg/m2, lepidlo ProContact | m2 | 674.13 | 975 | 657276.75 | 2 | 12 | 0 | 29 | 1 | 657276.75 | 0 | 0 | 0 | 0 | 0.01365
30 | 622 31-1153.RV1 | Zateplovací systém Baumit, ostění, EPS F tl. 30 mm zakončený stěrkou s výztužnou tkaninou | m2 | 59.95 | 730 | 43763.5 | 2 | 12 | 0 | 30 | 1 | 43763.5 | 0 | 0 | 0 | 0 | 0.00958
| Celkem za | 62 Upravy povrchů vnější |  |  |  | 701040.25 | 4 |  |  |  |  | 701040.25 | 0 | 0 | 0 | 0
Díl: | 63 | Podlahy a podlahové konstrukce |  |  |  |  | 1
31 | 632 44-1491.R00 | Broušení anhydritových potěrů | m2 | 394.83 | 13.2 | 5211.756 | 2 | 12 | 0 | 31 | 1 | 5211.756 | 0 | 0 | 0 | 0 | 0
32 | 632 44-1121.R00 | Potěr Anhyment AE 20, plocha do 500 m2, tl. 35 mm | m2 | 394.83 | 287 | 113316.21 | 2 | 12 | 0 | 32 | 1 | 113316.21 | 0 | 0 | 0 | 0 | 0.07777
33 | 632 44-1122.R00 | Potěr Anhyment AE 20, do 500 m2, přípl.zkd 5 mm | m2 | 394.83 | 28.1 | 11094.723 | 2 | 12 | 0 | 33 | 1 | 11094.723 | 0 | 0 | 0 | 0 | 0.01111
| Celkem za | 63 Podlahy a podlahové konstrukce |  |  |  | 129622.689 | 4 |  |  |  |  | 129622.689 | 0 | 0 | 0 | 0
Díl: | 64 | Výplně otvorů |  |  |  |  | 1
34 | 5 | Parapetní deska teracová, vnitřní i venkovní tl.40mm, délky 1300mm, vč.montáže | kus | 34 | 480 | 16320 | 2 | 12 | 0 | 34 | 1 | 16320 | 0 | 0 | 0 | 0 | 0
| Celkem za | 64 Výplně otvorů |  |  |  | 16320 | 4 |  |  |  |  | 16320 | 0 | 0 | 0 | 0
Díl: | 94 | Lešení a stavební výtahy |  |  |  |  | 1
35 | 941 94-1031.R00 | Montáž lešení leh.řad.s podlahami,š.do 1 m, H 10 m | m2 | 637 | 41.6 | 26499.2 | 2 | 12 | 0 | 35 | 1 | 26499.2 | 0 | 0 | 0 | 0 | 0.01838
36 | 941 94-1831.R00 | Demontáž lešení leh.řad.s podlahami,š.1 m, H 10 m | m2 | 637 | 28.1 | 17899.7 | 2 | 12 | 0 | 36 | 1 | 17899.7 | 0 | 0 | 0 | 0 | 0
| Celkem za | 94 Lešení a stavební výtahy |  |  |  | 44398.9 | 4 |  |  |  |  | 44398.9 | 0 | 0 | 0 | 0
Díl: | 96 | Bourání konstrukcí |  |  |  |  | 1
37 | 962 10-0013.RA0 | Bourání nadzákladového zdiva z cihel plných | m3 | 13.32 | 2240 | 29836.8 | 2 | 12 | 0 | 37 | 1 | 29836.8 | 0 | 0 | 0 | 0 | 0.00128
| Celkem za | 96 Bourání konstrukcí |  |  |  | 29836.8 | 4 |  |  |  |  | 29836.8 | 0 | 0 | 0 | 0
Díl: | 97 | Prorážení otvorů |  |  |  |  | 1
38 | 971 10-0021.RAB | Vybourání otvorů ve zdivu cihelném tloušťka 45 cm | m2 | 5.85 | 1375 | 8043.75 | 2 | 12 | 0 | 38 | 1 | 8043.75 | 0 | 0 | 0 | 0 | 0.00082
39 | 971 10-0021.RAA | Vybourání otvorů ve zdivu cihelném tloušťka 30 cm | m2 | 5.85 | 862 | 5042.7 | 2 | 12 | 0 | 39 | 1 | 5042.7 | 0 | 0 | 0 | 0 | 0.00055
40 | 979 01-1111.R00 | Svislá doprava suti a vybour. hmot za 2.NP a 1.PP | t | 90.963 | 239 | 21740.157 | 2 | 12 | 0 | 40 | 1 | 21740.157 | 0 | 0 | 0 | 0 | 0
| Celkem za | 97 Prorážení otvorů |  |  |  | 34826.607 | 4 |  |  |  |  | 34826.607 | 0 | 0 | 0 | 0
Díl: | 711 | Izolace proti vodě |  |  |  |  | 1
41 | 711 21-0010.RAA | Nátěr hydroizolační těsnící hmotou Saniflex, proti vlhkosti, podlahy a stěny v hyg. | m2 | 162.03 | 232 | 37590.96 | 2 | 12 | 0 | 41 | 2 | 0 | 37590.96 | 0 | 0 | 0 | 0.001
| Celkem za | 711 Izolace proti vodě |  |  |  | 37590.96 | 4 |  |  |  |  | 0 | 37590.96 | 0 | 0 | 0
Díl: | 712 | Živičné krytiny |  |  |  |  | 1
42 | 712 37-2111.RT1 | Krytina střech do 10° fólie, 4 kotvy/m2, na beton tl. izolace do 200 mm, fólie ve specifikaci | m2 | 394.83 | 374 | 147666.42 | 2 | 12 | 0 | 42 | 2 | 0 | 147666.42 | 0 | 0 | 0 | 0
43 | 712 30-0831.R00 | Odstranění živičné krytiny střech do 10° 1vrstvé | m2 | 394.83 | 12.6 | 4974.858 | 2 | 12 | 0 | 43 | 2 | 0 | 4974.858 | 0 | 0 | 0 | 0
44 | 693-66015 | Textilie netkaná Getex šíře 200 cm/250g/m2 | m | 192.6 | 18.1 | 3486.06 | 2 | 12 | 1 | 44 | 2 | 0 | 3486.06 | 0 | 0 | 0 | 0.0005
45 | 673-52326 | Parozábrana | m2 | 394.83 | 22.8 | 9002.124 | 2 | 12 | 1 | 45 | 2 | 0 | 9002.124 | 0 | 0 | 0 | 0.00014
46 | 283-22083 | Fólie Fatrafol 804 tl. 2,0, š.1200 mm barevná | m2 | 394.83 | 279.5 | 110354.985 | 2 | 12 | 1 | 46 | 2 | 0 | 110354.985 | 0 | 0 | 0 | 0.00254
| Celkem za | 712 Živičné krytiny |  |  |  | 275484.447 | 4 |  |  |  |  | 0 | 275484.447 | 0 | 0 | 0
Díl: | 713 | Izolace tepelné |  |  |  |  | 1
47 | 713 12-0040.RAF | Izolace tepelná podlah položení polystyr.EPS 100 F tloušťka 100 mm | m2 | 394.83 | 281.5 | 111144.645 | 2 | 12 | 0 | 47 | 2 | 0 | 111144.645 | 0 | 0 | 0 | 0.00244
48 | 713 10-0020.RAC | Izolace tepelné volně položené polystyr. EPS 100 F tloušťka 5 cm | m2 | 394.83 | 116.5 | 45997.695 | 2 | 12 | 0 | 48 | 2 | 0 | 45997.695 | 0 | 0 | 0 | 0.00105
49 | 713 10-0020.RAD | Izolace tepelné volně položené polystyr. EPS 100 F tloušťka 10 cm | m2 | 789.66 | 210.5 | 166223.43 | 2 | 12 | 0 | 49 | 2 | 0 | 166223.43 | 0 | 0 | 0 | 0.0021
50 | 713 10-0812.R00 | Odstranění tepelné izolace, polystyrén tl. do 5 cm | m2 | 394.83 | 50.7 | 20017.881 | 2 | 12 | 0 | 50 | 2 | 0 | 20017.881 | 0 | 0 | 0 | 0
51 | 713 19-0813.R00 | Odstranění tepelné izolace, škvára tl. do 15 cm | m2 | 394.83 | 153 | 60408.99 | 2 | 12 | 0 | 51 | 2 | 0 | 60408.99 | 0 | 0 | 0 | 0
52 | 7 | Odtranění kačírku tl.50mm | m2 | 394.83 | 75 | 29612.25 | 2 | 12 | 0 | 52 | 2 | 0 | 29612.25 | 0 | 0 | 0 | 0
| Celkem za | 713 Izolace tepelné |  |  |  | 433404.891 | 4 |  |  |  |  | 0 | 433404.891 | 0 | 0 | 0
Díl: | 764 | Konstrukce klempířské |  |  |  |  | 1
53 | 764 39-1220.R00 | Závětrná lišta z Pz plechu, rš 330 mm | m | 88.8 | 226.5 | 20113.2 | 2 | 12 | 0 | 53 | 2 | 0 | 20113.2 | 0 | 0 | 0 | 0.00293
| Celkem za | 764 Konstrukce klempířské |  |  |  | 20113.2 | 4 |  |  |  |  | 0 | 20113.2 | 0 | 0 | 0
Díl: | 766 | Konstrukce truhlářské |  |  |  |  | 1
54 | 766 62-9301.R00 | Montáž oken plastových plochy do 1,50 m2 | kus | 2 | 786 | 1572 | 2 | 12 | 0 | 54 | 2 | 0 | 1572 | 0 | 0 | 0 | 0.0009
55 | 766 62-9302.R00 | Montáž oken plastových plochy do 2,70 m2 | kus | 16 | 947 | 15152 | 2 | 12 | 0 | 55 | 2 | 0 | 15152 | 0 | 0 | 0 | 0.0012
56 | 611-43078 | Okno plastové jednodílné 130 x 90 cm S s pákovým ovadačem | kus | 2 | 4915 | 9830 | 2 | 12 | 1 | 56 | 2 | 0 | 9830 | 0 | 0 | 0 | 0.0231
57 | 611-43072 | Okno plastové jednodílné 130 x 180 cm OS | kus | 16 | 5870 | 93920 | 2 | 12 | 1 | 57 | 2 | 0 | 93920 | 0 | 0 | 0 | 0.0322
58 | 766 66-1112.R00 | Montáž dveří do zárubně,otevíravých 1křídlových | kus | 18 | 399.5 | 7191 | 2 | 12 | 0 | 58 | 2 | 0 | 7191 | 0 | 0 | 0 | 0
59 | 611-60112 | Dveře vnitřní hladké plné 1kř. 80x197 bílé - P | kus | 6 | 1162 | 6972 | 2 | 12 | 1 | 59 | 2 | 0 | 6972 | 0 | 0 | 0 | 0.016
60 | 611-60111 | Dveře vnitřní hladké plné 1kř. 70x197 bílé - L | kus | 2 | 1136 | 2272 | 2 | 12 | 1 | 60 | 2 | 0 | 2272 | 0 | 0 | 0 | 0.0155
61 | 611-60110 | Dveře vnitřní hladké plné 1kř. 60x197 bílé - L | kus | 1 | 1118 | 1118 | 2 | 12 | 1 | 61 | 2 | 0 | 1118 | 0 | 0 | 0 | 0.0138
62 | 611-60112 | Dveře vnitřní hladké plné 1kř. 80x197 bílé - L | kus | 9 | 1164 | 10476 | 2 | 12 | 1 | 62 | 2 | 0 | 10476 | 0 | 0 | 0 | 0.016
| Celkem za | 766 Konstrukce truhlářské |  |  |  | 148503 | 4 |  |  |  |  | 0 | 148503 | 0 | 0 | 0
Díl: | 767 | Konstrukce zámečnické |  |  |  |  | 1
63 | 2 | Dveře protipožární prosklené v prosklené stěně dodávka a montáž | kus | 1 | 28500 | 28500 | 2 | 12 | 0 | 63 | 2 | 0 | 28500 | 0 | 0 | 0 | 0
64 | 6 | Prosklené stěny v kanceláři - výhled do chodby | kus | 1 | 18000 | 18000 | 2 | 12 | 0 | 64 | 2 | 0 | 18000 | 0 | 0 | 0 | 0
65 | 11 | Prosklená stěna s dveřmi - patro | kus | 3 | 16000 | 48000 | 2 | 12 | 0 | 65 | 2 | 0 | 48000 | 0 | 0 | 0 | 0
66 | 14 | Prosklená stěna s dveřmi - přízemí | kus | 1 | 18500 | 18500 | 2 | 12 | 0 | 66 | 2 | 0 | 18500 | 0 | 0 | 0 | 0
67 | 12 | Kuřárna mříže | kus | 1 | 29000 | 29000 | 2 | 12 | 0 | 67 | 2 | 0 | 29000 | 0 | 0 | 0 | 0
68 | 13 | Výlez na střechu | kus | 3 | 7000 | 21000 | 2 | 12 | 0 | 68 | 2 | 0 | 21000 | 0 | 0 | 0 | 0
69 | 553-30334 | Zárubeň ocelová H 160 800x1970x160 L | kus | 8 | 760 | 6080 | 2 | 12 | 1 | 69 | 2 | 0 | 6080 | 0 | 0 | 0 | 0.01
70 | 553-30335 | Zárubeň ocelová H 160 800x1970x160 P | kus | 6 | 760 | 4560 | 2 | 12 | 1 | 70 | 2 | 0 | 4560 | 0 | 0 | 0 | 0.01406
71 | 553-30320 | Zárubeň ocelová H 110 800x1970x110 L | kus | 1 | 622 | 622 | 2 | 12 | 1 | 71 | 2 | 0 | 622 | 0 | 0 | 0 | 0.01186
72 | 553-30318 | Zárubeň ocelová H 110 700x1970x110 L | kus | 2 | 610 | 1220 | 2 | 12 | 1 | 72 | 2 | 0 | 1220 | 0 | 0 | 0 | 0.01158
73 | 553-30331 | Zárubeň ocelová H 160 600x1970x160 P | kus | 1 | 743 | 743 | 2 | 12 | 1 | 73 | 2 | 0 | 743 | 0 | 0 | 0 | 0.01
74 | 1 | Katr - 1000/2000mm dodávka a montáž | kus | 2 | 9500 | 19000 | 2 | 12 | 0 | 74 | 2 | 0 | 19000 | 0 | 0 | 0 | 0
75 | 3 | Okenní mříž na okno velikosti 100 x 120 cm dodávka a montáž | kus | 26 | 7000 | 182000 | 2 | 12 | 0 | 75 | 2 | 0 | 182000 | 0 | 0 | 0 | 0
76 | 4 | Okenní mříž na okno velikosti 130 x 180 cm dodávka a montáž | kus | 16 | 9500 | 152000 | 2 | 12 | 0 | 76 | 2 | 0 | 152000 | 0 | 0 | 0 | 0
77 | 10 | Okenní mříž na okno velikosti 130 x 90cm, dodávka | kus | 2 | 6000 | 12000 | 2 | 12 | 0 | 77 | 2 | 0 | 12000 | 0 | 0 | 0 | 0
78 | 767 13-1111.R00 | Montáž stěn z plechu spojených šroubováním WC kabiny včetně dveří | m2 | 11 | 390.5 | 4295.5 | 2 | 12 | 0 | 78 | 2 | 0 | 4295.5 | 0 | 0 | 0 | 5e-05
79 | 9 | Dodávka stěn z plechu - WC kabiny včetně dveří | kabina | 4 | 12500 | 50000 | 2 | 12 | 0 | 79 | 2 | 0 | 50000 | 0 | 0 | 0 | 0
80 | 15 | Zábradlí | kus | 1 | 18500 | 18500 | 2 | 12 | 0 | 80 | 2 | 0 | 18500 | 0 | 0 | 0 | 0
81 | 767 99-6801.R00 | Demontáž atypických ocelových konstr. do 50 kg -stávající mříže v 1.NP | kg | 420 | 31.9 | 13398 | 2 | 12 | 0 | 81 | 2 | 0 | 13398 | 0 | 0 | 0 | 5e-05
82 | 19 | Ocelové sloupky 2 x U120 včetně montáže a nátěrů | kg | 723.6 | 60 | 43416 | 2 | 12 | 0 | 82 | 2 | 0 | 43416 | 0 | 0 | 0 | 0
83 | 20 | Ocelový nosník střešní I 180 včetně montáže a nátěrů | kg | 709.56 | 60 | 42573.6 | 2 | 12 | 0 | 83 | 2 | 0 | 42573.6 | 0 | 0 | 0 | 0
| Celkem za | 767 Konstrukce zámečnické |  |  |  | 713408.1 | 4 |  |  |  |  | 0 | 713408.1 | 0 | 0 | 0
Díl: | 771 | Podlahy z dlaždic a obklady |  |  |  |  | 1
84 | 771 57-0010.RAB | Dlažba z dlaždic keramických 15 x 15 cm do tmele - v chodbě | m2 | 61.55 | 914 | 56256.7 | 2 | 12 | 0 | 84 | 2 | 0 | 56256.7 | 0 | 0 | 0 | 0.02506
85 | 771 57-5016.RAB | Dlažba do tmele Mapei, do 20 x 20 cm do tmele Keraflex, s penetrací Mapeprim SP - hyg. | m2 | 33.57 | 890 | 29877.3 | 2 | 12 | 0 | 85 | 2 | 0 | 29877.3 | 0 | 0 | 0 | 0.0179
86 | 771 27-5206.RU7 | Obklad keram.schod.stupňů relief.do tmele 20x10 weber.for profiflex (lep),weber.color comfort (sp) | m2 | 40.92 | 456 | 18659.52 | 2 | 12 | 0 | 86 | 2 | 0 | 18659.52 | 0 | 0 | 0 | 0.00484
87 | 771 27-7802.R00 | Hrana stupně profil TREP - T výšky 11 mm | m | 31.2 | 316.5 | 9874.8 | 2 | 12 | 0 | 87 | 2 | 0 | 9874.8 | 0 | 0 | 0 | 0
88 | 771 47-5014.RT1 | Obklad soklíků keramických, tmel,výška 10 cm Monoflex (Schömburg) | m | 74.3 | 61 | 4532.3 | 2 | 12 | 0 | 88 | 2 | 0 | 4532.3 | 0 | 0 | 0 | 0.00028
| Celkem za | 771 Podlahy z dlaždic a obklady |  |  |  | 119200.62 | 4 |  |  |  |  | 0 | 119200.62 | 0 | 0 | 0
Díl: | 776 | Podlahy povlakové |  |  |  |  | 1
89 | 776 52-0010.RAI | Podlaha povlaková z PVC pásů, soklík pouze položení, podlahovina ve specifikaci | m2 | 299.71 | 213 | 63838.23 | 2 | 12 | 0 | 89 | 2 | 0 | 63838.23 | 0 | 0 | 0 | 0.00101
90 | 284-12265 | Podlahovina PVC forbo Sarlon Traffic tl. 3,4 mm | m2 | 299.71 | 560 | 167837.6 | 2 | 12 | 1 | 90 | 2 | 0 | 167837.6 | 0 | 0 | 0 | 0.0029
| Celkem za | 776 Podlahy povlakové |  |  |  | 231675.83 | 4 |  |  |  |  | 0 | 231675.83 | 0 | 0 | 0
Díl: | 781 | Obklady keramické |  |  |  |  | 1
91 | 781 47-5124.RAA | Obklad vnitřní keram.,izolace Mapei, do 30 x 30 cm izolace Mapegum WP, tmel Keraflex | m2 | 128.46 | 1086 | 139507.56 | 2 | 12 | 0 | 91 | 2 | 0 | 139507.56 | 0 | 0 | 0 | 0.0188
| Celkem za | 781 Obklady keramické |  |  |  | 139507.56 | 4 |  |  |  |  | 0 | 139507.56 | 0 | 0 | 0
Díl: | 783 | Nátěry |  |  |  |  | 1
92 | 783 52-2110.RT1 | Nátěr syntetický klempíř. konstr. email, Balakom 1 x Komaprim základ, 2 x email Universal SU 2013 | m2 | 29.304 | 113 | 3311.352 | 2 | 12 | 0 | 92 | 2 | 0 | 3311.352 | 0 | 0 | 0 | 0.00043
| Celkem za | 783 Nátěry |  |  |  | 3311.352 | 4 |  |  |  |  | 0 | 3311.352 | 0 | 0 | 0