## KRYCI LIST
KRYCÍ LIST ROZPOČTU
Objekt : |  | Název objektu : |  |  | JKSO :
NÁSTAVBA BUDOVY B4-OVKT - VZDUCHOTECHNIKA
Stavba : |  | Název stavby : |  |  | SKP :
VĚZNICE KUŘIM
Projektant : |  |  |  | Počet měrných jednotek : |  | 0
Objednatel : |  |  |  | Náklady na MJ : |  | 0
Počet listů : |  |  |  | Zakázkové číslo :
Zpracovatel projektu : |  |  |  | Zhotovitel :
Pend a.s.
ROZPOČTOVÉ NÁKLADY
Rozpočtové náklady II. a III. hlavy |  |  | Vedlejší rozpočtové náklady
| Dodávka celkem | 0
Z | Montáž celkem | 0
R | HSV celkem | 0
N | PSV celkem | 52679
ZRN celkem |  | 52679
HZS |  | 0
RN II.a III.hlavy |  | 52679 | Ostatní VRN |  |  | 0
ZRN+VRN+HZS |  | 52679 | VRN celkem |  |  | 0
Vypracoval |  | Za zhotovitele |  | Za objednatele
|  | Jméno : |  | Jméno :
Datum : |  | Datum : |  | Datum :
|  | Podpis: |  | Podpis :
Základ pro DPH |  | 0 | % činí : |  | 0
Základ pro DPH |  | 15 | % činí : |  | 0
DPH |  | 15 | % činí : |  | 0
Základ pro DPH |  | 21 | % činí : |  | 52679
DPH |  | 21 | % činí : |  | 11062.59
CENA ZA OBJEKT CELKEM |  |  |  |  | 63741.59
Poznámka :

## Rekapitulace
Věznice Kuřim - nástavba objektu B4-OKVT - VZT
Název | Materiál | Montáž
Základní náklady
Vzduchotechnická zařízení celkem | 44122 | 7851.24
Zednické výpomoci 1,60% z montáže a nátěrů zařízení |  | 705.952
Základní náklady celkem | 44122 | 8557.192
Vedlejší náklady
GZS 0,00% z montážních nákladů, lešení a izolací |  | 0
Provozní vlivy 0,00% z montážních nákladů |  | 0
Vedlejší náklady celkem |  | 0
Provozní náklady - Komplexní zkoušky 0,00% z montáže zařízení |  | 0
Kompletační činnost |  | 0
Náklady celkem |  | 52679.192
Základ a hodnota DPH 21% |  | 11062.6303
Náklady celkem s DPH |  | 63741.8223
Rekapitulace | Materiál | Montáž
Zařízení 12 - Větrání hygienických zařízení | 38739 | 6499.89
Společný materiál | 5383 | 1351.35
CELKEM | 44122 | 7851.24

## Rozpočet
Pozice | Název | Mj | Počet | Materiál | Materiál celkem | Montáž | Montáž celkem | Cena celkem
Zařízení 12 - Větrání hygienických zařízení
MALÝ AXIÁLNÍ VENTILÁTOR VSUVNÝ
12-01 | TDM-100 | KS | 3 | 590 | 1770 | 94.4 | 283.2 | 2053.2
TRANSFORM. REGULÁTOR OTÁČEK
| DT4 Programovatelný doběhový spínač | ks | 3 | 507 | 1521 | 86.19 | 258.57 | 1779.57
ŽALUZIOVÁ KLAPKA
12-02 | PER 100 W | ks | 3 | 258 | 774 | 30.96 | 92.88 | 866.88
TALÍŘOVÝ VENTIL ELEKTRODESIGN
12-03 | VEF 100 | ks | 3 | 189 | 567 | 22.68 | 68.04 | 635.04
DIAGONÁLNÍ VENTILÁTOR DO KRUH. POTRUBÍ ELEKTRODESIGN
12-04 | TD 500/160 | ks | 3 | 3343 | 10029 | 401.16 | 1203.48 | 11232.48
TERMOSTATY, ČIDLA A PŘÍSLUŠENSTVÍ ELEKTRODESIGN
| DT 4 ED | ks | 3 | 507 | 1521 | 60.84 | 182.52 | 1703.52
ŽALUZIOVÁ KLAPKA PLAST ELEKTRODESIGN
12-05 | PER 160 W | ks | 3 | 535 | 1605 | 64.2 | 192.6 | 1797.6
TLUMÍCÍ VLOŽKA TPM 003/96 MANDÍK
12-06 | TVM průměr 160 | KS | 5 | 300 | 1500 | 75 | 375 | 1875
VYÚSTKA TPJ 48-12-95
PRO KRUHOVÉ POTRUBÍ
12-07 | KV-P1-225 x 75 | KS | 12 | 196 | 2352 | 29.4 | 352.8 | 2704.8
12-08 | KV-P1-425 x 75 | KS | 2 | 260 | 520 | 39 | 78 | 598
REGULACE TPJ 48-12-95
| R1- R3 225x75 regulace pro přívod i odvod | KS | 26 | 153 | 3978 | 22.95 | 596.7 | 4574.7
| R1- R3 425x75 regulace pro přívod i odvod | KS | 16 | 209 | 3344 | 31.35 | 501.6 | 3845.6
KRUHOVÉ POTRUBÍ SKUPINY I.
MATERIÁL POZINKOVANÝ PLECH
| do průměru100 30% tvarovek | bm | 15 | 617.2 | 9258 | 154.3 | 2314.5 | 11572.5
| Zařízení 12 - Větrání hygienických zařízení - celkem |  |  |  | 38739 |  | 6499.89 | 45238.89
Společný materiál
SPOJOVACÍ MATERIÁL
| šrouby, matice, podložky | kpl | 28 | 46 | 1288 | 0 | 0 | 1288
SORTIMENT NA ZHOTOVENÍ ZÁVĚSŮ A PODPĚR CELKEM S NÁSLEDNÝM ROZPISEM JEDNOTLIVÉHO MATERIÁLU
| materiál celkem: | kg | 63 | 65 | 4095 | 21.45 | 1351.35 | 5446.35
| Společný materiál - celkem |  |  |  | 5383 |  | 1351.35 | 6734.35