## List1
VÝKAZ VÝMĚR
název akce : Ostrov - oprava sociálních zařízení - velitelská budova AB
| měrná jednotka | výměra - WC | výměra -sprchy | výměra -úklidové komory | celková výměra
demontáže
demontáž keramických obkladů | m2 | 195.1 | 29.8 | 28.8 | 253.7
demontáž keramických dlažeb | m2 | 40 | 10.9 | 5.3 | 56.2
demontáž - bourání zděných příček tl. 100 mm | m2 | 9.2 | 0 | 0 | 9.2
demontáž sklobetonového zdiva (luxfer) | m2 | 3 | 3 | 0 | 6
demontáž keramických umyvadel (vč. příslušenství) | ks | 12 | 2 | 0 | 14
demontáž keramických pisoárů (vč. příslušenství) | ks | 9 | 0 | 0 | 9
demontáž WC (vč. příslušenství) | ks | 12 | 0 | 0 | 12
demontáž výlevek (vč. příslušenství) | ks | 0 | 0 | 3 | 3
demontáž sprchových baterií | ks | 0 | 2 | 3 | 5
dodávky a montáže
dodávka a montáž keramických obkladů 200/250 mm (dle výběru objednatele) | m2 | 151 | 29.8 | 28.8 | 209.6
dodávka a montáž keramických dlažeb 200/200 mm (dle výběru objednatele) | m2 | 40 | 0 | 5.3 | 45.3
dodávka a montáž keramických dlažeb PROTISKLUZOVÝCH 200/200 mm (dle výběru objednatele) | m2 | 0 | 10.9 | 0 | 10.9
dodávka a montáž keramických umyvadel (vč. příslušenství - stojánková směšovací baterie, sifon, ... ) | ks | 12 | 2 | 0 | 14
dodávka a montáž keramických závěsných WC (vč. příslušenství - splachovací nádržky, prkénky,..... a stavebních úprav) | ks | 12 | 0 | 0 | 12
dodávka a montáž keramických pisoárů (vč. příslušenství - splachovače s čidlem,….... ) | ks | 6 | 0 | 0 | 6
dodávka a montáž sprchových vaniček (vč. příslušenství - sifon,..) | ks | 0 | 2 | 0 | 2
dodávka a montáž sprchových dveří | ks | 0 | 2 | 0 | 2
dodávka a montáž sprchových baterií | ks | 0 | 2 | 0 | 2
dodávka a montáž úklodových výlevek (vč. příslušenství - napoajení na kanalizaci, směšovací baterie,..) | ks | 0 | 0 | 2 | 2
ZTI - rozvody
demontáž stávající svislých rozvodů kanalizace - 4 ks stoupacích litinových potrubí DN 100 mm - dl. 4x 11,50 m | m | 34.5 | 11.5 | 0 | 46
dodávka a montáž svislých rozvodů kanalizace - 4 ks stoupacích PVC potrubí DN 110 mm - dl. 4x 10,50 m (vč. tvarovek, čistících kusů a odvětrání nad střešní kci) | m | 34.5 | 11.5 | 0 | 46
demontáž stávajících napojovacích potrubí DN 50-100 mm | m | 36 | 3 | 8 | 47
dodávka a montáž napojovacích potrubí DN 50-100 mm | m | 36 | 3 | 8 | 47
demontáž stávající svislých rozvodů SV, TUV, cirkulace - DN 3/4" a 5/4" vody (3*10,50m) | m | 31.5 | 0 | 0 | 31.5
dodávka a montáž svislých rozvodů SV, TUV a cirkulace - izolované PE potrubí DN 3/4" a 5/4" vody (3*10,50m) (vč. tvarovek) | m | 31.5 | 0 | 0 | 31.5
demontáž stávající napojovacích potrubí DN 1/2" - 1" | m | 102 | 12 | 36 | 150
dodávka a montáž napojovacích potrubí DN 1/2" - 1" (vč. tvarovek, ventilů a ukončoavacích armatur) | m | 102 | 12 | 36 | 150
Ostatní náklady (zednické přípomoce, tlaková zkouška, proplach potrubí, drobný materiál, ..popř. jiné práce neuvedené) | kpl |  |  |  | 1
ÚT
demontáž litinových otopných žebrových tětes | ks | 9 | 0 | 2 | 11
dodávka a montáž deskových těles | ks | 9 | 0 | 0 | 9
dodávka a montáž koupelnových těles (koupelnový žebřík) | ks | 0 | 0 | 2 | 2
Ostatní náklady (zednické přípomoce, úprava rozvodů ÚT, tlaková zkoška, dprbný materiál, …) | kpl |  |  |  | 1
ostatní práce
montáž SDK příček tl. 100 mm (3x 4,73 m2) | m2 | 14.2 | 0 | 1 | 15.2
oprava štukových omítek stěn a stropů, malby | m2 | 150 | 40 | 30 | 220
oprava nátěrů zárubní | ks | 21 | 2 | 3 | 26
výměna kování dveří | ks | 21 | 2 | 3 | 26
odvětrání tří úklidových komor (PVC potrubí DN 110, 3x ventilační mřížka, nadstřešní ventilační hlavice - 1x, vč tvarovek a zednických úprav) | kpl | 0 | 0 | 1 | 1
Ostatní náklady (skládkovné, náklady na dopravu, popř. jiné práce neuvedené) | kpl |  |  |  | 1

## List2
příloha č. 2
VÝKAZ VÝMĚR
název akce : Ostrov - oprava podlahy tělocvičny
popis položky | měrná jednotka | výměra | jednotková cena | cena celkem
demontáž stávajícího obkladu stěn | m2 | 153
zpětná montáž obkladu stěn | m2 | 153
demontáž sportovního nářadí (žebřiny) | ks | 4
zpětná montáž sportovního nářadí (žebřiny) | ks | 4
demontáž stávající vlýskové podlahy | m2 | 375
vyčištění a úprava podkladu pod vodorovnou izolaci | m2 | 375
zhotovení vodorovné izolace z těžkých asfaltových pásů | m2 | 390
dodávka a montáž pružného sportovního roštu (včetně ošetření použitého řeziva proti hmyzu a dřevokazným houbám) | m2 | 375
dodávka a montáž celoplošného bednění z OSB desek | m2 | 375
dodávka a montáž nášlapné vrstvy z parket (dub, buk, jasan), včetně zalištování po obvodu | m2 | 375
povrchová úprava (broušení, tmelení epoxidovou pryskyřicí, broušení) | m2 | 375
vodorovné barevné vyznačení sportovišť (mezi vrstvami laku) | m | 300
finátní úprava - trojnásobné lakování epoxidovým protiskluzným atestovaným lakem | m2 | 375
Ostatní náklady (poplatky za skládku, náklady na dopravu) | kpl
cena celkem (bez DPH) |  |  |  | 0