## Kabeláž
| Celkem | [5 empty] | Okruh
2.NP |  | 1 | 2 | 3 | 4 | 5 | 6 | 7 | 8 | 9 | 10 | 11 | 12 | 13 | 14 | 15 | 16 | 17 | 18 | 19 | 20 | 21 | 22 | 23
kabel CYKY 3Cx2,5 | 565 | [8 empty] | 40 | 35 | 25 | 45 | 40 | 35 | 30 | 30 | 35 | 40 | 40 | 45 | 50 | 40 | 35
kabel CYKY3Cx1,5 | 210 | 1: 70; 2: 20; 3: 15; 4: 25; 5: 25; Okruh 6: 15; Okruh 7: 25; Okruh 8: 15
kabel CYKY5Cx1,5 | 190 | 2: 35; 3: 40; 4: 30; 5: 30; Okruh 6: 35; Okruh 7: 20
kabel CYKY 2Ax1,5 | 5 | Okruh 8: 5
kabel CYKY 3Ax1,5 | 45 | 2: 6; 3: 9; 4: 6; 5: 9; Okruh 6: 9; Okruh 7: 6
3.NP |  | 1 | 2 | 3 | 4 | 5 | 6 | 7 | 8 | 9 | 10 | 11 | 12
kabel CYKY 3Cx2,5 | 190 |  |  | 30 | 25 | 25 | 30 |  | 15 | 20 | 20 | 25
kabel CYKY3Cx1,5 | 70 | 1: 10; 2: 10; 7: 35; 12: 15
kabel CYKY 5Cx10 | 27 | 1: 27
kabel CYKY5Cx1,5 | 60 | 1: 30; 2: 30
kabel CYKY 2Ax1,5 | 18 | 7: 13; 12: 5
kabel CYKY 3Ax1,5 | 20 | 1: 10; 2: 10
4.NP |  | 1 | 2 | 3 | 4 | 5 | 6 | 7 | 8 | 9 | IT | 10
kabel CYKY 3Cx2,5 | 196 |  |  | 20 | 20 | 30 |  | 15 | 16 | 25 | 50 | 20
kabel CYKY3Cx1,5 | 90 | 10 1: 25; 10 2: 30; 10 6: 35
kabel CYKY 5Cx10 | 30 | 10 1: 30
kabel CYKY5Cx1,5 | 50 | 10 1: 24; 10 2: 26
kabel CYKY 2Ax1,5 | 25 | 10 1: 7; 10 2: 3; 10 6: 15
kabel CYKY 3Ax1,5 | 10 | 10 1: 4; 10 2: 6

## Montáž, revize
Položka | Cena | Jednotka | Množství II. NP | Celkem II. NP
Sekání drážek
sekání drážek (do šíře 50mm, do hl.40mm)+zaházení,štuk |  | mb | 400
sekání kapsy pro krabici (do pr. 72mm)+upev.,začistění |  | ks | 156
malování – přibližná výměra plochy |  | m2 | 1000
sekání kapsy pro rozvaděč v cihle (rozšíření stávajících) |  | ks | 1
Tahání kabelů
tahání kabelů "CYKY do 3x 2,5mm" ve zdech vč.sádrování |  | mb | 865
tahání kabelů "CYKY do 3x 2,5mm" (v ocelových žlabech, v lištách) |  | mb | 200
tahání vodičů "CYA do 10mm" ve zdech vč.sádrování |  | mb | 50
Rozvaděče
osazení rozvaděče do zdi vč.sádrování (do vel.600x1000mm) |  | ks | 1
zapojení jednofázového jističe v rozvaděči vč.okolních propojů |  | ks | 24
zapojení třífázového jističe,vypínače v rozvaděči vč.okolních propojů |  | ks | 1
zapojení proudového chrániče v rozvaděči vč.okolních propojů |  | ks | 3
Montáž krabic
osazení krabice do zděné konstrukce vč.sádrování |  | ks | 156
zapojení vodičů v krabici |  | ks | 156
zavíčkování krabice |  | ks | 156
Montáž zásuvek, vypínačů
zapojení zásuvky, dvojzásuvky |  | ks | 114
zapojení spínače (1pól) 10A/250V |  | ks | 1
zapojení přepínače (sériový, 10A/250V |  | ks | 20
Ostatní
montáž plastového žlabu (o rozměru do 50x100mm) |  | mb | 60
přesun materiálu |  | hod | 24
Kompletace
přikotvení, sestavení a zapojení zářivkového svítidla |  | ks | 61
zapojení elektrospotřebičů(sporák, trouba, digestoř, boiler) |  | ks | 1
Revize
revize elektroinstalace |  | ks | 1
Demontáže
demontáž starých elektroinstalací |  | m2 | 420
Celkem
Celekm s DPH

## Materiál
Položka | Cena bez DPH | Jednotka | Množství II. NP | Celkem II. NP
kabel CYKY 3Cx2,5 |  | bm | 565
kabel CYKY 3Cx1,5 |  | bm | 210
kabel CYKY 2Ax1,5 |  | bm | 5
kabel CYKY 3Ax1,5 |  | bm | 45
kabel CYKY 5Cx1,5 |  | bm | 190
vodič CY 4ZŽ |  | bm | 25
vodič CY 10ZŽ |  | bm | 25
zásuvka 16A/250V AC dvojnásobná Tango 5512-2349 B |  | ks | 14
zásuvka 16A/250V AC 1-nás. s přep. ochranou 5589A-A02357 D |  | ks | 42
zásuvka 16A/250V AC 1-nás 5518A-A2349 B |  | ks | 58
rámeček pro 1xTango |  | ks | 58
rámeček vodorovný pro 4xTango |  | ks | 21
ABB 3558-A01340 strojek ř.1 jednopólový, přístroj vypínače |  | ks | 1
kryt spínače Tango 3558A-A651 B |  | ks | 1
Přístroj přepínače sériového 10 AX, 250 V AC |  | ks | 20
Kryt spínače Tango dělený 3558A-A652 B |  | ks | 20
Přístrojová krabice KP 67/3 |  | ks | 135
Rozvodná krabice KU 68 LA/3 |  | ks | 21
Ostaní drobný materiál(vázací pásky,svorky, štítky, hmoždinky, šrouby,vruty apod.) |  | sada | 1
Kopos PK 170X70 D HD parapetní kanál dutý |  | bm | 60
FALCON-336-BAP-EP,Interiérové - přisazené nebo závěsné, vysoce lesklá parabolická mřížka,IP20,3x36W, |  | ks | 6
FALCON-336-PX-K,Interiérové - přisazené nebo závěsné, plexi kryt,IP40,3x36W |  | ks | 2
FALCON-436-AR-EP,Interiérové - přisazené nebo závěsné, lesklá mřížka,IP20,4x36W, |  | ks | 23
nouzové svítidlo KOKR-109, 1x9W, 1h Vyrtych, vč. sv.zdroje |  | ks | 20
Svítidlo s mikrovlnným pohybovým čidlem VICTOR W131-BI – k dispozici u Objednatele |  | ks | 10
zářivka lineární OSRAM lumilux L 36W/840 G13 |  | ks | 116
startér zářivkový |  | ks | 6
Rozvodnice
Jistič PL6-B6/1 - jednofázový 6A (char.C) |  | ks | 8
Jistič PL6-B16/1 jednofázový 16A (char.C) |  | ks | 15
Proudový chránič Eaton PF6-25/2/003 |  | ks | 3
Hlavní vypínač Moeller (Eaton) IS-63/3, 63A, 3P |  | ks | 1
Zemnící můstek na DIN lištu, PE7 |  | ks | 1
Rozvodnice 56 modulů RZV-4N56 OEZ |  | ks | 1
Celkem bez DPH
Celkem s DPH

## Celkem
Rozpočet | 2.NP
Materiál | 0
Montáž | 0
Celkem bez DPH | 0
Celkem s DPH | 0