## POLOŽKY
Příloha č. 1
Vazební věznice Praha - Pankrác, oprava střechy objektu č. 24
VÝKAZ VÝMĚR
P.Č. | Popis | m.j. | Počet | jednot.cena | Cena celkem
0 | Konstrukce tesařské
1 | Demontáž bednění prkenné | m2 | 263
2 | Montáž řeziva na opravu krovu do 224 cm2 | m | 246
3 | Dodávka řeziva - výměna krokve 0,13 x 0,11 x 4,5 m | ks | 12
4 | Dodávka řeziva - výměna pozednice 0,14 x 0,16 x 3 m | ks | 12
5 | Dodávka řeziva - výměna spodních pásnic 0,16 x 0,025 x 5 m | ks | 24
6 | Dodávka řeziva - výměna svislých výztuh 0,16 x 0,025 x 1,5 m | ks | 24
7 | Montáž latí na navýšení krokví | m2 | 303
8 | Dodávka latí 6x6 cm na navýšení krokví | m2 | 303
9 | Montáž laťování svislé | m2 | 303
10 | Dodávka latí 6x6 cm pro laťování svislé | m2 | 303
11 | Montáž laťování vodorovné | m2 | 303
12 | Dodávka latí 4x6 cm pro laťování vodorovné | m2 | 303
13 | Montáž bednění střechy | m2 | 526
14 | Dodávka prken tl. 24 mm pro bednění střechy | m2 | 526
15 | Montáž bednění říms pod žlab | m2 | 41
16 | Dodávka prken tl. 24 mm pro bednění říms | m2 | 41
17 | Montáž palubek pod římsy | m2 | 36
18 | Dodávka palubek tl. 19 mm | m2 | 36
19 | Nátěr palubek | m2 | 46
20 | Preventivní nástřik pův.krovu proti škůdcům, plísním a dřevokaznému hmyzu | m2 | 353
21 | Impregnace řeziva | m3 | 27
22 | Spojovací materiál | komplet | 1
23 | Přesun hmot | komplet | 1
| SOUČET - Konstrukce tesařské |  |  |  | 0
0 | Konstrukce klempířské
24 | Demontáž žlab podokapní | m | 33
25 | Demontáž žlab nástřešní | m | 41
26 | Demontáž svod | m | 24
27 | Demontáž lemování strážní věže | m | 8
28 | Demontáž lemování zdi | m | 10
29 | Demontáž oplech.říms pod žlab | m | 41
30 | Demontáž podkladní pás | m | 41
31 | Demontáž závětrná lišta | m | 5
32 | D+M oplech.okapu pod folii rš 20 - pozink | m | 72
33 | D+M žlab podokapní rš 33 - pozink | m | 33
34 | D+M žlab nástřešní rš 67 - pozink | m | 41
35 | D+M kotlík 12 - pozink | ks | 5
36 | D+M svod 12 - pozink | m | 24
37 | D+M oplechování okapu rš 25 - pozink | m | 72
38 | D+M lemování strážní věže rš 100 - pozink | m | 8
39 | D+M lemování zdi rš 50 - pozink | m | 10
40 | D+M lemování komínu - pozink | m2 | 5
41 | D+M oplech.říms pod žlab rš 100 - pozink | m | 41
42 | D+M podkladní pás rš 25 - pozink | m | 41
43 | D+M závětrná lišta rš 33 - pozink | m | 5
44 | D+M dilatační lišta rš 12 - pozink | m | 15
45 | Přesun hmot | komplet | 1
| SOUČET - Konstrukce klempířské |  |  |  | 0
Střešní krytina
46 | Demontáž eternitové krytiny s obsahem azbestu | m2 | 292
47 | D+M folie na bednění lepená | m2 | 303
48 | D+M střešní krytina česká šablona 40x40 - kompletní provedení vč. doplňků | m2 | 292
49 | D+M hřebeny a nároží - kompletní provedení vč. doplňků | m | 50
50 | D+M větrací pás hřebene 175x60mm | m | 50
51 | D+M ochranný pás proti ptákům 80mm | m | 72
52 | D+M větrací hlavice - 400x400 200cm2/ks | ks | 24
53 | D+M sněhové zábrany bodové | ks | 615
54 | Přesun hmot | komplet | 1
| SOUČET - Střešní krytina |  |  |  | 0
Zednické práce - oprava zdi a štítu
55 | Dodávka jádrová omítka Weber dur Klasik | t | 2.8
56 | Dodávka omítka Weber pral Břízolit | t | 3.3
57 | Oklepání odfouknuté omítky | m2 | 28
58 | Očištění tlakovou vodou - složitost 6-7 | m2 | 28
59 | Penetrace pod omítku | m2 | 28
60 | Omítka stěn vnější jádro - složitost 2 | m2 | 28
61 | Očištění tlakovou vodou - složitost 3-5 | m2 | 153
62 | Penetrace pod Břízolit | m2 | 181
63 | Nástřik stěn šedá 100% krytí ručně | m2 | 181
64 | Přesun hmot | komplet | 1
| SOUČET - Střešní krytina |  |  |  | 0
Doplňkové práce, lešení, doprava
65 | Demontáž a zpětná montáž žiletkového zátarasu | m | 52
66 | Vyčištění okapu | m | 20
67 | Nátěr původního oplechování, nástřešního žlabu a svodu | m | 52.3
68 | Nátěr okenních mříží | m2 | 7.2
69 | Pronájem a doprava plošiny | den | 5
70 | Lešení | m2 | 390
71 | Hromosvod | m | 58
72 | Odvoz a likvidace - prkna | t | 3
73 | Odvoz a likvidace - eternit s obsahem azbestu | t | 6
74 | Odvoz a likvidace - stavební suť z opravy zdi a štítu | komplet | 1
75 | Úklid staveniště | komplet | 1
76 | Doprava materiálu | komplet | 1
77 | Doprava zaměstnanců | komplet | 1
| SOUČET - Doplňkové práce a lešení |  |  |  | 0
Doplňující položky
| ? |  |  |  | 0
| ? |  |  |  | 0
| ? |  |  |  | 0
| ? |  |  |  | 0
| ? |  |  |  | 0
| ? |  |  |  | 0
| ? |  |  |  | 0
| ? |  |  |  | 0
| ? |  |  |  | 0
| ? |  |  |  | 0
| ? |  |  |  | 0
| SOUČET - Doplňující položky |  |  |  | 0
| CELKEM bez DPH |  |  |  | 0
| 21% DPH |  |  |  | 0
| CELKEM včetně DPH |  |  |  | 0
? | ZDE JE MOŽNO DOPLNIT NÁKLADY NA KONSTRUKCE A PRÁCE,DLE NÁZORU ZPRACOVATELE NABÍDKY
V PŘEDCHOZÍCH POLOŽKÁCH OPOMENUTÉ,NEBO NUTNÉ PRO ÚSPĚŠNOU A KVALITNÍ REALIZACI TÉTO STAVBY.
V PŘÍPADĚ NÁVRHU JINÉ TECHNOLOGIE ČI STANDARDU JE NUTNÉ UVÁDĚT ROZDÍL OPROTI ŘEŠENÍ V PROJEKTU.
VŠECHNY TAKOVÉ POLOŽKY JE NUTNO DOLOŽIT KALKULACÍ V PŘÍLOZE !