## Krycí list
KRYCÍ LIST ROZPOČTU
Objekt : |  | Název objektu : |  |  | JKSO :
PS-002 Potrubí rozvodu teplé vody
Stavba : |  | Název stavby : |  |  | SKP :
AB2011-007 Věznice Bělušice
Projektant : |  |  |  | Počet měrných jednotek : |  | 0
Objednatel : |  |  |  | Náklady na MJ : |  | 0
Počet listů : |  |  |  | Zakázkové číslo :
Zpracovatel projektu : |  |  |  | Zhotovitel :
ROZPOČTOVÉ NÁKLADY
Rozpočtové náklady II. a III. hlavy |  |  | Vedlejší rozpočtové náklady
| Dodávka celkem | 0 | RR 10% |  |  | 0
Z | Montáž celkem | 0
R | HSV celkem | 0
N | PSV celkem | 0
ZRN celkem |  | 0
HZS |  | 0
RN II.a III.hlavy |  | 0 | Ostatní VRN |  |  | 0
ZRN+VRN+HZS |  | 0 | VRN celkem |  |  | 0
Vypracoval |  | Za zhotovitele |  | Za objednatele
|  | Jméno : |  | Jméno :
Datum : |  | Datum : |  | Datum :
|  | Podpis: |  | Podpis :
Základ pro DPH |  | 0 | % činí : |  | 0
Základ pro DPH |  | 10 | % činí : |  | 0
DPH |  | 10 | % činí : |  | 0
Základ pro DPH |  | 20 | % činí : |  | 0
DPH |  | 20 | % činí : |  | 0
CENA ZA OBJEKT CELKEM |  |  |  |  | 0
Poznámka :
Instalace rozvodů teplé vody (sekundární strana solárního systému). Výměna uzavíracích ventilů na vstupu topné body do ohříváků TUV.

## Rekapitulace
Stavba : |  | AB2011-007 Věznice Bělušice
Objekt : |  | PS-002 Potrubí rozvodu teplé vody
REKAPITULACE STAVEBNÍCH DÍLŮ
| Stavební díl |  | HSV | PSV | Dodávka | Montáž | HZS
713 | Izolace tepelné |  | 0 | 0 | 0 | 0 | 0
722 | Vnitřní vodovod |  | 0 | 0 | 0 | 0 | 0
727 | Zednické výpomoce |  | 0 | 0 | 0 | 0 | 0
732 | Strojovny |  | 0 | 0 | 0 | 0 | 0
733 | Rozvod potrubí |  | 0 | 0 | 0 | 0 | 0
734 | Armatury |  | 0 | 0 | 0 | 0 | 0
767 | Konstrukce zámečnické |  | 0 | 0 | 0 | 0 | 0
783 | Nátěry |  | 0 | 0 | 0 | 0 | 0
001 | HZS-Hodinová zůčtovací sazba |  | 0 | 0 | 0 | 0 | 0
| CELKEM OBJEKT |  | 0 | 0 | 0 | 0 | 0
VEDLEJŠÍ ROZPOČTOVÉ NÁKLADY
Název VRN |  |  | Kč | % | Základna |  | Kč
RR 10% |  |  | 0 | 10 | 0 |  | 0 | 0
| CELKEM VRN |  |  |  |  | 0

## Položky
Položkový rozpočet
Stavba : |  | AB2011-007 Věznice Bělušice |  |  | 0
Objekt : |  | PS-002 Potrubí rozvodu teplé vody
P.č. | Číslo položky | Název položky | MJ | množství | cena / MJ | celkem (Kč)
Díl: | 713 | Izolace tepelné |  |  |  |  | 1
1 | 713 18-2014.RT1 | Montáž izolačních skruží na potrubí přímé lepící páska | m | 52 |  |  | 2 | 12 | 0 | 1 | 2 | 0 | 0 | 0 | 0 | 0 | 0
2 | 713-001 | Izol pouzdro na potrubí minerál vata Als 57/40mm | m | 36 |  |  | 2 | 12 | 0 | 2 | 2 | 0 | 0 | 0 | 0 | 0 | 0
3 | 713-002 | Izol pouzdro na potrubí minerál vata Als 57/50mm | m | 1.2 |  |  | 2 | 12 | 0 | 3 | 2 | 0 | 0 | 0 | 0 | 0 | 0
4 | 713-003 | Izol pouzdro na potrubí minerál vata Als 76/40mm | m | 12 |  |  | 2 | 12 | 0 | 4 | 2 | 0 | 0 | 0 | 0 | 0 | 0
5 | 713-004 | Izol pouzdro na potrubí minerál vata Als 89/50mm | m | 2.2 |  |  | 2 | 12 | 0 | 5 | 2 | 0 | 0 | 0 | 0 | 0 | 0
| Celkem za | 713 Izolace tepelné |  |  |  |  | 4 |  |  |  |  | 0 | 0 | 0 | 0 | 0
Díl: | 722 | Vnitřní vodovod |  |  |  |  | 1
6 | 722 17-2335.R00 | Potrubí z PPR Instaplast, teplá, D 50/8,3 mm ocelové pozinkované žlábky | m | 30 |  |  | 2 | 12 | 0 | 6 | 2 | 0 | 0 | 0 | 0 | 0 | 0.00612
7 | 722 17-2337.R00 | Potrubí z PPR Instaplast, teplá, D 75/10,3 mm ocelové pozinkované žlábky | m | 10 |  |  | 2 | 12 | 0 | 7 | 2 | 0 | 0 | 0 | 0 | 0 | 0.00508
8 | 998 72-2101.R00 | Přesun hmot pro vnitřní vodovod, výšky do 6 m | t | 0.234 |  |  | 2 | 12 | 0 | 8 | 2 | 0 | 0 | 0 | 0 | 0 | 0
| Celkem za | 722 Vnitřní vodovod |  |  |  |  | 4 |  |  |  |  | 0 | 0 | 0 | 0 | 0
Díl: | 727 | Zednické výpomoce |  |  |  |  | 1
9 | 727-001 | Zednické výpomocné práce | soub | 1 |  |  | 2 | 12 | 0 | 9 | 2 | 0 | 0 | 0 | 0 | 0 | 0
| Celkem za | 727 Zednické výpomoce |  |  |  |  | 4 |  |  |  |  | 0 | 0 | 0 | 0 | 0
Díl: | 732 | Strojovny |  |  |  |  | 1
10 | 732 42-9111.R00 | Montáž čerpadel oběhových spirálních | soubor | 1 |  |  | 2 | 12 | 0 | 10 | 2 | 0 | 0 | 0 | 0 | 0 | 0.00014
11 | 732-001 | Oběhové čerpadlo sekundár pro pitnou vodu 1.700 kg/h / 25 kPa/230V | kus | 1 |  |  | 2 | 12 | 0 | 11 | 2 | 0 | 0 | 0 | 0 | 0 | 0.007
12 | 998 73-2101.R00 | Přesun hmot pro strojovny, výšky do 6 m | t | 0.0714 |  |  | 2 | 12 | 0 | 12 | 2 | 0 | 0 | 0 | 0 | 0 | 0
| Celkem za | 732 Strojovny |  |  |  |  | 4 |  |  |  |  | 0 | 0 | 0 | 0 | 0
Díl: | 733 | Rozvod potrubí |  |  |  |  | 1
13 | 733 11-1108.R00 | Potrubí závitové bezešvé běžné nízkotlaké DN 50 | m | 1 |  |  | 2 | 12 | 0 | 13 | 2 | 0 | 0 | 0 | 0 | 0 | 0.01011
14 | 733 12-1125.R00 | Potrubí hladké bezešvé nízkotlaké D 89/3,6 | m | 2 |  |  | 2 | 12 | 0 | 14 | 2 | 0 | 0 | 0 | 0 | 0 | 0.01174
15 | 733 19-0108.R00 | Tlaková zkouška potrubí ocel.závitového DN 50 | m | 1 |  |  | 2 | 12 | 0 | 15 | 2 | 0 | 0 | 0 | 0 | 0 | 0.00944
16 | 733 19-0225.R00 | Tlaková zkouška potrubí ocel.hladkého DN 89/3,6 | m | 2 |  |  | 2 | 12 | 0 | 16 | 2 | 0 | 0 | 0 | 0 | 0 | 0.01176
17 | 998 73-3101.R00 | Přesun hmot pro rozvody potrubí, výšky do 6 m | t | 0.0665 |  |  | 2 | 12 | 0 | 17 | 2 | 0 | 0 | 0 | 0 | 0 | 0
| Celkem za | 733 Rozvod potrubí |  |  |  |  | 4 |  |  |  |  | 0 | 0 | 0 | 0 | 0
Díl: | 734 | Armatury |  |  |  |  | 1
18 | 734 20-9116.R00 | Montáž armatur závitových,se 2závity, G 5/4 | kus | 1 |  |  | 2 | 12 | 0 | 18 | 2 | 0 | 0 | 0 | 0 | 0 | 4e-05
19 | 734-001 | ZV32 | kus | 1 |  |  | 2 | 12 | 0 | 19 | 2 | 0 | 0 | 0 | 0 | 0 | 0
20 | 734 20-9117.R00 | Montáž armatur závitových,se 2závity, G 6/4 | kus | 6 |  |  | 2 | 12 | 0 | 20 | 2 | 0 | 0 | 0 | 0 | 0 | 4e-05
21 | 734-002 | KU40 | kus | 4 |  |  | 2 | 12 | 0 | 21 | 2 | 0 | 0 | 0 | 0 | 0 | 0
22 | 734-003 | F40 | kus | 1 |  |  | 2 | 12 | 0 | 22 | 2 | 0 | 0 | 0 | 0 | 0 | 0
23 | 734-004 | Uzavírací ventil DN40 servopohon 230V | kus | 1 |  |  | 2 | 12 | 0 | 23 | 2 | 0 | 0 | 0 | 0 | 0 | 0
24 | 734 20-9118.R00 | Montáž armatur závitových,se 2závity, G 2 | kus | 3 |  |  | 2 | 12 | 0 | 24 | 2 | 0 | 0 | 0 | 0 | 0 | 4e-05
25 | 734-005 | KU50 | kus | 2 |  |  | 2 | 12 | 0 | 25 | 2 | 0 | 0 | 0 | 0 | 0 | 0
26 | 734-006 | Uzavírací ventil DN50 servopohon 230V s mechanickou havarijní funkcí | kus | 1 |  |  | 2 | 12 | 0 | 26 | 2 | 0 | 0 | 0 | 0 | 0 | 0
27 | 734 10-9216.R00 | Montáž přírub. armatur, 2 příruby, PN 1,6, DN 80 | soubor | 8 |  |  | 2 | 12 | 0 | 27 | 2 | 0 | 0 | 0 | 0 | 0 | 0.01136
28 | 734-008 | Uzavírací ventil DN80 servopohon 230V | kus | 2 |  |  | 2 | 12 | 0 | 28 | 2 | 0 | 0 | 0 | 0 | 0 | 0
29 | 734-007 | Mezipřírubová uzavírací klapka DN80 | kus | 6 |  |  | 2 | 12 | 0 | 29 | 2 | 0 | 0 | 0 | 0 | 0 | 0
30 | 734 25-1124.R00 | Ventil pojistný pružinový , G 20 otev.přetlak 600kPa | kus | 1 |  |  | 2 | 12 | 0 | 30 | 2 | 0 | 0 | 0 | 0 | 0 | 0.00065
31 | 734 41-1141.R00 | Teploměr dvoukovový DTR,pevný stonek 60 mm | kus | 2 |  |  | 2 | 12 | 0 | 31 | 2 | 0 | 0 | 0 | 0 | 0 | 0.00063
32 | 734 10-0811.R00 | Demontáž armatur se dvěma přírubami do DN 50 | kus | 3 |  |  | 2 | 12 | 0 | 32 | 2 | 0 | 0 | 0 | 0 | 0 | 2e-05
33 | 734 10-0812.R00 | Demontáž armatur se dvěma přírubami do DN 100 | kus | 6 |  |  | 2 | 12 | 0 | 33 | 2 | 0 | 0 | 0 | 0 | 0 | 2e-05
34 | 998 73-4101.R00 | Přesun hmot pro armatury, výšky do 6 m | t | 0.0933 |  |  | 2 | 12 | 0 | 34 | 2 | 0 | 0 | 0 | 0 | 0 | 0
| Celkem za | 734 Armatury |  |  |  |  | 4 |  |  |  |  | 0 | 0 | 0 | 0 | 0
Díl: | 767 | Konstrukce zámečnické |  |  |  |  | 1
35 | 767 99-5101.R00 | Montáž kovových atypických konstrukcí do 5 kg | kg | 50 |  |  | 2 | 12 | 0 | 35 | 2 | 0 | 0 | 0 | 0 | 0 | 9e-05
36 | 767-001 | Profilovaný ocelový materiál | kg | 50 |  |  | 2 | 12 | 0 | 36 | 2 | 0 | 0 | 0 | 0 | 0 | 0
37 | 998 76-7103.R00 | Přesun hmot pro zámečnické konstr., výšky do 24 m | t | 0.05 |  |  | 2 | 12 | 0 | 37 | 2 | 0 | 0 | 0 | 0 | 0 | 0
| Celkem za | 767 Konstrukce zámečnické |  |  |  |  | 4 |  |  |  |  | 0 | 0 | 0 | 0 | 0
Díl: | 783 | Nátěry |  |  |  |  | 1
38 | 783 22-6100.R00 | Nátěr syntetický kovových konstrukcí základní | m2 | 5 |  |  | 2 | 12 | 0 | 38 | 2 | 0 | 0 | 0 | 0 | 0 | 8e-05
39 | 783 22-5600.R00 | Nátěr syntetický kovových konstrukcí 2x email | m2 | 5 |  |  | 2 | 12 | 0 | 39 | 2 | 0 | 0 | 0 | 0 | 0 | 0.00028
| Celkem za | 783 Nátěry |  |  |  |  | 4 |  |  |  |  | 0 | 0 | 0 | 0 | 0
Díl: | 001 | HZS-Hodinová zůčtovací sazba |  |  |  |  | 1
40 | 001-001 | Nezměřitelné práce | hod | 20 |  |  | 2 | 12 | 0 | 40 | 2 | 0 | 0 | 0 | 0 | 0 | 0
41 | 001-002 | Seřízení a nastavení systému | hod | 10 |  |  | 2 | 12 | 0 | 41 | 2 | 0 | 0 | 0 | 0 | 0 | 0
| Celkem za | 001 HZS-Hodinová zůčtovací sazba |  |  |  |  | 4 |  |  |  |  | 0 | 0 | 0 | 0 | 0