## Krycí list
KRYCÍ LIST ROZPOČTU
Objekt : |  | Název objektu : |  |  | JKSO :
Bělušice čp. 66, Bečov 435 26
Stavba : |  | Název stavby : |  |  | SKP :
SNÍŽENÍ ENERG. NÁROČNOSTI VĚZNICE BĚLUŠICE SO002
Projektant : |  |  |  | Počet měrných jednotek : |  | 0
Objednatel : |  |  |  | Náklady na MJ : |  | 0
Počet listů : |  |  |  | Zakázkové číslo :
Zpracovatel projektu : |  |  |  | Zhotovitel :
ROZPOČTOVÉ NÁKLADY
Rozpočtové náklady II. a III. hlavy |  |  | Vedlejší rozpočtové náklady
| Dodávka celkem | 0 | Individuální mimostaveništní doprava |  |  | 0
Z | Montáž celkem | 0 | Likvidace odpadů - Odvoz - Uložení |  |  | 0
R | HSV celkem | 0 | Mimořádně ztížené podmínky |  |  | 0
N | PSV celkem | 0 | Vnitrostaveništní doprava - Přesuny hmot |  |  | 0
ZRN celkem |  | 0 | Zařízení staveniště_Oplocení Viz rozpočet |  |  | 0
HZS |  | 0
RN II.a III.hlavy |  | 0 | Ostatní VRN |  |  | 0
ZRN+VRN+HZS |  | 0 | VRN celkem |  |  | 0
Vypracoval |  | Za zhotovitele |  | Za objednatele
|  | Jméno : |  | Jméno :
Datum : |  | Datum : |  | Datum :
|  | Podpis: |  | Podpis :
Základ pro DPH |  | 0 | % činí :
Základ pro DPH |  | 10 | % činí :
DPH |  | 10 | % činí : |  | 0.1
Základ pro DPH |  | 20 | % činí : |  | 0
DPH |  | 20 | % činí : |  | 0
CENA ZA OBJEKT CELKEM |  |  |  |  | 1
Poznámka :

## Rekapitulace
Stavba : |  | SNÍŽENÍ ENERG. NÁROČNOSTI VĚZNICE BĚLUŠICE SO002
Objekt : |  | Bělušice čp. 66, Bečov 435 26
REKAPITULACE STAVEBNÍCH DÍLŮ
| Stavební díl |  | HSV | PSV | Dodávka | Montáž | HZS
1 | Zemní práce |  | 0 | 0 | 0 | 0 | 0
2 | Základy,zvláštní zakládání |  | 0 | 0 | 0 | 0 | 0
4 | Vodorovné konstrukce |  | 0 | 0 | 0 | 0 | 0
44 | Zastřešení |  | 0 | 0 | 0 | 0 | 0
5 | Komunikace |  | 0 | 0 | 0 | 0 | 0
61 | Upravy povrchů vnitřní |  | 0 | 0 | 0 | 0 | 0
62 | Upravy povrchů vnější |  | 0 | 0 | 0 | 0 | 0
63 | Podlahy a podlahové konstrukce |  | 0 | 0 | 0 | 0 | 0
90 | Přípočty |  | 0 | 0 | 0 | 0 | 0
94 | Lešení a stavební výtahy |  | 0 | 0 | 0 | 0 | 0
96 | Bourání konstrukcí |  | 0 | 0 | 0 | 0 | 0
97 | Prorážení otvorů |  | 0 | 0 | 0 | 0 | 0
711 | Izolace proti vodě |  | 0 | 0 | 0 | 0 | 0
713 | Izolace tepelné |  | 0 | 0 | 0 | 0 | 0
762 | Konstrukce tesařské |  | 0 | 0 | 0 | 0 | 0
764 | Konstrukce klempířské |  | 0 | 0 | 0 | 0 | 0
765 | Krytiny tvrdé |  | 0 | 0 | 0 | 0 | 0
771 | Podlahy z dlaždic a obklady |  | 0 | 0 | 0 | 0 | 0
781 | Obklady keramické |  | 0 | 0 | 0 | 0 | 0
783 | Nátěry |  | 0 | 0 | 0 | 0 | 0
784 | Malby |  | 0 | 0 | 0 | 0 | 0
M21 | Elektromontáže |  | 0 | 0 | 0 | 0 | 0
M46 | Zemní práce při montážích |  | 0 | 0 | 0 | 0 | 0
| CELKEM OBJEKT |  | 0 | 0 | 0 | 0 | 0
VEDLEJŠÍ ROZPOČTOVÉ NÁKLADY
Název VRN |  |  | Kč | % | Základna |  | Kč
Individuální mimostaveništní doprava |  |  |  | 0 | 0 |  | 0 | 0
Likvidace odpadů - Odvoz - Uložení |  |  |  | 0 | 0 |  | 0 | 0
Mimořádně ztížené podmínky |  |  |  | 0 | 0 |  | 0 | 0
Vnitrostaveništní doprava - Přesuny hmot |  |  |  | 0 | 0 |  | 0 | 0
Zařízení staveniště_Oplocení Viz rozpočet |  |  |  | 0 | 0 |  | 0 | 0
| CELKEM VRN |  |  |  |  | 0

## Položky
Položkový rozpočet
Stavba : |  | SNÍŽENÍ ENERG. NÁROČNOSTI VĚZNICE BĚLUŠICE SO002 |  |  |  |  | 0
Objekt : |  | Bělušice čp. 66, Bečov 435 26
P.č. | Číslo položky | Název položky | MJ | množství | cena / MJ | celkem (Kč) | hmotnost / MJ | hmotnost celk.(t) | demhmot / MJ | demhmot celk.(t)
Díl: | 1 | Zemní práce | [8 empty] | 1
1 | 132 20-0010.RAA | Hloubení nezapaž. rýh šířky do 65 cm v hornině 1-4 a zpětný zásyp se zhutněním_okolo Objektu | m3 | 25.82 |  |  | 0 | 0 | 0 | 0 | 2 | 12 | 0 | 1 | 1 | 0 | 0 | 0 | 0 | 0
2 | 283-23217.A | Fólie nopová_Soklu_D+M | m2 | 45 |  |  | 0.00055 | 0.02475 | 0 | 0 | 2 | 12 | 1 | 2 | 1 | 0 | 0 | 0 | 0 | 0
3 | 113 10-6122.R00 | Rozebrání dlažeb z kamenných desek | m2 | 20.67 |  |  | 0 | 0 |  |  | 2 | 12 | 0 | 3 | 1 | 0 | 0 | 0 | 0 | 0
4 | 174 10-1102.R00 | Zásyp ruční se zhutněním_okolo Objektu | m3 | 25.82 |  |  | 0 | 0 |  |  | 2 | 12 | 0 | 4 | 1 | 0 | 0 | 0 | 0 | 0
| Celkem za | 1 Zemní práce | [5 empty] | 0.02475 |  |  | 4 |  |  |  |  | 0 | 0 | 0 | 0 | 0
Díl: | 2 | Základy,zvláštní zakládání | [8 empty] | 1
5 | 216 90-4112.R00 | Očištění tlakovou vodou zdiva stěn a rubu kleneb | m2 | 264.1 |  |  | 2e-05 | 0.005282 |  |  | 2 | 12 | 0 | 5 | 1 | 0 | 0 | 0 | 0 | 0
6 | 216 90-4213.R00 | Očištění stlačeným vzduchem schodiště 1PP | m2 | 11.1 |  |  | 0 | 0 |  |  | 2 | 12 | 0 | 6 | 1 | 0 | 0 | 0 | 0 | 0
| Celkem za | 2 Základy,zvláštní zakládání | [5 empty] | 0.005282 |  |  | 4 |  |  |  |  | 0 | 0 | 0 | 0 | 0
Díl: | 4 | Vodorovné konstrukce | [8 empty] | 1
7 | 451 97-1112.R00 | Položení vrstvy z geotextilie, uchycení sponami_ Soklu | m2 | 45 |  |  | 0.00225 | 0.10125 |  |  | 2 | 12 | 0 | 7 | 1 | 0 | 0 | 0 | 0 | 0
| Celkem za | 4 Vodorovné konstrukce | [5 empty] | 0.10125 |  |  | 4 |  |  |  |  | 0 | 0 | 0 | 0 | 0
Díl: | 44 | Zastřešení | [8 empty] | 1
8 | 771 10-0050.RAA | Vyrovnání podkladu maltou MC_ vyrovnání v tl. 2-3 cm, | m2 | 396.17 |  |  | 0.0051 | 2.0205 |  |  | 2 | 12 | 0 | 8 | 1 | 0 | 0 | 0 | 0 | 0
| Celkem za | 44 Zastřešení | [5 empty] | 2.0205 |  |  | 4 |  |  |  |  | 0 | 0 | 0 | 0 | 0
Díl: | 5 | Komunikace | [8 empty] | 1
9 | 596 10-0020.RAB | Chodník z dlažby betonové, podklad beton prostý dlažba 30 x 30 x 5,5 cm_okolo Objektu | m2 | 17.22 |  |  | 0.56951 | 9.807 |  |  | 2 | 12 | 0 | 9 | 1 | 0 | 0 | 0 | 0 | 0
10 | 632 62-1132.R00 | Litý asfalt z kameniva o tloušťce vrstvy 20 mm _okolo Objektu | m2 | 29.25 |  |  | 0.049 | 1.4332 |  |  | 2 | 12 | 0 | 10 | 1 | 0 | 0 | 0 | 0 | 0
| Celkem za | 5 Komunikace | [5 empty] | 11.2402 |  |  | 4 |  |  |  |  | 0 | 0 | 0 | 0 | 0
Díl: | 61 | Upravy povrchů vnitřní | [8 empty] | 1
11 | 612 40-9991.R00 | Začištění omítek kolem oken,dveří apod. MC | m2 | 32.5 |  |  | 0.00431 | 0.14008 |  |  | 2 | 12 | 0 | 11 | 1 | 0 | 0 | 0 | 0 | 0
12 | 610 99-1111.R00 | Zakrývání výplní vnitřních otvorů | m2 | 35.7 |  |  | 8e-05 | 0.002856 |  |  | 2 | 12 | 0 | 12 | 1 | 0 | 0 | 0 | 0 | 0
13 | 614 47-1621.R00 | Vyspravení stěn stěrk. hmotou 30 % plochy pod KZS | m2 | 79.23 |  |  | 0.0004 | 0.031692 |  |  | 2 | 12 | 0 | 13 | 1 | 0 | 0 | 0 | 0 | 0
14 | 614 47-1621.R00 | Vyspravení prefa. stěn stěrk. hmotou 30 % plochy _Reprofilace | m2 | 66 |  |  | 0.0004 | 0.0264 |  |  | 2 | 12 | 0 | 14 | 1 | 0 | 0 | 0 | 0 | 0
| Celkem za | 61 Upravy povrchů vnitřní | [5 empty] | 0.20102 |  |  | 4 |  |  |  |  | 0 | 0 | 0 | 0 | 0
Díl: | 62 | Upravy povrchů vnější | [8 empty] | 1
15 | 622 31-1513.R00 | Izolace suterénu pěnosklo tl. 120 mm_Soklu | m2 | 90 |  |  | 0.00878 | 0.7902 |  |  | 2 | 12 | 0 | 15 | 1 | 0 | 0 | 0 | 0 | 0
16 | 622 31-1523.RT1 | Omítka Soklu nadzemní část_Střednězrnná , Stěrka+Síto+Penetrace+Omítka | m2 | 45 |  |  | 0.01538 | 0.6921 |  |  | 2 | 12 | 0 | 16 | 1 | 0 | 0 | 0 | 0 | 0
17 | 622 31-9124.RV1 | Zateplovací systém 1NP_na Rošt Pz+Min.vata 150mm+ OSB deska+Penetrace+Stěrka+Omítka 1,5mm | m2 | 264.1 |  |  | 0.01252 | 3.3065 |  |  | 2 | 12 | 0 | 17 | 1 | 0 | 0 | 0 | 0 | 0
18 | 622 31-9153.RT1 | Zateplovací systém_1NP_Ostění Výplní | m2 | 32.5 |  |  | 0.01355 | 0.44038 |  |  | 2 | 12 | 0 | 18 | 1 | 0 | 0 | 0 | 0 | 0
19 | 622 31-9124.RT1 | Zateplovací systém_Římsy_Min. vata 150mm | m2 | 55.12 |  |  | 0.0162 | 0.89294 |  |  | 2 | 12 | 0 | 19 | 1 | 0 | 0 | 0 | 0 | 0
| Celkem za | 62 Upravy povrchů vnější | [5 empty] | 6.1222 |  |  | 4 |  |  |  |  | 0 | 0 | 0 | 0 | 0
Díl: | 63 | Podlahy a podlahové konstrukce | [8 empty] | 1
20 | 632 45-1031.R00 | Vyrovnávací potěr MC 15, Soklu tl-5mm | m2 | 45 |  |  | 0.04984 | 2.2428 |  |  | 2 | 12 | 0 | 20 | 1 | 0 | 0 | 0 | 0 | 0
21 | 630 90-0020.RAB | Vybourání betonové mazaniny tloušťka do 10 cm | m2 | 396.17 |  |  | 0 | 0 |  |  | 2 | 12 | 0 | 21 | 1 | 0 | 0 | 0 | 0 | 0
| Celkem za | 63 Podlahy a podlahové konstrukce | [5 empty] | 2.2428 |  |  | 4 |  |  |  |  | 0 | 0 | 0 | 0 | 0
Díl: | 90 | Přípočty | [8 empty] | 1
22 | 767 99-0010.RAA | Zařízení na fásádě_Demontáž+Zpětná Montáž +Revize zařízení | soubor | 1 |  |  | 0.00107 | 0.00107 |  |  | 2 | 12 | 0 | 22 | 1 | 0 | 0 | 0 | 0 | 0
23 | 900 10-0002.RAA | Oplocení z poplastovaného pletiva, ocelové sloupky , vrátka, ostnatý drát 3 x, výška 2m_dále dle PD | 15m | 0.9 |  |  | 5.0716 | 4.5644 |  |  | 2 | 12 | 0 | 23 | 1 | 0 | 0 | 0 | 0 | 0
| Celkem za | 90 Přípočty | [5 empty] | 4.5655 |  |  | 4 |  |  |  |  | 0 | 0 | 0 | 0 | 0
Díl: | 94 | Lešení a stavební výtahy | [8 empty] | 1
24 | 941 94-1031.R00 | Montáž lešení leh.řad.s podlahami,š.do 1 m, H 10 m | m2 | 450 |  |  | 0.03338 | 15.021 |  |  | 2 | 12 | 0 | 24 | 1 | 0 | 0 | 0 | 0 | 0
25 | 941 94-1831.R00 | Demontáž lešení leh.řad.s podlahami,š.1 m, H 10 m | m2 | 450 |  |  | 0 | 0 |  |  | 2 | 12 | 0 | 25 | 1 | 0 | 0 | 0 | 0 | 0
26 | 941 94-1191.R00 | Příplatek za každý měsíc použití lešení k pol.1031 | m2 | 450 |  |  | 0.00093 | 0.4185 |  |  | 2 | 12 | 0 | 26 | 1 | 0 | 0 | 0 | 0 | 0
| Celkem za | 94 Lešení a stavební výtahy | [5 empty] | 15.4395 |  |  | 4 |  |  |  |  | 0 | 0 | 0 | 0 | 0
Díl: | 96 | Bourání konstrukcí | [8 empty] | 1
27 | 962 03-2254.R00 | Bourání zdiva z cihel cementových na MC _Atika | m3 | 0.55 |  |  | 0.00128 | 0.000704 |  |  | 2 | 12 | 0 | 27 | 1 | 0 | 0 | 0 | 0 | 0
28 | 962 08-1141.R00 | Bourání příček ze skleněných tvárnic tl. 15 cm | m2 | 4 |  |  | 0.00067 | 0.00268 |  |  | 2 | 12 | 0 | 28 | 1 | 0 | 0 | 0 | 0 | 0
| Celkem za | 96 Bourání konstrukcí | [5 empty] | 0.003384 |  |  | 4 |  |  |  |  | 0 | 0 | 0 | 0 | 0
Díl: | 97 | Prorážení otvorů | [8 empty] | 1
29 | 978 30-0010.RAA | Otlučení vnějších omítek stěn vápenocem.30 % stupeň složitosti 1-4 | m2 | 79.23 |  |  | 0 | 0 |  |  | 2 | 12 | 0 | 29 | 1 | 0 | 0 | 0 | 0 | 0
30 | 971 03-3123.R00 | Vrtání otvorů, do 3 cm, hl. do 45 cm | m2 | 0.7 |  |  | 0 | 0 |  |  | 2 | 12 | 0 | 30 | 1 | 0 | 0 | 0 | 0 | 0
| Celkem za | 97 Prorážení otvorů | [5 empty] | 0 |  |  | 4 |  |  |  |  | 0 | 0 | 0 | 0 | 0
Díl: | 711 | Izolace proti vodě | [8 empty] | 1
31 | 711 21-2106.R00 | Penetrace velmi savých podkladů 0,35 l/m2 _Plochy a Soklu | m2 | 309.1 |  |  | 0.00039 | 0.12055 |  |  | 2 | 12 | 0 | 31 | 2 | 0 | 0 | 0 | 0 | 0
32 | 711 11-0010.RAA | Sejmutí stávající hydroizolace_Střechy | m2 | 396.17 |  |  | 0.00115 | 0.4556 |  |  | 2 | 12 | 0 | 32 | 2 | 0 | 0 | 0 | 0 | 0
33 | 711 21-2106.R00 | Penetrace velmi savých podkladů 0,35 l/m2 _Střechy | m2 | 396.17 |  |  | 0.00039 | 0.15451 |  |  | 2 | 12 | 0 | 33 | 2 | 0 | 0 | 0 | 0 | 0
34 | 711 11-1001.R00 | Izolace proti vlhkosti vodor. nátěr za studena _Střechy | m2 | 396.17 |  |  | 0 | 0 |  |  | 2 | 12 | 0 | 34 | 2 | 0 | 0 | 0 | 0 | 0
| Celkem za | 711 Izolace proti vodě | [5 empty] | 0.73065 |  |  | 4 |  |  |  |  | 0 | 0 | 0 | 0 | 0
Díl: | 713 | Izolace tepelné | [8 empty] | 1
35 | 713 13-4211.RK2 | Montáž parozábrany na stěny s přelepením spojů parotěsná zábrana_Střechy | m2 | 435.79 |  |  | 0.00014 | 0.061011 |  |  | 2 | 12 | 0 | 35 | 2 | 0 | 0 | 0 | 0 | 0
| Celkem za | 713 Izolace tepelné | [5 empty] | 0.061011 |  |  | 4 |  |  |  |  | 0 | 0 | 0 | 0 | 0
Díl: | 762 | Konstrukce tesařské | [8 empty] | 1
36 | 762 35-1812.R00 | Demontáž provizorní střechy | kus | 1 |  |  | 0 | 0 |  |  | 2 | 12 | 0 | 36 | 2 | 0 | 0 | 0 | 0 | 0
| Celkem za | 762 Konstrukce tesařské | [5 empty] | 0 |  |  | 4 |  |  |  |  | 0 | 0 | 0 | 0 | 0
Díl: | 764 | Konstrukce klempířské | [8 empty] | 1
37 | 764 35-2900.R00 | Dem.+Montáž_ žlabů, podok. půlkr. Pz, rš 250 mm, | m | 75.79 |  |  | 0.00138 | 0.10459 |  |  | 2 | 12 | 0 | 37 | 2 | 0 | 0 | 0 | 0 | 0
38 | 764 53-0420.R00 | Oplechování zdí z Ti Zn plechu, rš 330 mm | m2 | 91.9 |  |  | 0.00337 | 0.3097 |  |  | 2 | 12 | 0 | 38 | 2 | 0 | 0 | 0 | 0 | 0
| Celkem za | 764 Konstrukce klempířské | [5 empty] | 0.41429 |  |  | 4 |  |  |  |  | 0 | 0 | 0 | 0 | 0
Díl: | 765 | Krytiny tvrdé | [8 empty] | 1
39 | 765 52-6011.R00 | Živičný šindel, podkladní pás s Al_Střechy | m2 | 435.79 |  |  | 0.00059 | 0.25712 |  |  | 2 | 12 | 0 | 39 | 2 | 0 | 0 | 0 | 0 | 0
| Celkem za | 765 Krytiny tvrdé | [5 empty] | 0.25712 |  |  | 4 |  |  |  |  | 0 | 0 | 0 | 0 | 0
Díl: | 771 | Podlahy z dlaždic a obklady | [8 empty] | 1
40 | 771 10-0010.RAB | Vyrovnání podk.samoniv.hmotou nivelační hmota tl. 5 mm, penetrace | m2 | 11.1 |  |  | 0.01018 | 0.113 |  |  | 2 | 12 | 0 | 40 | 2 | 0 | 0 | 0 | 0 | 0
| Celkem za | 771 Podlahy z dlaždic a obklady | [5 empty] | 0.113 |  |  | 4 |  |  |  |  | 0 | 0 | 0 | 0 | 0
Díl: | 781 | Obklady keramické | [8 empty] | 1
41 | 781 95-0030.RAA | Otlučení omítky a obkladu Soklu | m2 | 45 |  |  | 0.06062 | 2.7279 |  |  | 2 | 12 | 0 | 41 | 2 | 0 | 0 | 0 | 0 | 0
| Celkem za | 781 Obklady keramické | [5 empty] | 2.7279 |  |  | 4 |  |  |  |  | 0 | 0 | 0 | 0 | 0
Díl: | 783 | Nátěry | [8 empty] | 1
42 | 783 85-1212.R00 | Nátěr epoxidový schodů_ 2x + 1x email + 1x tmel 1PP | m2 | 11.1 |  |  | 0.00088 | 0.009768 |  |  | 2 | 12 | 0 | 42 | 2 | 0 | 0 | 0 | 0 | 0
| Celkem za | 783 Nátěry | [5 empty] | 0.009768 |  |  | 4 |  |  |  |  | 0 | 0 | 0 | 0 | 0
Díl: | 784 | Malby | [8 empty] | 1
43 | 784 19-5112.R00 | Malba tekutá bílá, 2 x_Ostění u Výplní | m2 | 51.2 |  |  | 0.00014 | 0.007168 |  |  | 2 | 12 | 0 | 43 | 2 | 0 | 0 | 0 | 0 | 0
44 | 283-75818 | Deska polystyren. EPS150Z tl. 2x150mm _Střechy | m2 | 396.17 |  |  | 0.00208 | 0.82403 |  |  | 2 | 12 | 1 | 44 | 2 | 0 | 0 | 0 | 0 | 0
45 | 628-52252 | Pás modifikovaný asfalt mineral s posypem_ Střechy | m2 | 435.79 |  |  | 0.0056 | 2.4404 |  |  | 2 | 12 | 1 | 45 | 2 | 0 | 0 | 0 | 0 | 0
46 | 154-83642 | Profil trapézový s ochr.vrstvou STP 85/280x1,00mm _Střechy | m2 | 43.57 |  |  | 0.011 | 0.47927 |  |  | 2 | 12 | 1 | 46 | 2 | 0 | 0 | 0 | 0 | 0
| Celkem za | 784 Malby | [5 empty] | 3.7509 |  |  | 4 |  |  |  |  | 0 | 0 | 0 | 0 | 0
Díl: | M21 | Elektromontáže | [8 empty] | 1
47 | 210 20-0020.RAB | Hromosvod pro administrativní budovy_Demontáž | kompl | 1 |  |  | 0.29943 | 0.29943 |  |  | 2 | 12 | 0 | 47 | 4 | 0 | 0 | 0 | 0 | 0
48 | 210 22-0021.R00 | Hromosvod_Svody v ochranném trubním vedení pod fasádou_D+M+Revize | kompl. | 1 |  |  | 0 | 0 |  |  | 2 | 12 | 0 | 48 | 4 | 0 | 0 | 0 | 0 | 0
| Celkem za | M21 Elektromontáže | [5 empty] | 0.29943 |  |  | 4 |  |  |  |  | 0 | 0 | 0 | 0 | 0
Díl: | M46 | Zemní práce při montážích | [8 empty] | 1
49 | 460 03-0081.RT3 | Řezání spáry v asfaltu nebo betonu v tloušťce vrstvy do 8-10 cm_okolo Objektu | m | 45 |  |  | 0 | 0 |  |  | 2 | 12 | 0 | 49 | 4 | 0 | 0 | 0 | 0 | 0
| Celkem za | M46 Zemní práce při montážích |  |  |  | 0 |  | 0 |  |  | 4 |  |  |  |  | 0 | 0 | 0 | 0 | 0