## Krycí list
POLOŽKOVÝ ROZPOČET
Stavba |  | VÝMĚNA LEŽATÝCH ROZVODŮ STUDENÉ VODY V AREÁLU VV PANKRÁC
JKSO
| Projektant | ING. ZDENĚK SADÍLEK |  | SKP
|  | KRÁTKÁ 460, 252 62 HOROMĚŘICE |  | Měrná jednotka
Počet jednotek
Náklady na m.j.
| Objednatel | VĚZEŇSKÁ SLUŽBA ČESKÉ REPUBLIKY |  | Typ rozpočtu
VAZEBNÍ VĚZNICE PRAHA - PANKRÁC
|  | SOUDNÍ 988/1, 140 57 PRAHA 4 |  | Zakázkové číslo
Počet listů
ROZPOČTOVÉ NÁKLADY
Základní rozpočtové náklady |  |  | Ostatní rozpočtové náklady
| HSV celkem | 0 | Ztížené výrobní podmínky |  | 0
Z | PSV celkem | 0 | Oborová přirážka |  | 0
R | M práce celkem | 0 | Přesun stavebních kapacit |  | 0
N | M dodávky celkem | 0 | Mimostaveništní doprava |  | 0
ZRN celkem |  | 0 | Zařízení staveniště |  | 0
|  |  | Provoz investora |  | 0
HZS |  | 0 | Kompletační činnost (IČD) |  | 0
ZRN+HZS |  | 0 | Ostatní náklady neuvedené |  | 0
ZRN+ost.náklady+HZS |  | 0 | Ostatní náklady celkem |  | 0
Vypracoval |  |  | Za zhotovitele | Za objednatele
Jméno : |  | Ing. Zd. Sadílek | Jméno : | Jméno :
Datum : |  | 09/2014 | Datum : | Datum :
Podpis : |  |  | Podpis: | Podpis:
Základ pro DPH |  | 21 | % | 0
DPH |  | 21 | % | 0
Základ pro DPH |  | 0 | % | 0
DPH |  | 0 | % | 0
CENA ZA OBJEKT CELKEM |  |  |  | 0
Poznámka :

## Rekapitulace
Stavba : |  | VÝMĚNA LEŽATÝCH ROZVODŮ STUDENÉ VODY V AREÁLU VV PANKRÁC
REKAPITULACE STAVEBNÍCH DÍLŮ
| Stavební díl |  | HSV | PSV | Dodávka | Montáž | HZS
9 | Ostatní konstrukce, bourání |  | 0 | 0 | 0 | 0 | 0
94 | Lešení a stavební výtahy |  | 0 | 0 | 0 | 0 | 0
D96 | Přesuny suti a vybouraných hmot |  | 0 | 0 | 0 | 0 | 0
ZTI | VNITŘNÍ ROZVODY VODY |  | 0 | 0 | 0 | 0 | 0
| CELKEM OBJEKT |  | 0 | 0 | 0 | 0 | 0
VEDLEJŠÍ ROZPOČTOVÉ NÁKLADY
Název VRN |  |  | Kč | % | Základna |  | Kč
Ztížené výrobní podmínky |  |  | 0 | 0 | 0 |  | 0 | 0
Oborová přirážka |  |  | 0 | 0 | 0 |  | 0 | 0
Přesun stavebních kapacit |  |  | 0 | 0 | 0 |  | 0 | 0
Mimostaveništní doprava |  |  | 0 | 0 | 0 |  | 0 | 0
Zařízení staveniště |  |  | 0 | 2.5 | 0 |  | 0 | 1
Provoz investora |  |  | 0 | 1.5 | 0 |  | 0 | 1
Kompletační činnost (IČD) |  |  | 0 | 0 | 0 |  | 0 | 2
Rezerva rozpočtu |  |  | 0 | 0 | 0 |  | 0 | 2
| CELKEM VRN |  |  |  |  | 0

## Položky
Položkový rozpočet
Stavba : |  | VÝMĚNA LEŽATÝCH ROZVODŮ STUDENÉ VODY V AREÁLU VV PANKRÁC
P.č. | Číslo položky | Název položky | MJ | množství | cena / MJ | celkem (Kč)
Díl: | 9 | Ostatní konstrukce, bourání |  |  |  |  | 1
1 |  | Vyčištění budov o výšce podlaží do 4 m | m2 | 700 | 0 | 0 | 2 | 1 | 1 | 1 | 1 | 0 | 0 | 0 | 0 | 0 | 1 | 1 | 4e-05
| Celkem za | 9 Ostatní konstrukce, bourání |  |  |  | 0 | 4 |  |  |  |  | 0 | 0 | 0 | 0 | 0
Díl: | 94 | Lešení a stavební výtahy |  |  |  |  | 1
2 | 941955002R00 | Lešení lehké pomocné, výška podlahy do 1,9 m | m2 | 460 | 0 | 0 | 2 | 1 | 1 | 1 | 1 | 0 | 0 | 0 | 0 | 0 | 1 | 1 | 0.00158
| Celkem za | 94 Lešení a stavební výtahy |  |  |  | 0 | 4 |  |  |  |  | 0 | 0 | 0 | 0 | 0
Díl: | D96 | Přesuny suti a vybouraných hmot |  |  |  |  | 1
3 | 979981104R00 | Kontejner,odvoz a likvidace, 5 t | kpl | 1 | 0 | 0 | 2 | 11 | 3 | 2 | 1 | 0 | 0 | 0 | 0 | 0 | 11 | 3 | 0
| Celkem za | D96 Přesuny suti a vybouraných hmot |  |  |  | 0 | 4 |  |  |  |  | 0 | 0 | 0 | 0 | 0

## ZTI
NÁVOD: |  | VYPLNIT POLÍČKA S ČERVENÝM TEXTEM - TEXT PAK PŘEVÉST NA ČERNÝ
ROZTÁHNOU SOUČTOVÉ VZORCE JEDNOTLIVÝCH ČÁSTÍ NA VŠECHNY ŘÁDKY
VÝMĚNA LEŽATÝCH ROZVODŮ STUDENÉ VODY V OBJEKTECH č.12, 13 A 14 V AREÁLU VV PANKRÁC
VÝKAZ VÝMĚR, REVIZE R01
investor: |  | ČESKÁ REPUBLIKA, VĚZEŇSKÁ SLUŽBA ČESKÉ REPUBLIKY, VAZEBNÍ VĚZNICE PRAHA - PANKRÁC, SOUDNÍ 988, 140 57 PRAHA 4
projektant části: |  | ING. ZDENĚK SADÍLEK, KRÁTKÁ 460, 252 62 HOROMĚŘICE
název části: |  | VNITŘNÍ ROZVODY VODY
Nedílnou součástí rozpočtu jsou technické listy materiálových standardů.
[5 empty] | Celková cena: |  |  |  | 0
Pokyny pro vyplnění výkazu dodavateli: V tabulce prosíme o vyplnění ceny za dodávku, montáž a celkovou cenu položky.
číslo/ ozn. | číslo tech.listu | Popis, rozměry, specifikace, typ | měrná jednotka | množství | dodávka/ jednotku (Kč) | Celkem dodávka (Kč) | montáž/ jednotku (Kč) | Celkem montáž (Kč) | M+D/ jednotku (Kč) | Celkem (Kč) | Celkem část
01 |  | VNITŘNÍ VODOVOD - OBJEKT č.12 | [8 empty] | 0
01.01 |  | DMT potrubí z ocelových trubek pozinkovaných DN25 - DN40 | m | 20 | 0 | 0 | 0 | 0 | 0 | 0
01.02 |  | DMT potrubí z ocelových trubek pozinkovaných DN40 - DN50 | m | 10 | 0 | 0 | 0 | 0 | 0 | 0
01.03 |  | DMT potrubí z ocelových trubek pozinkovaných DN80 | m | 5 | 0 | 0 | 0 | 0 | 0 | 0
01.04 |  | DMT potrubí z plastových Ø25 - Ø50 | m | 10 | 0 | 0 | 0 | 0 | 0 | 0
01.05 |  | DMT plstěných pásů z trub do Ø50mm | m | 40 | 0 | 0 | 0 | 0 | 0 | 0
01.06 |  | DMT plstěných pásů z trub Ø50-150mm | m | 65 | 0 | 0 | 0 | 0 | 0 | 0
01.07 |  | DMT arnatur závitových 2 závity do G 1" | ks | 5 | 0 | 0 | 0 | 0 | 0 | 0
01.08 |  | DMT arnatur závitových 2 závity G 5/4" - G 2" | ks | 8 | 0 | 0 | 0 | 0 | 0 | 0
01.09 |  | DMT arnatur přírubových, dvě příruby DN80 | ks | 2 | 0 | 0 | 0 | 0 | 0 | 0
01.10 |  | DMT tvarovek přírubových, dvě příruby DN80, jednoosých | ks | 1 | 0 | 0 | 0 | 0 | 0 | 0
01.11 |  | Přeřezání ocelové trubky DN25 - DN50 | ks | 10 | 0 | 0 | 0 | 0 | 0 | 0
01.12 |  | Přeřezání ocelové trubky DN80 | ks | 4 | 0 | 0 | 0 | 0 | 0 | 0
01.13 | 01.01 | Trubka polypropylénová 25x3.5, PN 16, vč. tepelné izolace 25/5, nosného korýtka pozink a montážního materiálu | m | 3 | 0 | 0 | 0 | 0 | 0 | 0
01.14 | 01.01 | Trubka polypropylénová 40x5.5, PN 16, vč. tepelné izolace 42/9, nosného korýtka pozink a montážního materiálu | m | 8 | 0 | 0 | 0 | 0 | 0 | 0
01.15 | 01.01 | Trubka polypropylénová 63x8.6, PN 16, vč. tepelné izolace 64/9, nosného korýtka pozink a montážního materiálu | m | 4 | 0 | 0 | 0 | 0 | 0 | 0
01.16 | 01.02 | Trubka polypropylénová 110x15.1, PN 16, vč. tepelné izolace 110/13 a montážního materiálu | m | 70 | 0 | 0 | 0 | 0 | 0 | 0
01.17 | 01.03 | Trubka ocelová závitová DN 50, pozinkovaná, vč. nátěru, tepelné izolace 50/9 a montážního materiálu | m | 5 | 0 | 0 | 0 | 0 | 0 | 0
01.18 | 01.03 | Trubka ocelová závitová DN 80, pozinkovaná, vč. nátěru, tepelné izolace 89/13 a montážního materiálu | m | 5 | 0 | 0 | 0 | 0 | 0 | 0
01.19 | 01.04 | Kohout kulový DN 50 závitový, plnoprůtokový, ovládací páka | ks | 1 | 0 | 0 | 0 | 0 | 0 | 0
01.20 | 01.05 | Kohout kulový plastový d25 s ovládací pákou | ks | 1 | 0 | 0 | 0 | 0 | 0 | 0
01.21 | 01.05 | Kohout kulový plastový d40 s ovládací pákou | ks | 3 | 0 | 0 | 0 | 0 | 0 | 0
01.22 | 01.05 | Kohout kulový plastový d63 s ovládací pákou | ks | 1 | 0 | 0 | 0 | 0 | 0 | 0
01.23 | 01.06 | Šoupě přírubové DN 80, ovládací kolo, vč. protipřírub | kompl. | 3 | 0 | 0 | 0 | 0 | 0 | 0
01.24 | 01.07 | Koleno přírubové DN 80, úhel 90°, vč. protipřírub | ks | 1 | 0 | 0 | 0 | 0 | 0 | 0
01.25 |  | Propojení se stávajícím potrubím plastovým d40 | ks | 1 | 0 | 0 | 0 | 0 | 0 | 0
01.26 |  | Propojení se stávajícím potrubím ocelovým DN25 | ks | 1 | 0 | 0 | 0 | 0 | 0 | 0
01.27 |  | Propojení se stávajícím potrubím ocelovým DN40 | ks | 2 | 0 | 0 | 0 | 0 | 0 | 0
01.28 |  | Propojení se stávajícím potrubím ocelovým DN50 | ks | 2 | 0 | 0 | 0 | 0 | 0 | 0
01.29 |  | Propojení se stávajícím potrubím ocelovým DN100 | ks | 1 | 0 | 0 | 0 | 0 | 0 | 0
01.30 |  | Propojení se stávajícím potrubím přírubovým DN80 | ks | 1 | 0 | 0 | 0 | 0 | 0 | 0
01.31 |  | Zaslepení potrubí ocelového do DN50 | ks | 4 | 0 | 0 | 0 | 0 | 0 | 0
01.32 |  | Zaslepení potrubí plastového d110 | ks | 1 | 0 | 0 | 0 | 0 | 0 | 0
01.33 |  | Nátěr ocelového potrubí DN 100, základní nátěr, 2x olejový nátěr, 1x vrchní emailování | m | 60 | 0 | 0 | 0 | 0 | 0 | 0
01.34 |  | Tepelná izolace návleková, polyuretanová 89/13 pro potrubí ocelové DN80 | m | 60 | 0 | 0 | 0 | 0 | 0 | 0
01.35 |  | Uzavření nebo otevření vodovodního potrubí při opravách vč. napuštění a vypuštění | ks | 2 | 0 | 0 | 0 | 0 | 0 | 0
01.36 |  | Proplach a desinfekce potrubí vodovodního do DN 80 | m | 20 | 0 | 0 | 0 | 0 | 0 | 0
01.37 |  | Proplach a desinfekce potrubí vodovodního DN 80 - DN 200 | m | 135 | 0 | 0 | 0 | 0 | 0 | 0
01.38 |  | Zkouška tlaková potrubí vodovodního do DN 50 | m | 20 | 0 | 0 | 0 | 0 | 0 | 0
01.39 |  | Zkouška tlaková potrubí vodovodního DN 50 - DN 100 | m | 135 | 0 | 0 | 0 | 0 | 0 | 0
01.40 |  | Vnitrostaveništní přesun vybouraných hmot, výška obj. do 24m | t | 0.4 | 0 | 0 | 0 | 0 | 0 | 0
01.41 |  | Přesun hmot pro vnitřní vodovod, výška objektu do 24m | t | 1.4 | 0 | 0 | 0 | 0 | 0 | 0
02 |  | VNITŘNÍ VODOVOD - OBJEKT č.13 | [8 empty] | 0
02.01 |  | DMT potrubí z ocelových trubek pozinkovaných DN25 - DN40 | m | 10 | 0 | 0 | 0 | 0 | 0 | 0
02.02 |  | DMT potrubí z ocelových trubek pozinkovaných DN80 | m | 7 | 0 | 0 | 0 | 0 | 0 | 0
02.03 |  | DMT potrubí z plastových Ø25 - Ø50 | m | 15 | 0 | 0 | 0 | 0 | 0 | 0
02.04 |  | DMT plstěných pásů z trub do Ø50mm | m | 15 | 0 | 0 | 0 | 0 | 0 | 0
02.05 |  | DMT plstěných pásů z trub Ø50-150mm | m | 70 | 0 | 0 | 0 | 0 | 0 | 0
02.06 |  | DMT arnatur závitových 2 závity do G 1" | ks | 4 | 0 | 0 | 0 | 0 | 0 | 0
02.07 |  | DMT arnatur závitových 2 závity G 5/4" - G 2" | ks | 4 | 0 | 0 | 0 | 0 | 0 | 0
02.08 |  | DMT arnatur přírubových, dvě příruby DN80 | ks | 1 | 0 | 0 | 0 | 0 | 0 | 0
02.09 |  | DMT arnatur přírubových, dvě příruby DN100 | ks | 1 | 0 | 0 | 0 | 0 | 0 | 0
02.10 |  | DMT tvarovek přírubových, dvě příruby DN100, jednoosých | ks | 1 | 0 | 0 | 0 | 0 | 0 | 0
02.11 |  | DMT tvarovek přírubových, dvě příruby DN100, odbočných | ks | 1 | 0 | 0 | 0 | 0 | 0 | 0
02.12 |  | Přeřezání ocelové trubky DN25 - DN50 | ks | 5 | 0 | 0 | 0 | 0 | 0 | 0
02.13 |  | Přeřezání ocelové trubky DN80 | ks | 4 | 0 | 0 | 0 | 0 | 0 | 0
02.14 | 01.01 | Trubka polypropylénová 25x3.5, PN 16, vč. tepelné izolace 25/5, nosného korýtka pozink a montážního materiálu | m | 7 | 0 | 0 | 0 | 0 | 0 | 0
02.15 | 01.01 | Trubka polypropylénová 40x5.5, PN 16, vč. tepelné izolace 42/9, nosného korýtka pozink a montážního materiálu | m | 4 | 0 | 0 | 0 | 0 | 0 | 0
02.16 | 01.01 | Trubka polypropylénová 63x8.6, PN 16, vč. tepelné izolace 64/9, nosného korýtka pozink a montážního materiálu | m | 70 | 0 | 0 | 0 | 0 | 0 | 0
02.17 | 01.03 | Trubka ocelová závitová DN 80, pozinkovaná, vč. nátěru, tepelné izolace 89/13 a montážního materiálu | m | 4 | 0 | 0 | 0 | 0 | 0 | 0
02.18 | 01.05 | Kohout kulový plastový d25 s ovládací pákou | ks | 3 | 0 | 0 | 0 | 0 | 0 | 0
02.19 | 01.05 | Kohout kulový plastový d40 s ovládací pákou | ks | 2 | 0 | 0 | 0 | 0 | 0 | 0
02.20 | 01.06 | Šoupě přírubové DN 80, ovládací kolo, vč. protipřírub | kompl. | 1 | 0 | 0 | 0 | 0 | 0 | 0
02.21 | 01.08 | Redukce přírubová DN 80/100 | ks | 1 | 0 | 0 | 0 | 0 | 0 | 0
02.22 | 01.07 | Koleno přírubové DN 100, úhel 90°, vč. protipřírub | ks | 1 | 0 | 0 | 0 | 0 | 0 | 0
02.23 |  | Propojení se stávajícím potrubím plastovým d40 | ks | 1 | 0 | 0 | 0 | 0 | 0 | 0
02.24 |  | Propojení se stávajícím potrubím plastovým d63 | ks | 1 | 0 | 0 | 0 | 0 | 0 | 0
02.25 |  | Propojení se stávajícím potrubím ocelovým DN20 | ks | 3 | 0 | 0 | 0 | 0 | 0 | 0
02.26 |  | Propojení se stávajícím potrubím ocelovým DN40 | ks | 1 | 0 | 0 | 0 | 0 | 0 | 0
02.27 |  | Propojení se stávajícím potrubím ocelovým DN80 | ks | 1 | 0 | 0 | 0 | 0 | 0 | 0
02.28 |  | Propojení se stávajícím potrubím přírubovým DN100 | ks | 1 | 0 | 0 | 0 | 0 | 0 | 0
01.30 |  | Vsazení odbočky do stávajícího potrubí ocelového DN100 | ks | 1 | 0 | 0 | 0 | 0 | 0 | 0
02.29 |  | Zaslepení potrubí ocelového do DN50 | ks | 3 | 0 | 0 | 0 | 0 | 0 | 0
02.30 |  | Nátěr ocelového potrubí DN 80, základní nátěr, 2x olejový nátěr, 1x vrchní emailování | m | 70 | 0 | 0 | 0 | 0 | 0 | 0
02.31 |  | Tepelná izolace návleková, polyuretanová 89/13 pro potrubí ocelové DN80 | m | 70 | 0 | 0 | 0 | 0 | 0 | 0
02.32 |  | Uzavření nebo otevření vodovodního potrubí při opravách vč. napuštění a vypuštění | ks | 2 | 0 | 0 | 0 | 0 | 0 | 0
02.33 |  | Proplach a desinfekce potrubí vodovodního do DN 80 | m | 81 | 0 | 0 | 0 | 0 | 0 | 0
02.34 |  | Proplach a desinfekce potrubí vodovodního DN 80 - DN 200 | m | 74 | 0 | 0 | 0 | 0 | 0 | 0
02.35 |  | Zkouška tlaková potrubí vodovodního do DN 50 | m | 81 | 0 | 0 | 0 | 0 | 0 | 0
02.36 |  | Zkouška tlaková potrubí vodovodního DN 50 - DN 100 | m | 74 | 0 | 0 | 0 | 0 | 0 | 0
02.37 |  | Vnitrostaveništní přesun vybouraných hmot, výška obj. do 24m | t | 0.35 | 0 | 0 | 0 | 0 | 0 | 0
02.38 |  | Přesun hmot pro vnitřní vodovod, výška objektu do 24m | t | 0.9 | 0 | 0 | 0 | 0 | 0 | 0
03 |  | VNITŘNÍ VODOVOD - OBJEKT č.14 | [8 empty] | 0
03.01 |  | DMT potrubí z ocelových trubek pozinkovaných DN25 - DN40 | m | 15 | 0 | 0 | 0 | 0 | 0 | 0
03.02 |  | DMT potrubí z ocelových trubek pozinkovaných DN40 - DN50 | m | 8 | 0 | 0 | 0 | 0 | 0 | 0
03.03 |  | DMT potrubí z ocelových trubek pozinkovaných DN80 | m | 5 | 0 | 0 | 0 | 0 | 0 | 0
03.04 |  | DMT potrubí z plastových Ø25 - Ø50 | m | 30 | 0 | 0 | 0 | 0 | 0 | 0
03.05 |  | DMT plstěných pásů z trub do Ø50mm | m | 53 | 0 | 0 | 0 | 0 | 0 | 0
03.06 |  | DMT plstěných pásů z trub Ø50-150mm | m | 75 | 0 | 0 | 0 | 0 | 0 | 0
03.07 |  | DMT arnatur závitových 2 závity do G 1" | ks | 20 | 0 | 0 | 0 | 0 | 0 | 0
03.08 |  | DMT arnatur závitových 2 závity G 5/4" - G 2" | ks | 4 | 0 | 0 | 0 | 0 | 0 | 0
03.09 |  | DMT arnatur přírubových, dvě příruby DN80 | ks | 2 | 0 | 0 | 0 | 0 | 0 | 0
03.10 |  | DMT tvarovek přírubových, dvě příruby DN80, jednoosých | ks | 1 | 0 | 0 | 0 | 0 | 0 | 0
03.11 |  | Přeřezání ocelové trubky DN25 - DN50 | ks | 8 | 0 | 0 | 0 | 0 | 0 | 0
03.12 |  | Přeřezání ocelové trubky DN80 | ks | 4 | 0 | 0 | 0 | 0 | 0 | 0
03.13 | 01.01 | Trubka polypropylénová 20x2.8, PN 16, vč. tepelné izolace 20/5, nosného korýtka pozink a montážního materiálu | m | 75 | 0 | 0 | 0 | 0 | 0 | 0
03.14 | 01.01 | Trubka polypropylénová 25x3.5, PN 16, vč. tepelné izolace 25/5, nosného korýtka pozink a montážního materiálu | m | 18 | 0 | 0 | 0 | 0 | 0 | 0
03.15 | 01.01 | Trubka polypropylénová 40x5.5, PN 16, vč. tepelné izolace 42/9, nosného korýtka pozink a montážního materiálu | m | 3 | 0 | 0 | 0 | 0 | 0 | 0
03.16 | 01.02 | Trubka polypropylénová 110x15.1, PN 16, vč. tepelné izolace 110/13 a montážního materiálu | m | 70 | 0 | 0 | 0 | 0 | 0 | 0
03.17 | 01.03 | Trubka ocelová závitová DN 50, pozinkovaná, vč. nátěru, tepelné izolace 50/9 a montážního materiálu | m | 3 | 0 | 0 | 0 | 0 | 0 | 0
03.18 | 01.03 | Trubka ocelová závitová DN 80, pozinkovaná, vč. nátěru, tepelné izolace 89/13 a montážního materiálu | m | 5 | 0 | 0 | 0 | 0 | 0 | 0
03.19 | 01.04 | Kohout kulový DN 50 závitový, plnoprůtokový, ovládací páka | ks | 1 | 0 | 0 | 0 | 0 | 0 | 0
03.20 | 01.05 | Kohout kulový plastový d20 s ovládací pákou | ks | 34 | 0 | 0 | 0 | 0 | 0 | 0
03.21 | 01.05 | Kohout kulový plastový d25 s ovládací pákou | ks | 5 | 0 | 0 | 0 | 0 | 0 | 0
03.22 | 01.05 | Kohout kulový plastový d40 s ovládací pákou | ks | 2 | 0 | 0 | 0 | 0 | 0 | 0
03.23 | 01.06 | Šoupě přírubové DN 80, ovládací kolo, vč. protipřírub | kompl. | 3 | 0 | 0 | 0 | 0 | 0 | 0
03.24 | 01.07 | Koleno přírubové DN 80, úhel 90°, vč. protipřírub | ks | 1 | 0 | 0 | 0 | 0 | 0 | 0
03.25 |  | Propojení se stávajícím potrubím plastovým d20 | ks | 33 | 0 | 0 | 0 | 0 | 0 | 0
03.26 |  | Propojení se stávajícím potrubím plastovým d25 | ks | 2 | 0 | 0 | 0 | 0 | 0 | 0
03.27 |  | Propojení se stávajícím potrubím ocelovým DN25 | ks | 2 | 0 | 0 | 0 | 0 | 0 | 0
03.28 |  | Propojení se stávajícím potrubím ocelovým DN40 | ks | 2 | 0 | 0 | 0 | 0 | 0 | 0
03.29 |  | Propojení se stávajícím potrubím ocelovým DN50 | ks | 1 | 0 | 0 | 0 | 0 | 0 | 0
03.30 |  | Propojení se stávajícím potrubím přírubovým DN80 | ks | 1 | 0 | 0 | 0 | 0 | 0 | 0
03.31 |  | Zaslepení potrubí ocelového do DN50 | ks | 5 | 0 | 0 | 0 | 0 | 0 | 0
03.32 |  | Nátěr ocelového potrubí DN 100, základní nátěr, 2x olejový nátěr, 1x vrchní emailování | m | 70 | 0 | 0 | 0 | 0 | 0 | 0
03.33 |  | Tepelná izolace návleková, polyuretanová 110/13 pro potrubí ocelové DN100 | m | 70 | 0 | 0 | 0 | 0 | 0 | 0
03.34 |  | Uzavření nebo otevření vodovodního potrubí při opravách vč. napuštění a vypuštění | ks | 2 | 0 | 0 | 0 | 0 | 0 | 0
03.35 |  | Proplach a desinfekce potrubí vodovodního do DN 80 | m | 99 | 0 | 0 | 0 | 0 | 0 | 0
03.36 |  | Proplach a desinfekce potrubí vodovodního DN 80 - DN 200 | m | 145 | 0 | 0 | 0 | 0 | 0 | 0
03.37 |  | Zkouška tlaková potrubí vodovodního do DN 50 | m | 99 | 0 | 0 | 0 | 0 | 0 | 0
03.38 |  | Zkouška tlaková potrubí vodovodního DN 50 - DN 100 | m | 145 | 0 | 0 | 0 | 0 | 0 | 0
03.39 |  | Vnitrostaveništní přesun vybouraných hmot, výška obj. do 24m | t | 0.4 | 0 | 0 | 0 | 0 | 0 | 0
03.40 |  | Přesun hmot pro vnitřní vodovod, výška objektu do 24m | t | 1.7 | 0 | 0 | 0 | 0 | 0 | 0
04 |  | KŘÍŽENÍ POTRUBÍ | [8 empty] | 0
04.01 |  | DMT arnatur přírubových, dvě příruby DN80 | ks | 1 | 0 | 0 | 0 | 0 | 0 | 0
04.02 |  | DMT arnatur přírubových, dvě příruby DN100 | ks | 2 | 0 | 0 | 0 | 0 | 0 | 0
04.03 | 01.05 | Kohout kulový plastový d63 s ovládací pákou | ks | 1 | 0 | 0 | 0 | 0 | 0 | 0
04.04 | 01.06 | Šoupě přírubové DN 80, ovládací kolo, vč. protipřírub | kompl. | 3 | 0 | 0 | 0 | 0 | 0 | 0
04.05 | 01.06 | Šoupě přírubové DN 100, ovládací kolo, vč. protipřírub | kompl. | 3 | 0 | 0 | 0 | 0 | 0 | 0
04.06 |  | Příruba zaslepovací DN 100 | ks | 1 | 0 | 0 | 0 | 0 | 0 | 0
04.07 |  | Vnitrostaveništní přesun vybouraných hmot, výška obj. do 24m | t | 0.1 | 0 | 0 | 0 | 0 | 0 | 0
04.08 |  | Přesun hmot pro vnitřní vodovod, výška objektu do 24m | t | 0.2 | 0 | 0 | 0 | 0 | 0 | 0