## Data
název akce: Věznice Ostrov,Výměník K2L/SILNOPR.ELE/
popis: Věznice Ostrov,Výměník K2L/SILNOPR.ELE/
p.č. | rok | č.ak. | kap. | č.položky | popis položky | mj. | množství | cena/mj. | cena celkem | Nh/mj. | Nh celkem | DPH | VKP | CKP
1 | 2015 | 13 | DE | 0 | RMS102 ozn.RMS102 | ks | 1 | 0 | 0 | 0 | 0 | S | * | 53
2 | 2015 | 13 | ME | 171107 | vodič CY 4 /H07V-U/ | m | 25 | 0 | 0 | 0 | 0 | S | * | 1
3 | 2015 | 13 | ME | 171108 | vodič CY 6 /H07V-U/ | m | 30 | 0 | 0 | 0 | 0 | S | * | 2
4 | 2015 | 13 | ME | 171109 | vodič CY 10 /H07V-U/ | m | 20 | 0 | 0 | 0 | 0 | S | * | 3
5 | 2015 | 13 | ME | 171110 | vodič CY 16 /H07V-U/ | m | 18 | 0 | 0 | 0 | 0 | S | * | 4
6 | 2015 | 13 | ME | 101309 | kabel CYKY 5x10 | m | 8 | 0 | 0 | 0 | 0 | S | * | 5
7 | 2015 | 13 | ME | 101105 | kabel CYKY 3x1,5 | m | 85 | 0 | 0 | 0 | 0 | S | * | 6
8 | 2015 | 13 | ME | 101605 | kabel CYKY 19x1,5 | m | 12 | 0 | 0 | 0 | 0 | S | * | 7
9 | 2015 | 13 | ME | 101307 | kabel CYKY 5x4 | m | 16 | 0 | 0 | 0 | 0 | S | * | 8
10 | 2015 | 13 | ME | 312218 | krabice K9504 IP55 210x310x116mm svorkovn4x50Cu-HL | ks | 1 | 0 | 0 | 0 | 0 | S | * | 31
| 2015 |  | ME |  | .PŘÍVOD |  |  |  | 0 | 0 | 0 |  | &
11 | 2015 | 13 | ME | 312911 | krabicová rozvodka ACIDUR 6455-11 | ks | 10 | 0 | 0 | 0 | 0 | S | * | 32
12 | 2015 | 13 | ME | 321122 | trubka ohebná PVC monoflex 1416E | m | 25 | 0 | 0 | 0 | 0 | S | * | 33
13 | 2015 | 13 | ME | 322162 | /trubka PVC tuhá/ spojka 0216 | ks | 10 | 0 | 0 | 0 | 0 | S |  | 33
14 | 2015 | 13 | ME | 322172 | /trubka PVC tuhá/ příchytka 5316 | ks | 20 | 0 | 0 | 0 | 0 | S |  | 33
15 | 2015 | 13 | ME | 321124 | trubka ohebná PVC monoflex 1425 | m | 30 | 0 | 0 | 0 | 0 | S | * | 34
16 | 2015 | 13 | ME | 322164 | /trubka PVC tuhá/ spojka 0225 | ks | 10 | 0 | 0 | 0 | 0 | S |  | 34
17 | 2015 | 13 | ME | 322174 | /trubka PVC tuhá/ příchytka 5325 | ks | 30 | 0 | 0 | 0 | 0 | S |  | 34
18 | 2015 | 13 | ME | 322124 | trubka PVC tuhá střední namáhání 4025 | m | 60 | 0 | 0 | 0 | 0 | S | * | 35
19 | 2015 | 13 | ME | 322154 | /trubka PVC tuhá/ koleno 4125 | ks | 10 | 0 | 0 | 0 | 0 | S | * | 36
20 | 2015 | 13 | ME | 322164 | /trubka PVC tuhá/ spojka 0225 | ks | 30 | 0 | 0 | 0 | 0 | S | * | 37
21 | 2015 | 13 | ME | 322174 | /trubka PVC tuhá/ příchytka 5325 | ks | 60 | 0 | 0 | 0 | 0 | S | * | 38
22 | 2015 | 13 | ME | 322127 | trubka PVC tuhá střední namáhání 4050 | m | 6 | 0 | 0 | 0 | 0 | S | * | 39
23 | 2015 | 13 | ME | 322167 | /trubka PVC tuhá/ spojka 0250 | ks | 3 | 0 | 0 | 0 | 0 | S | * | 40
24 | 2015 | 13 | ME | 322177 | /trubka PVC tuhá/ příchytka 5350 | ks | 8 | 0 | 0 | 0 | 0 | S | * | 41
25 | 2015 | 13 | ME | 362011 | CF54/50 EZ kabelová lávka 3 m 000061 | m | 60 | 0 | 0 | 0 | 0 | S | * | 42
26 | 2015 | 13 | ME | 362151 | RCSN200 GC profil 013203 | ks | 10 | 0 | 0 | 0 | 0 | S | * | 43
27 | 2015 | 13 | ME | 362121 | CSN100 GS konzola 556100 | ks | 40 | 0 | 0 | 0 | 0 | S | * | 44
28 | 2015 | 13 | ME | 362435 | EDRN EZ rychlospojka 558241 | ks | 60 | 0 | 0 | 0 | 0 | S | * | 45
29 | 2015 | 13 | ME | 391314 | profil válcovaný L40x40x3 ocel tř.11 | m | 20 | 0 | 0 | 0 | 0 | S | * | 46
30 | 2015 | 13 | ME | 413001 | spínač 10A/250Vstř 3553-01929 Praktik IP44 řaz.1 | ks | 1 | 0 | 0 | 0 | 0 | S | * | 47
31 | 2015 | 13 | ME | 413009 | přepínač 10A/250Vstř 3553-05929 Praktik IP44 řaz.5 | ks | 1 | 0 | 0 | 0 | 0 | S | * | 48
32 | 2015 | 13 | ME | 523775 | svítidlo záři PROFI236 PC E/1F/IP65/T8 10356 | ks | 7 | 0 | 0 | 0 | 0 | Z | * | 49
33 | 2015 | 13 | ME | 592126 | zářivka lineární T8 pr26mm/L1200mm/G13 36W | ks | 14 | 0 | 0 | 0 | 0 | Z |  | 49
34 | 2015 | 13 | ME | 529116 | svítidlo žárovkové příložné 5112601/100W/IP65 | ks | 1 | 0 | 0 | 0 | 0 | Z | * | 50
35 | 2015 | 13 | ME | 592353 | zářivka 1-paticová(E27) kompaktní 3U/20W | ks | 1 | 0 | 0 | 0 | 0 | Z |  | 50
36 | 2015 | 13 | ME | 413007 | Pohybové čidlo LX 39(0529) Elektrobock 1200W/IP44 | ks | 1 | 0 | 0 | 0 | 0 | S | * | 51
37 | 2015 | 13 | ME | 199412 | svorkovnice typ EPS1 ekvipotenciální+kryt | ks | 1 | 0 | 0 | 0 | 0 | S | * | 14
38 | 2015 | 13 | ME | 295602 | drát AlMgSi pr.8mm měkký 0,135kg/m | m | 15 | 0 | 0 | 0 | 0 | S | * | 21
39 | 2015 | 13 | ME | 123 | smršťovací trubice RPK 18/6 | m | 2 | 0 | 0 | 0 | 0 | S |  | 21
40 | 2015 | 13 | ME | 295764 | svorka spojovací SS nerez | ks | 2 | 0 | 0 | 0 | 0 | S | * | 22
41 | 2015 | 13 | ME | 295793 | ochranná trubka svodu OT délka 1,7m nerez | ks | 1 | 0 | 0 | 0 | 0 | S | * | 23
42 | 2015 | 13 | ME | 10.699.16 | Skříň ZSF20100000.1/3958 zásuvková FAMATEL | KS | 1 | 0 | 0 | 0 | 0 | S | * | 52
43 | 2015 | 13 | MZ | 46221 | asfalt 80 | kg | 0.2 | 0 | 0 | 0 | 0 | S |  | 24
44 | 2015 | 13 | CE | 210190002 | rozvodnice do hmotnosti 50kg | ks | 1 | 0 | 0 | 0 | 0 | S |  | 53
45 | 2015 | 13 | CE | 210800851 | vodič Cu(-CY,CYA) pevně uložený do 1x35 | m | 25 | 0 | 0 | 0 | 0 | S |  | 1
46 | 2015 | 13 | CE | 210800851 | vodič Cu(-CY,CYA) pevně uložený do 1x35 | m | 30 | 0 | 0 | 0 | 0 | S |  | 2
47 | 2015 | 13 | CE | 210800851 | vodič Cu(-CY,CYA) pevně uložený do 1x35 | m | 30 | 0 | 0 | 0 | 0 | S |  | 3
48 | 2015 | 13 | CE | 210800851 | vodič Cu(-CY,CYA) pevně uložený do 1x35 | m | 18 | 0 | 0 | 0 | 0 | S |  | 4
49 | 2015 | 13 | CE | 210810053 | kabel(-CYKY) pevně ulož.do 5x10/12x4/19x2,5/24x1,5 | m | 8 | 0 | 0 | 0 | 0 | S |  | 5
50 | 2015 | 13 | CE | 210810008 | kabel(-CYKY) volně uložený do 3x6/4x4/7x2,5 | m | 85 | 0 | 0 | 0 | 0 | S |  | 6
51 | 2015 | 13 | CE | 210810053 | kabel(-CYKY) pevně ulož.do 5x10/12x4/19x2,5/24x1,5 | m | 12 | 0 | 0 | 0 | 0 | S |  | 7
52 | 2015 | 13 | CE | 210810012 | kabel(-CYKY) volně uložený do 5x6/7x4/12x1,5 | m | 16 | 0 | 0 | 0 | 0 | S |  | 8
53 | 2015 | 13 | CE | 210100001 | ukončení v rozvaděči vč.zapojení vodiče do 2,5mm2 | ks | 56 | 0 | 0 | 0 | 0 | S | * | 9
54 | 2015 | 13 | CE | 210100002 | ukončení v rozvaděči vč.zapojení vodiče do 6mm2 | ks | 6 | 0 | 0 | 0 | 0 | S | * | 10
55 | 2015 | 13 | CE | 210100003 | ukončení v rozvaděči vč.zapojení vodiče do 16mm2 | ks | 3 | 0 | 0 | 0 | 0 | S | * | 11
56 | 2015 | 13 | CE | 210100004 | ukončení v rozvaděči vč.zapojení vodiče do 25mm2 | ks | 4 | 0 | 0 | 0 | 0 | S | * | 12
57 | 2015 | 13 | CE | 210100006 | ukončení v rozvaděči vč.zapojení vodiče do 50mm2 | ks | 2 | 0 | 0 | 0 | 0 | S | * | 13
58 | 2015 | 13 | CE | 210010454 | krabice plast pro P rozvod vč.zapojení 8118-HL.PŘÍ | ks | 1 | 0 | 0 | 0 | 0 | S |  | 31
59 | 2015 | 13 | CE | 210010351 | krabicová rozvodka vč.ukonč.a zapojení (-6455/11) | ks | 10 | 0 | 0 | 0 | 0 | S |  | 32
60 | 2015 | 13 | CE | 210010121 | trubka plast volně uložená do pr.25mm | m | 25 | 0 | 0 | 0 | 0 | S |  | 33
61 | 2015 | 13 | CE | 210010121 | trubka plast volně uložená do pr.25mm | m | 30 | 0 | 0 | 0 | 0 | S |  | 34
62 | 2015 | 13 | CE | 210010022 | trubka plast tuhá pevně uložená do průměru 25 | m | 60 | 0 | 0 | 0 | 0 | S |  | 35
63 | 2015 | 13 | CE | 210010024 | trubka plast tuhá pevně uložená do průměru 50 | m | 6 | 0 | 0 | 0 | 0 | S |  | 39
64 | 2015 | 13 | CE | 210020133 | kabelový rošt do š.40cm | m | 60 | 0 | 0 | 0 | 0 | S |  | 42
65 | 2015 | 13 | CE | 210020151 | stojina nebo závěs s výložníky zesílené provedení | kg | 3 | 0 | 0 | 0 | 0 | S |  | 43
66 | 2015 | 13 | CE | 210020151 | stojina nebo závěs s výložníky zesílené provedení | kg | 16 | 0 | 0 | 0 | 0 | S |  | 44
67 | 2015 | 13 | CE | 210020671 | ocelová nosná konstrukce klasická vč.zhotovení | kg | 38 | 0 | 0 | 0 | 0 | S |  | 46
68 | 2015 | 13 | CE | 210110021 | spínač nástěnný od IP.2 vč.zapojení 1pólový/ř.1 | ks | 1 | 0 | 0 | 0 | 0 | S |  | 47
69 | 2015 | 13 | CE | 210110023 | přepínač nástěnný od IP.2 vč.zapojení sériový/ř.5 | ks | 1 | 0 | 0 | 0 | 0 | S |  | 48
70 | 2015 | 13 | CE | 210201102 | svítidlo zářivkové průmyslové stropní/2 zdroje | ks | 7 | 0 | 0 | 0 | 0 | S |  | 49
71 | 2015 | 13 | CE | 210200101 | svítidlo žárovkové průmyslové stropní/1 zdroj | ks | 1 | 0 | 0 | 0 | 0 | S |  | 50
72 | 2015 | 13 | CE | 210110021 | spínač nástěnný od IP.2 vč.zapojení 1pólový/ř.1 | ks | 1 | 0 | 0 | 0 | 0 | S |  | 51
73 | 2015 | 13 | CE | 210192562 | ochranná svorkovnice(nulový můstek)vč.zapoj.do 63A | ks | 1 | 0 | 0 | 0 | 0 | S |  | 14
74 | 2015 | 13 | CE | 210220101 | svod vč.podpěr drát do pr.10mm | m | 15 | 0 | 0 | 0 | 0 | S |  | 21
75 | 2015 | 13 | CE | 210220301 | svorka hromosvodová do 2 šroubů | ks | 2 | 0 | 0 | 0 | 0 | S |  | 22
76 | 2015 | 13 | CE | 210220372 | ochranný úhelník nebo trubka/ držáky do zdiva | ks | 1 | 0 | 0 | 0 | 0 | S |  | 23
77 | 2015 | 13 | CE | 210220441 | ochrana zemní svorky asfaltovým nátěrem | ks | 1 | 0 | 0 | 0 | 0 | S | * | 24
78 | 2015 | 13 | CE | 210192121 | skříň litinová, Al nebo plast do hmotnosti 10kg | ks | 1 | 0 | 0 | 0 | 0 | S |  | 52
79 | 2015 | 13 | ON | 219990011 | Jiné práce-demontáže | hod | 16 | 0 | 0 | 0 | 0 | S | * | 61
80 | 2015 | 13 | ON | 219990011 | nepředvídatelné náklady | % | 97749 | 0 | 0 | 0 | 0 | S | * | 62
81 | 2015 | 13 | ON | 218009001 | poplatek za recyklaci svítidla | ks | 7 | 0 | 0 | 0 | 0 | Z |  | 49
82 | 2015 | 13 | ON | 218009011 | poplatek za recyklaci světelného zdroje | ks | 14 | 0 | 0 | 0 | 0 | Z |  | 49
[5 empty] | Celkem |  |  |  | 0 |  | 0

## Soupis položek-
název akce: Věznice Ostrov,Výměník K2L/SILNOPR.ELE/
popis: Věznice Ostrov,Výměník K2L/SILNOPR.ELE/
Výkaz výměr
p.č. | č.položky | popis položky | mj. | množství | cena/mj. | cena celkem | Nh/mj. | Nh celkem | DPH | VKP | TC | kap.
Dodávky zařízení
1 | 0 | RMS102 ozn.RMS102 | ks | 1 | 0 | 0 | 0 | 0 | S | * |  | DE
|  | součet |  |  |  | 0 |  | 0
Materiál elektromontážní
|  | Kabely | [8 empty] | K | ME
2 | 171107 | vodič CY 4 /H07V-U/ | m | 25 | 0 | 0 | 0 | 0 | S | * | K | ME
3 | 171108 | vodič CY 6 /H07V-U/ | m | 30 | 0 | 0 | 0 | 0 | S | * | K | ME
4 | 171109 | vodič CY 10 /H07V-U/ | m | 20 | 0 | 0 | 0 | 0 | S | * | K | ME
5 | 171110 | vodič CY 16 /H07V-U/ | m | 18 | 0 | 0 | 0 | 0 | S | * | K | ME
6 | 101309 | kabel CYKY 5x10 | m | 8 | 0 | 0 | 0 | 0 | S | * | K | ME
7 | 101105 | kabel CYKY 3x1,5 | m | 85 | 0 | 0 | 0 | 0 | S | * | K | ME
8 | 101605 | kabel CYKY 19x1,5 | m | 12 | 0 | 0 | 0 | 0 | S | * | K | ME
9 | 101307 | kabel CYKY 5x4 | m | 16 | 0 | 0 | 0 | 0 | S | * | K | ME
|  | dílčí součet |  |  | 0 | [6 empty] | ME
|  | Materiál úložný | [8 empty] | M | ME
10 | 312218 | krabice K9504 IP55 210x310x116mm svorkovn4x50Cu-HL | ks | 1 | 0 | 0 | 0 | 0 | S | * | M | ME
|  | .PŘÍVOD |  |  |  | 0 | 0 | 0 |  | & | M | ME
11 | 312911 | krabicová rozvodka ACIDUR 6455-11 | ks | 10 | 0 | 0 | 0 | 0 | S | * | M | ME
12 | 321122 | trubka ohebná PVC monoflex 1416E | m | 25 | 0 | 0 | 0 | 0 | S | * | M | ME
13 | 322162 | /trubka PVC tuhá/ spojka 0216 | ks | 10 | 0 | 0 | 0 | 0 | S |  | M | ME
14 | 322172 | /trubka PVC tuhá/ příchytka 5316 | ks | 20 | 0 | 0 | 0 | 0 | S |  | M | ME
15 | 321124 | trubka ohebná PVC monoflex 1425 | m | 30 | 0 | 0 | 0 | 0 | S | * | M | ME
16 | 322164 | /trubka PVC tuhá/ spojka 0225 | ks | 10 | 0 | 0 | 0 | 0 | S |  | M | ME
17 | 322174 | /trubka PVC tuhá/ příchytka 5325 | ks | 30 | 0 | 0 | 0 | 0 | S |  | M | ME
18 | 322124 | trubka PVC tuhá střední namáhání 4025 | m | 60 | 0 | 0 | 0 | 0 | S | * | M | ME
19 | 322154 | /trubka PVC tuhá/ koleno 4125 | ks | 10 | 0 | 0 | 0 | 0 | S | * | M | ME
20 | 322164 | /trubka PVC tuhá/ spojka 0225 | ks | 30 | 0 | 0 | 0 | 0 | S | * | M | ME
21 | 322174 | /trubka PVC tuhá/ příchytka 5325 | ks | 60 | 0 | 0 | 0 | 0 | S | * | M | ME
22 | 322127 | trubka PVC tuhá střední namáhání 4050 | m | 6 | 0 | 0 | 0 | 0 | S | * | M | ME
23 | 322167 | /trubka PVC tuhá/ spojka 0250 | ks | 3 | 0 | 0 | 0 | 0 | S | * | M | ME
24 | 322177 | /trubka PVC tuhá/ příchytka 5350 | ks | 8 | 0 | 0 | 0 | 0 | S | * | M | ME
25 | 362011 | CF54/50 EZ kabelová lávka 3 m 000061 | m | 60 | 0 | 0 | 0 | 0 | S | * | M | ME
26 | 362151 | RCSN200 GC profil 013203 | ks | 10 | 0 | 0 | 0 | 0 | S | * | M | ME
27 | 362121 | CSN100 GS konzola 556100 | ks | 40 | 0 | 0 | 0 | 0 | S | * | M | ME
28 | 362435 | EDRN EZ rychlospojka 558241 | ks | 60 | 0 | 0 | 0 | 0 | S | * | M | ME
29 | 391314 | profil válcovaný L40x40x3 ocel tř.11 | m | 20 | 0 | 0 | 0 | 0 | S | * | M | ME
|  | dílčí součet |  |  | 0 | [6 empty] | ME
|  | NNpřístroje | [8 empty] | N | ME
30 | 413001 | spínač 10A/250Vstř 3553-01929 Praktik IP44 řaz.1 | ks | 1 | 0 | 0 | 0 | 0 | S | * | N | ME
31 | 413009 | přepínač 10A/250Vstř 3553-05929 Praktik IP44 řaz.5 | ks | 1 | 0 | 0 | 0 | 0 | S | * | N | ME
|  | dílčí součet |  |  | 0 | [6 empty] | ME
|  | Osvětlení | [8 empty] | O | ME
32 | 523775 | svítidlo záři PROFI236 PC E/1F/IP65/T8 10356 | ks | 7 | 0 | 0 | 0 | 0 | Z | * | O | ME
33 | 592126 | zářivka lineární T8 pr26mm/L1200mm/G13 36W | ks | 14 | 0 | 0 | 0 | 0 | Z |  | O | ME
34 | 529116 | svítidlo žárovkové příložné 5112601/100W/IP65 | ks | 1 | 0 | 0 | 0 | 0 | Z | * | O | ME
35 | 592353 | zářivka 1-paticová(E27) kompaktní 3U/20W | ks | 1 | 0 | 0 | 0 | 0 | Z |  | O | ME
36 | 413007 | Pohybové čidlo LX 39(0529) Elektrobock 1200W/IP44 | ks | 1 | 0 | 0 | 0 | 0 | S | * | O | ME
|  | dílčí součet |  |  | 0 | [6 empty] | ME
|  | Uzemnění | [8 empty] | U | ME
37 | 199412 | svorkovnice typ EPS1 ekvipotenciální+kryt | ks | 1 | 0 | 0 | 0 | 0 | S | * | U | ME
38 | 295602 | drát AlMgSi pr.8mm měkký 0,135kg/m | m | 15 | 0 | 0 | 0 | 0 | S | * | U | ME
39 | 123 | smršťovací trubice RPK 18/6 | m | 2 | 0 | 0 | 0 | 0 | S |  | U | ME
40 | 295764 | svorka spojovací SS nerez | ks | 2 | 0 | 0 | 0 | 0 | S | * | U | ME
41 | 295793 | ochranná trubka svodu OT délka 1,7m nerez | ks | 1 | 0 | 0 | 0 | 0 | S | * | U | ME
|  | dílčí součet |  |  | 0 | [6 empty] | ME
|  | Rozvaděče | [8 empty] | R | ME
42 | 10.699.16 | Skříň ZSF20100000.1/3958 zásuvková FAMATEL | KS | 1 | 0 | 0 | 0 | 0 | S | * | R | ME
|  | dílčí součet |  |  | 0 | [6 empty] | ME
|  | součet |  |  |  | 0 |  | 0
Materiál zemní
|  | Uzemnění | [8 empty] | U | MZ
43 | 46221 | asfalt 80 | kg | 0.2 | 0 | 0 | 0 | 0 | S |  | U | MZ
|  | dílčí součet |  |  | 0 | [6 empty] | MZ
|  | součet |  |  |  | 0 |  | 0
Elektromontáže
44 | 210190002 | rozvodnice do hmotnosti 50kg | ks | 1 | 0 | 0 | 0 | 0 | S |  |  | CE
|  | Kabely | [8 empty] | K | CE
45 | 210800851 | vodič Cu(-CY,CYA) pevně uložený do 1x35 | m | 25 | 0 | 0 | 0 | 0 | S |  | K | CE
46 | 210800851 | vodič Cu(-CY,CYA) pevně uložený do 1x35 | m | 30 | 0 | 0 | 0 | 0 | S |  | K | CE
47 | 210800851 | vodič Cu(-CY,CYA) pevně uložený do 1x35 | m | 30 | 0 | 0 | 0 | 0 | S |  | K | CE
48 | 210800851 | vodič Cu(-CY,CYA) pevně uložený do 1x35 | m | 18 | 0 | 0 | 0 | 0 | S |  | K | CE
49 | 210810053 | kabel(-CYKY) pevně ulož.do 5x10/12x4/19x2,5/24x1,5 | m | 8 | 0 | 0 | 0 | 0 | S |  | K | CE
50 | 210810008 | kabel(-CYKY) volně uložený do 3x6/4x4/7x2,5 | m | 85 | 0 | 0 | 0 | 0 | S |  | K | CE
51 | 210810053 | kabel(-CYKY) pevně ulož.do 5x10/12x4/19x2,5/24x1,5 | m | 12 | 0 | 0 | 0 | 0 | S |  | K | CE
52 | 210810012 | kabel(-CYKY) volně uložený do 5x6/7x4/12x1,5 | m | 16 | 0 | 0 | 0 | 0 | S |  | K | CE
53 | 210100001 | ukončení v rozvaděči vč.zapojení vodiče do 2,5mm2 | ks | 56 | 0 | 0 | 0 | 0 | S | * | K | CE
54 | 210100002 | ukončení v rozvaděči vč.zapojení vodiče do 6mm2 | ks | 6 | 0 | 0 | 0 | 0 | S | * | K | CE
55 | 210100003 | ukončení v rozvaděči vč.zapojení vodiče do 16mm2 | ks | 3 | 0 | 0 | 0 | 0 | S | * | K | CE
56 | 210100004 | ukončení v rozvaděči vč.zapojení vodiče do 25mm2 | ks | 4 | 0 | 0 | 0 | 0 | S | * | K | CE
57 | 210100006 | ukončení v rozvaděči vč.zapojení vodiče do 50mm2 | ks | 2 | 0 | 0 | 0 | 0 | S | * | K | CE
|  | dílčí součet |  |  | 0 | [6 empty] | CE
|  | Materiál úložný | [8 empty] | M | CE
58 | 210010454 | krabice plast pro P rozvod vč.zapojení 8118-HL.PŘÍ | ks | 1 | 0 | 0 | 0 | 0 | S |  | M | CE
59 | 210010351 | krabicová rozvodka vč.ukonč.a zapojení (-6455/11) | ks | 10 | 0 | 0 | 0 | 0 | S |  | M | CE
60 | 210010121 | trubka plast volně uložená do pr.25mm | m | 25 | 0 | 0 | 0 | 0 | S |  | M | CE
61 | 210010121 | trubka plast volně uložená do pr.25mm | m | 30 | 0 | 0 | 0 | 0 | S |  | M | CE
62 | 210010022 | trubka plast tuhá pevně uložená do průměru 25 | m | 60 | 0 | 0 | 0 | 0 | S |  | M | CE
63 | 210010024 | trubka plast tuhá pevně uložená do průměru 50 | m | 6 | 0 | 0 | 0 | 0 | S |  | M | CE
64 | 210020133 | kabelový rošt do š.40cm | m | 60 | 0 | 0 | 0 | 0 | S |  | M | CE
65 | 210020151 | stojina nebo závěs s výložníky zesílené provedení | kg | 3 | 0 | 0 | 0 | 0 | S |  | M | CE
66 | 210020151 | stojina nebo závěs s výložníky zesílené provedení | kg | 16 | 0 | 0 | 0 | 0 | S |  | M | CE
67 | 210020671 | ocelová nosná konstrukce klasická vč.zhotovení | kg | 38 | 0 | 0 | 0 | 0 | S |  | M | CE
|  | dílčí součet |  |  | 0 | [6 empty] | CE
|  | NNpřístroje | [8 empty] | N | CE
68 | 210110021 | spínač nástěnný od IP.2 vč.zapojení 1pólový/ř.1 | ks | 1 | 0 | 0 | 0 | 0 | S |  | N | CE
69 | 210110023 | přepínač nástěnný od IP.2 vč.zapojení sériový/ř.5 | ks | 1 | 0 | 0 | 0 | 0 | S |  | N | CE
|  | dílčí součet |  |  | 0 | [6 empty] | CE
|  | Osvětlení | [8 empty] | O | CE
70 | 210201102 | svítidlo zářivkové průmyslové stropní/2 zdroje | ks | 7 | 0 | 0 | 0 | 0 | S |  | O | CE
71 | 210200101 | svítidlo žárovkové průmyslové stropní/1 zdroj | ks | 1 | 0 | 0 | 0 | 0 | S |  | O | CE
72 | 210110021 | spínač nástěnný od IP.2 vč.zapojení 1pólový/ř.1 | ks | 1 | 0 | 0 | 0 | 0 | S |  | O | CE
|  | dílčí součet |  |  | 0 | [6 empty] | CE
|  | Uzemnění | [8 empty] | U | CE
73 | 210192562 | ochranná svorkovnice(nulový můstek)vč.zapoj.do 63A | ks | 1 | 0 | 0 | 0 | 0 | S |  | U | CE
74 | 210220101 | svod vč.podpěr drát do pr.10mm | m | 15 | 0 | 0 | 0 | 0 | S |  | U | CE
75 | 210220301 | svorka hromosvodová do 2 šroubů | ks | 2 | 0 | 0 | 0 | 0 | S |  | U | CE
76 | 210220372 | ochranný úhelník nebo trubka/ držáky do zdiva | ks | 1 | 0 | 0 | 0 | 0 | S |  | U | CE
77 | 210220441 | ochrana zemní svorky asfaltovým nátěrem | ks | 1 | 0 | 0 | 0 | 0 | S | * | U | CE
|  | dílčí součet |  |  | 0 | [6 empty] | CE
|  | Rozvaděče | [8 empty] | R | CE
78 | 210192121 | skříň litinová, Al nebo plast do hmotnosti 10kg | ks | 1 | 0 | 0 | 0 | 0 | S |  | R | CE
|  | dílčí součet |  |  | 0 | [6 empty] | CE
|  | součet |  |  |  | 0 |  | 0
Ostatní náklady
79 | 219990011 | Jiné práce-demontáže | hod | 16 | 0 | 0 | 0 | 0 | S | * |  | ON
80 | 219990011 | nepředvídatelné náklady | % | 97749 | 0 | 0 | 0 | 0 | S | * |  | ON
|  | Osvětlení | [8 empty] | O | ON
81 | 218009001 | poplatek za recyklaci svítidla | ks | 7 | 0 | 0 | 0 | 0 | Z |  | O | ON
82 | 218009011 | poplatek za recyklaci světelného zdroje | ks | 14 | 0 | 0 | 0 | 0 | Z |  | O | ON
|  | dílčí součet |  |  | 0 | [6 empty] | ON
|  | součet |  |  |  | 0 |  | 0

## Soupis položek+
název akce: Věznice Ostrov,Výměník K2L/SILNOPR.ELE/
popis: Věznice Ostrov,Výměník K2L/SILNOPR.ELE/
Výkaz výměr
p.č. | č.položky | popis položky | mj. | množství | cena/mj. | cena celkem | Nh/mj. | Nh celkem | DPH | VKP | TC | kap.
Dodávky zařízení
1 | 0 | RMS102 ozn.RMS102 | ks | 1 | 0 | 0 | 0 | 0 | S | * |  | DE
|  | součet |  |  |  | 0 |  | 0
Materiál elektromontážní
|  | Kabely | [8 empty] | K | ME
2 | 171107 | vodič CY 4 /H07V-U/ | m | 25 | 0 | 0 | 0 | 0 | S | * | K | ME
3 | 171108 | vodič CY 6 /H07V-U/ | m | 30 | 0 | 0 | 0 | 0 | S | * | K | ME
4 | 171109 | vodič CY 10 /H07V-U/ | m | 20 | 0 | 0 | 0 | 0 | S | * | K | ME
5 | 171110 | vodič CY 16 /H07V-U/ | m | 18 | 0 | 0 | 0 | 0 | S | * | K | ME
6 | 101309 | kabel CYKY 5x10 | m | 8 | 0 | 0 | 0 | 0 | S | * | K | ME
7 | 101105 | kabel CYKY 3x1,5 | m | 85 | 0 | 0 | 0 | 0 | S | * | K | ME
8 | 101605 | kabel CYKY 19x1,5 | m | 12 | 0 | 0 | 0 | 0 | S | * | K | ME
9 | 101307 | kabel CYKY 5x4 | m | 16 | 0 | 0 | 0 | 0 | S | * | K | ME
|  | dílčí součet |  |  | 0 | [6 empty] | ME
|  | Materiál úložný | [8 empty] | M | ME
10 | 312218 | krabice K9504 IP55 210x310x116mm svorkovn4x50Cu-HL | ks | 1 | 0 | 0 | 0 | 0 | S | * | M | ME
|  | .PŘÍVOD |  |  |  | 0 | 0 | 0 |  | & | M | ME
11 | 312911 | krabicová rozvodka ACIDUR 6455-11 | ks | 10 | 0 | 0 | 0 | 0 | S | * | M | ME
12 | 321122 | trubka ohebná PVC monoflex 1416E | m | 25 | 0 | 0 | 0 | 0 | S | * | M | ME
13 | 322162 | /trubka PVC tuhá/ spojka 0216 | ks | 10 | 0 | 0 | 0 | 0 | S |  | M | ME
14 | 322172 | /trubka PVC tuhá/ příchytka 5316 | ks | 20 | 0 | 0 | 0 | 0 | S |  | M | ME
15 | 321124 | trubka ohebná PVC monoflex 1425 | m | 30 | 0 | 0 | 0 | 0 | S | * | M | ME
16 | 322164 | /trubka PVC tuhá/ spojka 0225 | ks | 10 | 0 | 0 | 0 | 0 | S |  | M | ME
17 | 322174 | /trubka PVC tuhá/ příchytka 5325 | ks | 30 | 0 | 0 | 0 | 0 | S |  | M | ME
18 | 322124 | trubka PVC tuhá střední namáhání 4025 | m | 60 | 0 | 0 | 0 | 0 | S | * | M | ME
19 | 322154 | /trubka PVC tuhá/ koleno 4125 | ks | 10 | 0 | 0 | 0 | 0 | S | * | M | ME
20 | 322164 | /trubka PVC tuhá/ spojka 0225 | ks | 30 | 0 | 0 | 0 | 0 | S | * | M | ME
21 | 322174 | /trubka PVC tuhá/ příchytka 5325 | ks | 60 | 0 | 0 | 0 | 0 | S | * | M | ME
22 | 322127 | trubka PVC tuhá střední namáhání 4050 | m | 6 | 0 | 0 | 0 | 0 | S | * | M | ME
23 | 322167 | /trubka PVC tuhá/ spojka 0250 | ks | 3 | 0 | 0 | 0 | 0 | S | * | M | ME
24 | 322177 | /trubka PVC tuhá/ příchytka 5350 | ks | 8 | 0 | 0 | 0 | 0 | S | * | M | ME
25 | 362011 | CF54/50 EZ kabelová lávka 3 m 000061 | m | 60 | 0 | 0 | 0 | 0 | S | * | M | ME
26 | 362151 | RCSN200 GC profil 013203 | ks | 10 | 0 | 0 | 0 | 0 | S | * | M | ME
27 | 362121 | CSN100 GS konzola 556100 | ks | 40 | 0 | 0 | 0 | 0 | S | * | M | ME
28 | 362435 | EDRN EZ rychlospojka 558241 | ks | 60 | 0 | 0 | 0 | 0 | S | * | M | ME
29 | 391314 | profil válcovaný L40x40x3 ocel tř.11 | m | 20 | 0 | 0 | 0 | 0 | S | * | M | ME
|  | dílčí součet |  |  | 0 | [6 empty] | ME
|  | NNpřístroje | [8 empty] | N | ME
30 | 413001 | spínač 10A/250Vstř 3553-01929 Praktik IP44 řaz.1 | ks | 1 | 0 | 0 | 0 | 0 | S | * | N | ME
31 | 413009 | přepínač 10A/250Vstř 3553-05929 Praktik IP44 řaz.5 | ks | 1 | 0 | 0 | 0 | 0 | S | * | N | ME
|  | dílčí součet |  |  | 0 | [6 empty] | ME
|  | Osvětlení | [8 empty] | O | ME
32 | 523775 | svítidlo záři PROFI236 PC E/1F/IP65/T8 10356 | ks | 7 | 0 | 0 | 0 | 0 | Z | * | O | ME
33 | 592126 | zářivka lineární T8 pr26mm/L1200mm/G13 36W | ks | 14 | 0 | 0 | 0 | 0 | Z |  | O | ME
34 | 529116 | svítidlo žárovkové příložné 5112601/100W/IP65 | ks | 1 | 0 | 0 | 0 | 0 | Z | * | O | ME
35 | 592353 | zářivka 1-paticová(E27) kompaktní 3U/20W | ks | 1 | 0 | 0 | 0 | 0 | Z |  | O | ME
36 | 413007 | Pohybové čidlo LX 39(0529) Elektrobock 1200W/IP44 | ks | 1 | 0 | 0 | 0 | 0 | S | * | O | ME
|  | dílčí součet |  |  | 0 | [6 empty] | ME
|  | Uzemnění | [8 empty] | U | ME
37 | 199412 | svorkovnice typ EPS1 ekvipotenciální+kryt | ks | 1 | 0 | 0 | 0 | 0 | S | * | U | ME
38 | 295602 | drát AlMgSi pr.8mm měkký 0,135kg/m | m | 15 | 0 | 0 | 0 | 0 | S | * | U | ME
39 | 123 | smršťovací trubice RPK 18/6 | m | 2 | 0 | 0 | 0 | 0 | S |  | U | ME
40 | 295764 | svorka spojovací SS nerez | ks | 2 | 0 | 0 | 0 | 0 | S | * | U | ME
41 | 295793 | ochranná trubka svodu OT délka 1,7m nerez | ks | 1 | 0 | 0 | 0 | 0 | S | * | U | ME
|  | dílčí součet |  |  | 0 | [6 empty] | ME
|  | Rozvaděče | [8 empty] | R | ME
42 | 10.699.16 | Skříň ZSF20100000.1/3958 zásuvková FAMATEL | KS | 1 | 0 | 0 | 0 | 0 | S | * | R | ME
|  | dílčí součet |  |  | 0 | [6 empty] | ME
|  | součet |  |  |  | 0 |  | 0
Materiál zemní
|  | Uzemnění | [8 empty] | U | MZ
43 | 46221 | asfalt 80 | kg | 0.2 | 0 | 0 | 0 | 0 | S |  | U | MZ
|  | dílčí součet |  |  | 0 | [6 empty] | MZ
|  | součet |  |  |  | 0 |  | 0
Elektromontáže
44 | 210190002 | rozvodnice do hmotnosti 50kg | ks | 1 | 0 | 0 | 0 | 0 | S |  |  | CE
|  | Kabely | [8 empty] | K | CE
45 | 210800851 | vodič Cu(-CY,CYA) pevně uložený do 1x35 | m | 25 | 0 | 0 | 0 | 0 | S |  | K | CE
46 | 210800851 | vodič Cu(-CY,CYA) pevně uložený do 1x35 | m | 30 | 0 | 0 | 0 | 0 | S |  | K | CE
47 | 210800851 | vodič Cu(-CY,CYA) pevně uložený do 1x35 | m | 30 | 0 | 0 | 0 | 0 | S |  | K | CE
48 | 210800851 | vodič Cu(-CY,CYA) pevně uložený do 1x35 | m | 18 | 0 | 0 | 0 | 0 | S |  | K | CE
49 | 210810053 | kabel(-CYKY) pevně ulož.do 5x10/12x4/19x2,5/24x1,5 | m | 8 | 0 | 0 | 0 | 0 | S |  | K | CE
50 | 210810008 | kabel(-CYKY) volně uložený do 3x6/4x4/7x2,5 | m | 85 | 0 | 0 | 0 | 0 | S |  | K | CE
51 | 210810053 | kabel(-CYKY) pevně ulož.do 5x10/12x4/19x2,5/24x1,5 | m | 12 | 0 | 0 | 0 | 0 | S |  | K | CE
52 | 210810012 | kabel(-CYKY) volně uložený do 5x6/7x4/12x1,5 | m | 16 | 0 | 0 | 0 | 0 | S |  | K | CE
53 | 210100001 | ukončení v rozvaděči vč.zapojení vodiče do 2,5mm2 | ks | 56 | 0 | 0 | 0 | 0 | S | * | K | CE
54 | 210100002 | ukončení v rozvaděči vč.zapojení vodiče do 6mm2 | ks | 6 | 0 | 0 | 0 | 0 | S | * | K | CE
55 | 210100003 | ukončení v rozvaděči vč.zapojení vodiče do 16mm2 | ks | 3 | 0 | 0 | 0 | 0 | S | * | K | CE
56 | 210100004 | ukončení v rozvaděči vč.zapojení vodiče do 25mm2 | ks | 4 | 0 | 0 | 0 | 0 | S | * | K | CE
57 | 210100006 | ukončení v rozvaděči vč.zapojení vodiče do 50mm2 | ks | 2 | 0 | 0 | 0 | 0 | S | * | K | CE
|  | dílčí součet |  |  | 0 | [6 empty] | CE
|  | Materiál úložný | [8 empty] | M | CE
58 | 210010454 | krabice plast pro P rozvod vč.zapojení 8118-HL.PŘÍ | ks | 1 | 0 | 0 | 0 | 0 | S |  | M | CE
59 | 210010351 | krabicová rozvodka vč.ukonč.a zapojení (-6455/11) | ks | 10 | 0 | 0 | 0 | 0 | S |  | M | CE
60 | 210010121 | trubka plast volně uložená do pr.25mm | m | 25 | 0 | 0 | 0 | 0 | S |  | M | CE
61 | 210010121 | trubka plast volně uložená do pr.25mm | m | 30 | 0 | 0 | 0 | 0 | S |  | M | CE
62 | 210010022 | trubka plast tuhá pevně uložená do průměru 25 | m | 60 | 0 | 0 | 0 | 0 | S |  | M | CE
63 | 210010024 | trubka plast tuhá pevně uložená do průměru 50 | m | 6 | 0 | 0 | 0 | 0 | S |  | M | CE
64 | 210020133 | kabelový rošt do š.40cm | m | 60 | 0 | 0 | 0 | 0 | S |  | M | CE
65 | 210020151 | stojina nebo závěs s výložníky zesílené provedení | kg | 3 | 0 | 0 | 0 | 0 | S |  | M | CE
66 | 210020151 | stojina nebo závěs s výložníky zesílené provedení | kg | 16 | 0 | 0 | 0 | 0 | S |  | M | CE
67 | 210020671 | ocelová nosná konstrukce klasická vč.zhotovení | kg | 38 | 0 | 0 | 0 | 0 | S |  | M | CE
|  | dílčí součet |  |  | 0 | [6 empty] | CE
|  | NNpřístroje | [8 empty] | N | CE
68 | 210110021 | spínač nástěnný od IP.2 vč.zapojení 1pólový/ř.1 | ks | 1 | 0 | 0 | 0 | 0 | S |  | N | CE
69 | 210110023 | přepínač nástěnný od IP.2 vč.zapojení sériový/ř.5 | ks | 1 | 0 | 0 | 0 | 0 | S |  | N | CE
|  | dílčí součet |  |  | 0 | [6 empty] | CE
|  | Osvětlení | [8 empty] | O | CE
70 | 210201102 | svítidlo zářivkové průmyslové stropní/2 zdroje | ks | 7 | 0 | 0 | 0 | 0 | S |  | O | CE
71 | 210200101 | svítidlo žárovkové průmyslové stropní/1 zdroj | ks | 1 | 0 | 0 | 0 | 0 | S |  | O | CE
72 | 210110021 | spínač nástěnný od IP.2 vč.zapojení 1pólový/ř.1 | ks | 1 | 0 | 0 | 0 | 0 | S |  | O | CE
|  | dílčí součet |  |  | 0 | [6 empty] | CE
|  | Uzemnění | [8 empty] | U | CE
73 | 210192562 | ochranná svorkovnice(nulový můstek)vč.zapoj.do 63A | ks | 1 | 0 | 0 | 0 | 0 | S |  | U | CE
74 | 210220101 | svod vč.podpěr drát do pr.10mm | m | 15 | 0 | 0 | 0 | 0 | S |  | U | CE
75 | 210220301 | svorka hromosvodová do 2 šroubů | ks | 2 | 0 | 0 | 0 | 0 | S |  | U | CE
76 | 210220372 | ochranný úhelník nebo trubka/ držáky do zdiva | ks | 1 | 0 | 0 | 0 | 0 | S |  | U | CE
77 | 210220441 | ochrana zemní svorky asfaltovým nátěrem | ks | 1 | 0 | 0 | 0 | 0 | S | * | U | CE
|  | dílčí součet |  |  | 0 | [6 empty] | CE
|  | Rozvaděče | [8 empty] | R | CE
78 | 210192121 | skříň litinová, Al nebo plast do hmotnosti 10kg | ks | 1 | 0 | 0 | 0 | 0 | S |  | R | CE
|  | dílčí součet |  |  | 0 | [6 empty] | CE
|  | součet |  |  |  | 0 |  | 0
Ostatní náklady
79 | 219990011 | Jiné práce-demontáže | hod | 16 | 0 | 0 | 0 | 0 | S | * |  | ON
80 | 219990011 | nepředvídatelné náklady | % | 97749 | 0 | 0 | 0 | 0 | S | * |  | ON
|  | Osvětlení | [8 empty] | O | ON
81 | 218009001 | poplatek za recyklaci svítidla | ks | 7 | 0 | 0 | 0 | 0 | Z |  | O | ON
82 | 218009011 | poplatek za recyklaci světelného zdroje | ks | 14 | 0 | 0 | 0 | 0 | Z |  | O | ON
|  | dílčí součet |  |  | 0 | [6 empty] | ON
|  | součet |  |  |  | 0 |  | 0

## Rozvaděč
název akce: Věznice Ostrov,Výměník K2L/SILNOPR.ELE/
popis: Věznice Ostrov,Výměník K2L/SILNOPR.ELE/
označení rozvaděče: RMS102
popis rozvaděče: RMS102
Výkaz výměr
p.č. | č.položky | popis položky | mj. | množství | cena/mj. | cena celkem | Nh/mj. | Nh celkem
Rozpis rozvaděče RMS102
1 | 760582 | rozvodnice OCEP nástěnná RN060830 600x800x300/IP65 | ks | 1 | 0 | 0 | 0 | 0
2 | 788111 | montážní panel ocel plech do 3mm | m2 | 0.48 | 0 | 0 | 0 | 0
3 | 788212 | přístrojová lišta T35DIN | m | 1.2 | 0 | 0 | 0 | 0
4 | 312663 | vývodka ucpávková AKS/Pg16 IP65 vč.matky | ks | 10 | 0 | 0 | 0 | 0
5 | 312665 | vývodka ucpávková AKS/Pg29 IP65 vč.matky | ks | 3 | 0 | 0 | 0 | 0
6 | 781127 | sběrnice hřeben G3L-1000C-10mm2 3x19vývod vidlice | ks | 1 | 0 | 0 | 0 | 0
7 | 171105 | vodič CY 1,5 /H07V-U/ | m | 30 | 0 | 0 | 0 | 0
8 | 171106 | vodič CY 2,5 /H07V-U/ | m | 20 | 0 | 0 | 0 | 0
9 | 171108 | vodič CY 6 /H07V-U/ | m | 5 | 0 | 0 | 0 | 0
10 | 171109 | vodič CY 10 /H07V-U/ | m | 1 | 0 | 0 | 0 | 0
11 | 784412 | svorkovnice KM07L 3x16+4x10mm2 na lištu fázová | ks | 3 | 0 | 0 | 0 | 0
12 | 784436 | svorkovnice KM25N 1x25+11x16+13x10mm2 na lištu mod | ks | 1 | 0 | 0 | 0 | 0
13 | 784426 | svorkovnice KM25E 1x25+11x16+13x10mm2 na lištu zel | ks | 1 | 0 | 0 | 0 | 0
14 | 784312 | svorka řadová KR04F 4mm2/35A/fázová | ks | 17 | 0 | 0 | 0 | 0
15 | 784314 | svorka řadová KR16F 16mm2/85A/fázová | ks | 3 | 0 | 0 | 0 | 0
16 | 784311 | svorka řadová KR02F 2,5mm2/35A/fázová | ks | 30 | 0 | 0 | 0 | 0
17 | 347134 | kanál propojovací VK-BA6 60060/65x66mm vč.víka | m | 1.6 | 0 | 0 | 0 | 0
18 | 434081 | jistič PL7 1pól/ch.B/ 10-16A | ks | 5 | 0 | 0 | 0 | 0
19 | 435162 | jistič PL7 3pól/ch.B/ 20A | ks | 1 | 0 | 0 | 0 | 0
20 | 435165 | jistič PL7 3pól/ch.B/ 40A | ks | 1 | 0 | 0 | 0 | 0
21 | 432111 | pojistkový odpínač pro PV10 1pól OPV10/1 | ks | 1 | 0 | 0 | 0 | 0
22 | 432142 | pojistková patrona válcová PV10(6-25A)gG | ks | 1 | 0 | 0 | 0 | 0
23 | 439311 | motorový spouštěč 2pól Z7-MS/0,16-0,63A | ks | 4 | 0 | 0 | 0 | 0
24 | 439324 | pomocné kontakty Z7-HS1/1 spouštěče | ks | 4 | 0 | 0 | 0 | 0
25 | 439323 | vypínací spoušť hl.jističe 3pól 40A | ks | 1 | 0 | 0 | 0 | 0
26 | 442311 | stykač 3pól C12 /12A/690V | ks | 4 | 0 | 0 | 0 | 0
27 | 439324 | pomocné kontakty stykače 2S+2R | ks | 4 | 0 | 0 | 0 | 0
28 | 450031 | ovladač XB5AD33 pr22/IP65/2Zap otočný/2pozice | ks | 4 | 0 | 0 | 0 | 0
29 | 450404 | /ovl XB4B/ poloSes ZB4BZ105 kontakty 1Z+1V šrSv | ks | 4 | 0 | 0 | 0 | 0
30 | 450052 | signálka XB5AVM. pr22/IP65/LED 230-240Vstř | ks | 10 | 0 | 0 | 0 | 0
31 | 450020 | ovladač XB5AT42 pr22/IP65/1Vyp stisk+tah hřibPr40 | ks | 1 | 0 | 0 | 0 | 0
32 | 471101 | svodič 3pól DEHNshield TNC | ks | 1 | 0 | 0 | 0 | 0
|  | součet |  |  |  | 0 |  | 0