## Stavební rozpočet
Stavební rozpočet
Název stavby: |  | Předávací stanice pro ubytovnu "L" | Doba výstavby: |  |  |  | Objednatel: | Vězenská služba ČR,Věznice Ostrov,36350 Ostrov
Druh stavby: |  | T-14 004/T technologie | Začátek výstavby: |  |  |  | Projektant: | Ing. Roman Havlan, Dolní Žďár 31, 363 01 Ostrov
Lokalita: |  | Ostrov - Vykmanov | Konec výstavby: |  |  |  | Zhotovitel:
JKSO: |  |  | Zpracováno dne: |  | 2014-10-02 |  | Zpracoval: | Pouska
[5 empty] | Jednot. | Náklady (Kč) |  |  | Hmotnost (t)
Č | Kód | Zkrácený popis | M.j. | Množství | cena (Kč) | Dodávka | Montáž | Celkem | Jednot. | Celkem |  |  | Přesuny | Typ skupiny | HSV mat | HSV prac | PSV mat | PSV prac | Mont mat | Mont prac | Ostatní mat.
| 001 | Předání díla |  |  |  | 0 | 0 | 0 |  | 0.04972 |  |  | 0 | HS | 0 | 0 | 0 | 0 | 0 | 0 | 0 | [6 empty] | 0 | 0 | 0
1 | 730006VD | Nastavení regulační armatury + protokol* | ks | 2 |  | 0 | 0 | 0 | 0 | 0 | 1 | 0 | [9 empty] | 0 | 0 | 0 | 21 | 0 | 0
2 | 908 R00 | PD skutečného provedení stavby | soub | 1 |  | 0 | 0 | 0 | 0 | 0 | 1 | 0 | [9 empty] | 0 | 0 | 0 | 21 | 0 | 0
3 | 730004VD | Proplach rozvodů* | soub | 1 |  | 0 | 0 | 0 | 0 | 0 | 1 | 0 | [9 empty] | 0 | 0 | 0 | 21 | 0 | 0
4 | 904 R03 | Tlaková zkouška rozvodů HV,ÚT,TUV a SV* | kompl | 1 |  | 0 | 0 | 0 | 0 | 0 | 1 | 0 | [9 empty] | 0 | 0 | 0 | 21 | 0 | 0
5 | 904 R02 | Provozní zkouška zařízení po dobu 72 hod* | kpl | 1 |  | 0 | 0 | 0 | 0 | 0 | 1 | 0 | [9 empty] | 0 | 0 | 0 | 21 | 0 | 0
6 | 730007VD | Desinfekce a laboratorní rozbor vody* | kpl | 1 |  | 0 | 0 | 0 | 0 | 0 | 1 | 0 | [9 empty] | 0 | 0 | 0 | 21 | 0 | 0
7 | 732199100RM1 | Montáž orientačního štítku | soubor | 44 |  | 0 | 0 | 0 | 0.00113 | 0.04972 | 1 | 0 | [9 empty] | 0 | 0 | 0 | 21 | 0 | 0
| 27 | Základy |  |  |  | 0 | 0 | 0 |  | 0.76092 |  |  | 0 | HS | 0 | 0 | 0 | 0 | 0 | 0 | 0 | [6 empty] | 0 | 0 | 0
8 | 278368122R00 | Výztuž základů pod stroje z KARI sítí* | t | 0.01 |  | 0 | 0 | 0 | 1.047 | 0.01047 | 1 | 0 | [9 empty] | 0 | 0 | 0 | 21 | 0 | 0
9 | 278381144R00 | Základ pod stroje plochy do 0,50 m2 z bet. C 16/20 | m3 | 0.25 |  | 0 | 0 | 0 | 2.9944 | 0.74861 | 1 | 0 | [9 empty] | 0 | 0 | 0 | 21 | 0 | 0
10 | 783851223R00 | Nátěr epoxidový betonových podlah Ekopox 640 | m2 | 3.75 |  | 0 | 0 | 0 | 0.00049 | 0.0018375 | 1 | 0 | [9 empty] | 0 | 0 | 0 | 21 | 0 | 0
11 | 76721VD | Lemovací profil základu z L50/50-5 vč.nátěrů 2Z+2E | m | 7.5 |  | 0 | 0 | 0 | 0 | 0 | 1 | 0 | [9 empty] | 0 | 0 | 0 | 21 | 0 | 0
12 | 767990008VD | Výroba a osazení krytu přepadu od poj.vent.* | kpl | 1 |  | 0 | 0 | 0 | 0 | 0 | 1 | 0 | [9 empty] | 0 | 0 | 0 | 21 | 0 | 0
| 713 | Izolace tepelné |  |  |  | 0 | 0 | 0 |  | 0.4685 |  |  | 0 | PS | 0 | 0 | 0 | 0 | 0 | 0 | 0 | [6 empty] | 0 | 0 | 0
13 | 7130231VD | Izol.armatur min.plst sním.opl. DN15-32 | ks | 3 |  | 0 | 0 | 0 | 0 | 0 | 1 | 0 | [9 empty] | 0 | 0 | 0 | 21 | 0 | 0
14 | 7130251VD | Izol.armatur min.plst sním.opl. DN50 | ks | 8 |  | 0 | 0 | 0 | 0 | 0 | 1 | 0 | [9 empty] | 0 | 0 | 0 | 21 | 0 | 0
15 | 713306aVD | Izolace GLOBO DN50 | ks | 7 |  | 0 | 0 | 0 | 0 | 0 | 1 | 0 | [9 empty] | 0 | 0 | 0 | 21 | 0 | 0
16 | 713303bVD | Izolace TA STAD DN25 | ks | 1 |  | 0 | 0 | 0 | 0 | 0 | 1 | 0 | [9 empty] | 0 | 0 | 0 | 21 | 0 | 0
17 | 713306bVD | Izolace TA STAD DN50 | ks | 2 |  | 0 | 0 | 0 | 0 | 0 | 1 | 0 | [9 empty] | 0 | 0 | 0 | 21 | 0 | 0
18 | 713400811R00 | Odstranění tepelné izolace flexipan* | m2 | 24 |  | 0 | 0 | 0 | 0.00025 | 0.006 | 1 | 0 | [9 empty] | 0 | 0 | 0 | 21 | 0 | 0
19 | 713400843R00 | Odstranění izolace vláknité bez konstr. bez úpravy | m2 | 25 |  | 0 | 0 | 0 | 0.0185 | 0.4625 | 1 | 0 | [9 empty] | 0 | 0 | 0 | 21 | 0 | 0
20 | 998713201R00 | Přesun hmot pro izolace tepelné, výšky do 6 m | % | 0 |  | 0 | 0 | 0 | 0 | 0 | 5 | 0 | [9 empty] | 0 | 0 | 0 | 21 | 0 | 0
| 721 | Vnitřní kanalizace |  |  |  | 0 | 0 | 0 |  | 0.00228 |  |  | 0 | PS | 0 | 0 | 0 | 0 | 0 | 0 | 0 | [6 empty] | 0 | 0 | 0
21 | 721176102R00 | Potrubí HT připojovací DN 40 x 1,8 mm | m | 6 |  | 0 | 0 | 0 | 0.00038 | 0.00228 | 1 | 0 | [9 empty] | 0 | 0 | 0 | 21 | 0 | 0
22 | 998721201R00 | Přesun hmot pro vnitřní kanalizaci, výšky do 6 m | % | 0 |  | 0 | 0 | 0 | 0 | 0 | 5 | 0 | [9 empty] | 0 | 0 | 0 | 21 | 0 | 0
| 722 | Vnitřní vodovod |  |  |  | 0 | 0 | 0 |  | 0.13861 |  |  | 0 | PS | 0 | 0 | 0 | 0 | 0 | 0 | 0 | [6 empty] | 0 | 0 | 0
23 | 722182001R00 | Montáž izolačních skruží na potrubí do DN 25* | m | 2 |  | 0 | 0 | 0 | 0 | 0 | 1 | 0 | [9 empty] | 0 | 0 | 0 | 21 | 0 | 0
24 | 63154600 | Pouzdro potrubní izolační PIPO ALS 21/50 mm | m | 2 |  | 0 | 0 | 0 | 0.00078 | 0.00156 | 0 | 0 | [9 empty] | 0 | 0 | 0 | 21 | 0 | 0
25 | 722182006R00 | Montáž izolačních skruží na potrubí přímé do DN 80 | m | 44 |  | 0 | 0 | 0 | 0 | 0 | 1 | 0 | [9 empty] | 0 | 0 | 0 | 21 | 0 | 0
26 | 63154602 | Pouzdro potrubní izolační PIPO ALS 34/50 mm | m | 7 |  | 0 | 0 | 0 | 0.00092 | 0.00644 | 0 | 0 | [9 empty] | 0 | 0 | 0 | 21 | 0 | 0
27 | 63154603 | Pouzdro potrubní izolační PIPO ALS 42/50 mm | m | 3 |  | 0 | 0 | 0 | 0.00101 | 0.00303 | 0 | 0 | [9 empty] | 0 | 0 | 0 | 21 | 0 | 0
28 | 63154605 | Pouzdro potrubní izolační PIPO ALS 60/50 mm | m | 22 |  | 0 | 0 | 0 | 0.00121 | 0.02662 | 0 | 0 | [9 empty] | 0 | 0 | 0 | 21 | 0 | 0
29 | 63154535 | Pouzdro potrubní izolační PIPO ALS 60/30 mm | m | 2 |  | 0 | 0 | 0 | 0.00047 | 0.00094 | 0 | 0 | [9 empty] | 0 | 0 | 0 | 21 | 0 | 0
30 | 63154537 | Pouzdro potrubní izolační PIPO ALS 76/30 mm | m | 3 |  | 0 | 0 | 0 | 0.00056 | 0.00168 | 0 | 0 | [9 empty] | 0 | 0 | 0 | 21 | 0 | 0
31 | 63154607 | Pouzdro potrubní izolační PIPO ALS 76/50 mm | m | 7 |  | 0 | 0 | 0 | 0.00139 | 0.00973 | 0 | 0 | [9 empty] | 0 | 0 | 0 | 21 | 0 | 0
32 | 722235523R00 | Filtr, vnitřní-vnitřní z. DN 25 | kus | 1 |  | 0 | 0 | 0 | 0 | 0 | 1 | 0 | [9 empty] | 0 | 0 | 0 | 21 | 0 | 0
33 | 722235526R00 | Filtr, vnitřní-vnitřní z. DN 50 | kus | 2 |  | 0 | 0 | 0 | 0 | 0 | 1 | 0 | [9 empty] | 0 | 0 | 0 | 21 | 0 | 0
34 | 722237623R00 | Ventil zpětný,2xvnitřní závit DN 25 | kus | 1 |  | 0 | 0 | 0 | 0.00027 | 0.00027 | 1 | 0 | [9 empty] | 0 | 0 | 0 | 21 | 0 | 0
35 | 722237626R00 | Ventil zpětný,2xvnitřní závit DN 50 | kus | 2 |  | 0 | 0 | 0 | 0.00077 | 0.00154 | 1 | 0 | [9 empty] | 0 | 0 | 0 | 21 | 0 | 0
36 | 722172313R00 | Potrubí z PPR D 32/4,4 mm* | m | 4 |  | 0 | 0 | 0 | 0.00535 | 0.0214 | 1 | 0 | [9 empty] | 0 | 0 | 0 | 21 | 0 | 0
37 | 722172316R00 | Potrubí z PPR D 63/8,6 mm* | m | 10 |  | 0 | 0 | 0 | 0.00654 | 0.0654 | 1 | 0 | [9 empty] | 0 | 0 | 0 | 21 | 0 | 0
38 | 722552215VD | Podpěrný žlab pozink pro DN32* | m | 4 |  | 0 | 0 | 0 | 0 | 0 | 1 | 0 | [9 empty] | 0 | 0 | 0 | 21 | 0 | 0
39 | 998722201R00 | Přesun hmot pro vnitřní vodovod, výšky do 6 m | % | 0 |  | 0 | 0 | 0 | 0 | 0 | 5 | 0 | [9 empty] | 0 | 0 | 0 | 21 | 0 | 0
| 732 | Strojovny |  |  |  | 0 | 0 | 0 |  | 2.8785 |  |  | 0 | PS | 0 | 0 | 0 | 0 | 0 | 0 | 0 | [6 empty] | 0 | 0 | 0
40 | 730001VD | Demontáž stávajícího vybavení VS vč.potrubí a podpěr. konstr.* | kg | 800 |  | 0 | 0 | 0 | 0 | 0 | 1 | 0 | [9 empty] | 0 | 0 | 0 | 21 | 0 | 0
41 | 732229631R00 | Montáž výměníku TUV a UT vč. izolace do DN80* | soubor | 1 |  | 0 | 0 | 0 | 0.03365 | 0.03365 | 1 | 0 | [9 empty] | 0 | 0 | 0 | 21 | 0 | 0
42 | 48430401VD | Alfa laval CB30-50H vč.šroub.izolace a nožiček | kpl | 1 |  | 0 | 0 | 0 | 0 | 0 | 0 | 0 | [9 empty] | 0 | 0 | 0 | 21 | 0 | 0
43 | 732429111R00 | Montáž čerpadel * | soubor | 3 |  | 0 | 0 | 0 | 0 | 0 | 1 | 0 | [9 empty] | 0 | 0 | 0 | 21 | 0 | 0
44 | 42610943 | Čerpadlo Star Wilo Z25/6, 230 V, PN10 vč. šroub. a izol.* | kus | 1 |  | 0 | 0 | 0 | 0.0105 | 0.0105 | 0 | 0 | [9 empty] | 0 | 0 | 0 | 21 | 0 | 0
45 | 42610987.A | Čerpadlo Wilo TOP-Z 30/7,230V,PN6/10 vč. šroub. a izol. | kus | 1 |  | 0 | 0 | 0 | 0.0105 | 0.0105 | 0 | 0 | [9 empty] | 0 | 0 | 0 | 21 | 0 | 0
46 | 426109001VD | WILO Yonos MAXO 25/0,5-7 1x230V vč. šroub. a izol.* | kus | 1 |  | 0 | 0 | 0 | 0 | 0 | 0 | 0 | [9 empty] | 0 | 0 | 0 | 21 | 0 | 0
47 | 732219346R00 | Montáž akum.nádoby do 1000 l* | soubor | 2 |  | 0 | 0 | 0 | 0.01031 | 0.02062 | 1 | 0 | [9 empty] | 0 | 0 | 0 | 21 | 0 | 0
48 | 732212823R00 | Demontáž ohříváků zásobníkových stojat.do 6300 l | kus | 1 |  | 0 | 0 | 0 | 1.6239 | 1.6239 | 1 | 0 | [9 empty] | 0 | 0 | 0 | 21 | 0 | 0
49 | 48464520 | Akumulační Nádoba 1000 l vč. izolace | kus | 2 |  | 0 | 0 | 0 | 0.27 | 0.54 | 0 | 0 | [9 empty] | 0 | 0 | 0 | 21 | 0 | 0
50 | 732213823R00 | Rozřezání demontovaných ohříváků do 6300 l | kus | 1 |  | 0 | 0 | 0 | 0.01536 | 0.01536 | 1 | 0 | [9 empty] | 0 | 0 | 0 | 21 | 0 | 0
51 | 732214823R00 | Vypuštění vody z ohříváků o obsahu do 6300 l | kus | 1 |  | 0 | 0 | 0 | 0 | 0 | 1 | 0 | [9 empty] | 0 | 0 | 0 | 21 | 0 | 0
52 | 732221813R00 | Demontáž protiproud.výměníku * | kus | 1 |  | 0 | 0 | 0 | 0.624 | 0.624 | 1 | 0 | [9 empty] | 0 | 0 | 0 | 21 | 0 | 0
53 | 998732201R00 | Přesun hmot pro strojovny, výšky do 6 m | % | 0 |  | 0 | 0 | 0 | 0 | 0 | 5 | 0 | [9 empty] | 0 | 0 | 0 | 21 | 0 | 0
| 733 | Rozvod potrubí |  |  |  | 0 | 0 | 0 |  | 0.12456 |  |  | 0 | PS | 0 | 0 | 0 | 0 | 0 | 0 | 0 | [6 empty] | 0 | 0 | 0
54 | 733121154R00 | Potrubí hladké bezešvé níz./středotlaké DN 25/PN16* | m | 1 |  | 0 | 0 | 0 | 0.00551 | 0.00551 | 1 | 0 | [9 empty] | 0 | 0 | 0 | 21 | 0 | 0
55 | 733121155R00 | Potrubí hladké bezešvé níz./středotlaké DN 32/PN16* | m | 2 |  | 0 | 0 | 0 | 0.0059 | 0.0118 | 1 | 0 | [9 empty] | 0 | 0 | 0 | 21 | 0 | 0
56 | 733121159R00 | Potrubí hladké bezešvé níz./středotlaké DN 50/PN16* | m | 13 |  | 0 | 0 | 0 | 0.00825 | 0.10725 | 1 | 0 | [9 empty] | 0 | 0 | 0 | 21 | 0 | 0
57 | 998733201R00 | Přesun hmot pro rozvody potrubí, výšky do 6 m | % | 0 |  | 0 | 0 | 0 | 0 | 0 | 5 | 0 | [9 empty] | 0 | 0 | 0 | 21 | 0 | 0
| 734 | Armatury |  |  |  | 0 | 0 | 0 |  | 0.02649 |  |  | 0 | PS | 0 | 0 | 0 | 0 | 0 | 0 | 0 | [6 empty] | 0 | 0 | 0
58 | 7340003VD | Odvzdušnění s AOV, ZV s potr. DN10-3m tř.11* | kus | 5 |  | 0 | 0 | 0 | 0 | 0 | 1 | 0 | [9 empty] | 0 | 0 | 0 | 21 | 0 | 0
59 | 734421130R00 | Tlakoměr deformační 0-10 MPa č. 03313, D 160 | kus | 2 |  | 0 | 0 | 0 | 0.00297 | 0.00594 | 1 | 0 | [9 empty] | 0 | 0 | 0 | 21 | 0 | 0
60 | 734391114R00 | Kondenzační smyčky ČSN 13 7531.1- zahnuté | kus | 2 |  | 0 | 0 | 0 | 0.00075 | 0.0015 | 1 | 0 | [9 empty] | 0 | 0 | 0 | 21 | 0 | 0
61 | 734411143R00 | Teploměr dvoukovový DTR,pevný stonek 160 mm | kus | 5 |  | 0 | 0 | 0 | 0.00072 | 0.0036 | 1 | 0 | [9 empty] | 0 | 0 | 0 | 21 | 0 | 0
62 | 405910067 | Jímka Je 160mm, závit M 20x 1,5, nerez | kus | 5 |  | 0 | 0 | 0 | 0.0002 | 0.001 | 0 | 0 | [9 empty] | 0 | 0 | 0 | 21 | 0 | 0
63 | 734013VD | Návarek tř.17 G15 100 mm* | ks | 5 |  | 0 | 0 | 0 | 0 | 0 | 1 | 0 | [9 empty] | 0 | 0 | 0 | 21 | 0 | 0
64 | 734494121R00 | Návarek tř.17 G20 100 mm* | kus | 3 |  | 0 | 0 | 0 | 0.00051 | 0.00153 | 1 | 0 | [9 empty] | 0 | 0 | 0 | 21 | 0 | 0
65 | 734494121R00 | Návarky M 20x1,5 délka do 220 mm | kus | 3 |  | 0 | 0 | 0 | 0.00051 | 0.00153 | 1 | 0 | [9 empty] | 0 | 0 | 0 | 21 | 0 | 0
66 | 734251124R00 | Ventily pojistné DN20* | kus | 1 |  | 0 | 0 | 0 | 0.0016 | 0.0016 | 1 | 0 | [9 empty] | 0 | 0 | 0 | 21 | 0 | 0
67 | 734149212R00 | Montáž ventilů regul. PN DN 15,20,25* | soubor | 1 |  | 0 | 0 | 0 | 0.00327 | 0.00327 | 1 | 0 | [9 empty] | 0 | 0 | 0 | 21 | 0 | 0
68 | 422018dVD | RV111 R3311 16/150-32W ANT3-5.10SC | KUS | 1 |  | 0 | 0 | 0 | 0 | 0 | 0 | 0 | [9 empty] | 0 | 0 | 0 | 21 | 0 | 0
69 | 734209114R00 | Montáž armatur závitových,se 2závity, DN20* | kus | 2 |  | 0 | 0 | 0 | 3e-05 | 6e-05 | 1 | 0 | [9 empty] | 0 | 0 | 0 | 21 | 0 | 0
70 | 42234500 | Kohout tlakoměrový 121013 M20 x 1,5 mm zkušební | kus | 2 |  | 0 | 0 | 0 | 0.0005 | 0.001 | 0 | 0 | [9 empty] | 0 | 0 | 0 | 21 | 0 | 0
71 | 734209103R00 | Montáž armatur závitových,s 1závitem, DN15* | kus | 11 |  | 0 | 0 | 0 | 3e-05 | 0.00033 | 1 | 0 | [9 empty] | 0 | 0 | 0 | 21 | 0 | 0
72 | 55111541VD | GLOBO KFE DN15/PN10 s návar tř.11 | ks | 3 |  | 0 | 0 | 0 | 0 | 0 | 0 | 0 | [9 empty] | 0 | 0 | 0 | 21 | 0 | 0
73 | 55111541aVD | GLOBO KFE DN15/PN10 s návar tř.17 | ks | 8 |  | 0 | 0 | 0 | 0 | 0 | 0 | 0 | [9 empty] | 0 | 0 | 0 | 21 | 0 | 0
74 | 734209115R00 | Montáž armatur závitových,se 2závity, DN25* | kus | 2 |  | 0 | 0 | 0 | 3e-05 | 6e-05 | 1 | 0 | [9 empty] | 0 | 0 | 0 | 21 | 0 | 0
75 | 422409VD | TA STAD DN25 obj.č. 52-151-025 | soub. | 1 |  | 0 | 0 | 0 | 0 | 0 | 0 | 0 | [9 empty] | 0 | 0 | 0 | 21 | 0 | 0
76 | 55111533VD | GLOBO H KK DN25/PN10 | KUS | 1 |  | 0 | 0 | 0 | 0 | 0 | 0 | 0 | [9 empty] | 0 | 0 | 0 | 21 | 0 | 0
77 | 734209118R00 | Montáž armatur závitových,se 2závity, DN50* | kus | 8 |  | 0 | 0 | 0 | 4e-05 | 0.00032 | 1 | 0 | [9 empty] | 0 | 0 | 0 | 21 | 0 | 0
78 | 422412VD | TA STAD DN50 obj.č. 52-151-050 | ks | 2 |  | 0 | 0 | 0 | 0 | 0 | 0 | 0 | [9 empty] | 0 | 0 | 0 | 21 | 0 | 0
79 | 55111536VD | GLOBO H KK DN50/PN10 | KUS | 6 |  | 0 | 0 | 0 | 0 | 0 | 0 | 0 | [9 empty] | 0 | 0 | 0 | 21 | 0 | 0
80 | 734209103RT3 | Montáž armatur závitových,s 1závitem,DN15* | kus | 1 |  | 0 | 0 | 0 | 3e-05 | 3e-05 | 1 | 0 | [9 empty] | 0 | 0 | 0 | 21 | 0 | 0
81 | 734265317R00 | Šroubení tř. 17 DN 50* | kus | 4 |  | 0 | 0 | 0 | 0.00118 | 0.00472 | 1 | 0 | [9 empty] | 0 | 0 | 0 | 21 | 0 | 0
82 | 998734201R00 | Přesun hmot pro armatury, výšky do 6 m | % | 0 |  | 0 | 0 | 0 | 0 | 0 | 5 | 0 | [9 empty] | 0 | 0 | 0 | 21 | 0 | 0
| 767 | Konstrukce doplňkové stavební (zámečnické) |  |  |  | 0 | 0 | 0 |  | 0.01722 |  |  | 0 | PS | 0 | 0 | 0 | 0 | 0 | 0 | 0 | [6 empty] | 0 | 0 | 0
83 | 76701VD | Montáž závěsů a objímek pro zavěšení potrubí* | kus | 56 |  | 0 | 0 | 0 | 0 | 0 | 1 | 0 | [9 empty] | 0 | 0 | 0 | 21 | 0 | 0
84 | 42391764 | Tyč závěsná ON 13 0630 d 12 | kus | 56 |  | 0 | 0 | 0 | 0.00022 | 0.01232 | 0 | 0 | [9 empty] | 0 | 0 | 0 | 21 | 0 | 0
85 | 42310114 | Objímka dvoušroubová 31-38 mm 1" | kus | 8 |  | 0 | 0 | 0 | 6e-05 | 0.00048 | 0 | 0 | [9 empty] | 0 | 0 | 0 | 21 | 0 | 0
86 | 42310118 | Objímka dvoušroubová 60-64 mm 2" | kus | 38 |  | 0 | 0 | 0 | 0.0001 | 0.0038 | 0 | 0 | [9 empty] | 0 | 0 | 0 | 21 | 0 | 0
87 | 42310112 | Objímka dvoušroubová 20-23 mm 1/2" | kus | 4 |  | 0 | 0 | 0 | 5e-05 | 0.0002 | 0 | 0 | [9 empty] | 0 | 0 | 0 | 21 | 0 | 0
88 | 42310115 | Objímka dvoušroubová 40-46 mm 5/4" | kus | 6 |  | 0 | 0 | 0 | 7e-05 | 0.00042 | 0 | 0 | [9 empty] | 0 | 0 | 0 | 21 | 0 | 0
89 | 998767201R00 | Přesun hmot pro zámečnické konstr., výšky do 6 m | % | 0 |  | 0 | 0 | 0 | 0 | 0 | 5 | 0 | [9 empty] | 0 | 0 | 0 | 21 | 0 | 0
| 783 | Nátěry |  |  |  | 0 | 0 | 0 |  | 0.00144 |  |  | 0 | PS | 0 | 0 | 0 | 0 | 0 | 0 | 0 | [6 empty] | 0 | 0 | 0
90 | 78303VD | Nátěr podp.konstr. a upev.prvků teplotně odolný* | kpl | 1 |  | 0 | 0 | 0 | 0 | 0 | 1 | 0 | [9 empty] | 0 | 0 | 0 | 21 | 0 | 0
91 | 783424340R00 | Nátěr potrubí odolný teplotám do DN 50 mm 2xZ + 2xVrchní* | m | 16 |  | 0 | 0 | 0 | 9e-05 | 0.00144 | 1 | 0 | [9 empty] | 0 | 0 | 0 | 21 | 0 | 0
| H99 | Ostatní přesuny hmot |  |  |  | 0 | 0 | 0 |  | 0 |  |  | 0 | PR | 0 | 0 | 0 | 0 | 0 | 0 | 0 | [6 empty] | 0 | 0 | 0
92 | 999281111R00 | Přesun hmot pro opravy a údržbu do výšky 25 m | t | 0.76 |  | 0 | 0 | 0 | 0 | 0 | 5 | 0 | [9 empty] | 0 | 0 | 0 | 21 | 0 | 0
| M23 | Montáže potrubí |  |  |  | 0 | 0 | 0 |  | 0.030965 |  |  | 0 | MP | 0 | 0 | 0 | 0 | 0 | 0 | 0 | [6 empty] | 0 | 0 | 0
93 | 110 R00 | Mimostaveništní doprava individual. | Kč | 0 |  | 0 | 0 | 0 | 0 | 0 | 2 | 0 | [9 empty] | 0 | 0 | 0 | 21 | 0 | 0
94 | 230140005R00 | Montáž trubek z nerez.oceli tř.17, DN15x 2* | m | 2 |  | 0 | 0 | 0 | 0 | 0 | 2 | 0 | [9 empty] | 0 | 0 | 0 | 21 | 0 | 0
95 | 12730105 | Trubka nerez bezešvá DN15 x 1,0 vč.tvarovek* | m | 2.07 |  | 0 | 0 | 0 | 0.00035 | 0.0007245 | 0 | 0 | [9 empty] | 0 | 0 | 0 | 21 | 0 | 0
96 | 230140020R00 | Montáž trubek z nerez.oceli tř.17, DN25 x 2* | m | 2 |  | 0 | 0 | 0 | 0 | 0 | 2 | 0 | [9 empty] | 0 | 0 | 0 | 21 | 0 | 0
97 | 12730108 | Trubka nerez bezešvá DN 25 x 2,0 vč. tvarovek* | m | 2.06 |  | 0 | 0 | 0 | 0.0006 | 0.001236 | 0 | 0 | [9 empty] | 0 | 0 | 0 | 21 | 0 | 0
98 | 230140025R00 | Montáž trubek z nerez.oceli tř.17, DN32 x 2* | m | 1 |  | 0 | 0 | 0 | 0 | 0 | 2 | 0 | [9 empty] | 0 | 0 | 0 | 21 | 0 | 0
99 | 12730110 | Trubka nerez bezešvá DN 32 x 2,0 vč.tvarovek* | m | 1.03 |  | 0 | 0 | 0 | 0.00165 | 0.0016995 | 0 | 0 | [9 empty] | 0 | 0 | 0 | 21 | 0 | 0
100 | 230140036R00 | Montáž trubek z nerez.oceli tř.17, DN50 x 2* | m | 11 |  | 0 | 0 | 0 | 0 | 0 | 2 | 0 | [9 empty] | 0 | 0 | 0 | 21 | 0 | 0
101 | 12730112 | Trubka nerez bezešvá 50,0 x 2,0 | m | 11.33 |  | 0 | 0 | 0 | 0.00241 | 0.027305 | 0 | 0 | [9 empty] | 0 | 0 | 0 | 21 | 0 | 0
| S | Přesuny sutí |  |  |  | 0 | 0 | 0 |  | 0 |  |  | 0 | PR | 0 | 0 | 0 | 0 | 0 | 0 | 0 | [6 empty] | 0 | 0 | 0
102 | 979082111R00 | Vnitrostaveništní doprava suti do 10 m | t | 0.469 |  | 0 | 0 | 0 | 0 | 0 | 5 | 0 | [9 empty] | 0 | 0 | 0 | 21 | 0 | 0
103 | 979082121R00 | Příplatek k vnitrost. dopravě suti za dalších 5 m | t | 3.75 |  | 0 | 0 | 0 | 0 | 0 | 5 | 0 | [9 empty] | 0 | 0 | 0 | 21 | 0 | 0
104 | 979081111R00 | Odvoz suti a vybour. hmot na skládku do 1 km | t | 0.469 |  | 0 | 0 | 0 | 0 | 0 | 5 | 0 | [9 empty] | 0 | 0 | 0 | 21 | 0 | 0
105 | 979081121R00 | Příplatek k odvozu za každý další 1 km | t | 9.38 |  | 0 | 0 | 0 | 0 | 0 | 5 | 0 | [9 empty] | 0 | 0 | 0 | 21 | 0 | 0
106 | 979990144R00 | Poplatek za skládku suti - minerální vata | t | 0.469 |  | 0 | 0 | 0 | 0 | 0 | 5 | 0 | [9 empty] | 0 | 0 | 0 | 21 | 0 | 0
[6 empty] | Celkem: |  | 0 | [13 empty] | 0 | 0 | 0

## Výkaz výměr
Výkaz výměr
Název stavby: | Předávací stanice pro ubytovnu "L" |  | Objednatel: | Vězenská služba ČR,Věznice Ostrov,36350 Ostrov
Druh stavby: | T-14 004/T technologie |  | Projektant: | Ing. Roman Havlan, Dolní Žďár 31, 363 01 Ostrov
Lokalita: | Ostrov - Vykmanov |  | Zhotovitel:
Zpracoval: | Pouska |  | Zpracováno dne: | 2014-10-02
Č | Kód | Zkrácený popis | M.j. | Rozměry | Množství | Varianta
1 | 730006VD | Nastavení regulační armatury + protokol* | ks |  | 2
2 | 908 R00 | PD skutečného provedení stavby | soub |  | 1
3 | 730004VD | Proplach rozvodů* | soub |  | 1 | HV;ÚT,TUV
4 | 904 R03 | Tlaková zkouška rozvodů HV,ÚT,TUV a SV* | kompl |  | 1
5 | 904 R02 | Provozní zkouška zařízení po dobu 72 hod* | kpl |  | 1
6 | 730007VD | Desinfekce a laboratorní rozbor vody* | kpl |  | 1
7 | 732199100RM1 | Montáž orientačního štítku | soubor | 28+16 | 44 | včetně dodávky štítku
8 | 278368122R00 | Výztuž základů pod stroje z KARI sítí* | t | 2,35*4,44*1,1*0,001 | 0.01
9 | 278381144R00 | Základ pod stroje plochy do 0,50 m2 z bet. C 16/20 | m3 | 0,24+0,01 | 0.25
10 | 783851223R00 | Nátěr epoxidový betonových podlah Ekopox 640 | m2 | 0,7+4*0,1*0,25 | 3.75 | protiprašný nátěr základu
|  |  |  | 2,35+4*0,1*1,5 | 0
11 | 76721VD | Lemovací profil základu z L50/50-5 vč.nátěrů 2Z+2E | m |  | 7.5 | vč. pracen a žlutočerných pruhů
12 | 767990008VD | Výroba a osazení krytu přepadu od poj.vent.* | kpl | 1 odpad od poj. vent. | 1 | vč.kotvení a nátěrů
13 | 7130231VD | Izol.armatur min.plst sním.opl. DN15-32 | ks | 2+1 | 3 | min.plst. AL-Embos 0,6
14 | 7130251VD | Izol.armatur min.plst sním.opl. DN50 | ks |  | 8 | min.plst. AL-Embos 0,6
15 | 713306aVD | Izolace GLOBO DN50 | ks |  | 7
16 | 713303bVD | Izolace TA STAD DN25 | ks |  | 1
17 | 713306bVD | Izolace TA STAD DN50 | ks |  | 2
18 | 713400811R00 | Odstranění tepelné izolace flexipan* | m2 |  | 24
19 | 713400843R00 | Odstranění izolace vláknité bez konstr. bez úpravy | m2 |  | 25
20 | 998713201R00 | Přesun hmot pro izolace tepelné, výšky do 6 m | % |  | 0
21 | 721176102R00 | Potrubí HT připojovací DN 40 x 1,8 mm | m |  | 6 | přepadové potrubí od PV
22 | 998721201R00 | Přesun hmot pro vnitřní kanalizaci, výšky do 6 m | % |  | 0
23 | 722182001R00 | Montáž izolačních skruží na potrubí do DN 25* | m | 2 | 2
24 | 63154600 | Pouzdro potrubní izolační PIPO ALS 21/50 mm | m |  | 2
25 | 722182006R00 | Montáž izolačních skruží na potrubí přímé do DN 80 | m | 7+3+22+2+3+7 | 44
26 | 63154602 | Pouzdro potrubní izolační PIPO ALS 34/50 mm | m | 3+4 | 7
27 | 63154603 | Pouzdro potrubní izolační PIPO ALS 42/50 mm | m |  | 3
28 | 63154605 | Pouzdro potrubní izolační PIPO ALS 60/50 mm | m |  | 22
29 | 63154535 | Pouzdro potrubní izolační PIPO ALS 60/30 mm | m |  | 2
30 | 63154537 | Pouzdro potrubní izolační PIPO ALS 76/30 mm | m |  | 3
31 | 63154607 | Pouzdro potrubní izolační PIPO ALS 76/50 mm | m |  | 7
32 | 722235523R00 | Filtr, vnitřní-vnitřní z. DN 25 | kus |  | 1
33 | 722235526R00 | Filtr, vnitřní-vnitřní z. DN 50 | kus |  | 2
34 | 722237623R00 | Ventil zpětný,2xvnitřní závit DN 25 | kus |  | 1
35 | 722237626R00 | Ventil zpětný,2xvnitřní závit DN 50 | kus |  | 2
36 | 722172313R00 | Potrubí z PPR D 32/4,4 mm* | m |  | 4 | vč. tvarovek a přechodů
37 | 722172316R00 | Potrubí z PPR D 63/8,6 mm* | m |  | 10 | vč. tvarovek a přechodů
38 | 722552215VD | Podpěrný žlab pozink pro DN32* | m |  | 4 | s gum.výstelkou
39 | 998722201R00 | Přesun hmot pro vnitřní vodovod, výšky do 6 m | % |  | 0
40 | 730001VD | Demontáž stávajícího vybavení VS vč.potrubí a podpěr. konstr.* | kg |  | 800 | včetně odvozu a uložení dle dispozuic objednatele
41 | 732229631R00 | Montáž výměníku TUV a UT vč. izolace do DN80* | soubor |  | 1 | (alfal laval,Max ap.)
42 | 48430401VD | Alfa laval CB30-50H vč.šroub.izolace a nožiček | kpl |  | 1
43 | 732429111R00 | Montáž čerpadel * | soubor |  | 3 | vč. pomoc.mat. a izolace
44 | 42610943 | Čerpadlo Star Wilo Z25/6, 230 V, PN10 vč. šroub. a izol.* | kus |  | 1
45 | 42610987.A | Čerpadlo Wilo TOP-Z 30/7,230V,PN6/10 vč. šroub. a izol. | kus |  | 1
46 | 426109001VD | WILO Yonos MAXO 25/0,5-7 1x230V vč. šroub. a izol.* | kus |  | 1
47 | 732219346R00 | Montáž akum.nádoby do 1000 l* | soubor |  | 2
48 | 732212823R00 | Demontáž ohříváků zásobníkových stojat.do 6300 l | kus |  | 1
49 | 48464520 | Akumulační Nádoba 1000 l vč. izolace | kus |  | 2
50 | 732213823R00 | Rozřezání demontovaných ohříváků do 6300 l | kus |  | 1
51 | 732214823R00 | Vypuštění vody z ohříváků o obsahu do 6300 l | kus |  | 1
52 | 732221813R00 | Demontáž protiproud.výměníku * | kus |  | 1
53 | 998732201R00 | Přesun hmot pro strojovny, výšky do 6 m | % |  | 0
54 | 733121154R00 | Potrubí hladké bezešvé níz./středotlaké DN 25/PN16* | m |  | 1
55 | 733121155R00 | Potrubí hladké bezešvé níz./středotlaké DN 32/PN16* | m |  | 2
56 | 733121159R00 | Potrubí hladké bezešvé níz./středotlaké DN 50/PN16* | m |  | 13
57 | 998733201R00 | Přesun hmot pro rozvody potrubí, výšky do 6 m | % |  | 0
58 | 7340003VD | Odvzdušnění s AOV, ZV s potr. DN10-3m tř.11* | kus |  | 5
59 | 734421130R00 | Tlakoměr deformační 0-10 MPa č. 03313, D 160 | kus | 2 | 2
60 | 734391114R00 | Kondenzační smyčky ČSN 13 7531.1- zahnuté | kus | 2 | 2
61 | 734411143R00 | Teploměr dvoukovový DTR,pevný stonek 160 mm | kus | 2+3 | 5
62 | 405910067 | Jímka Je 160mm, závit M 20x 1,5, nerez | kus | 2+3 | 5
63 | 734013VD | Návarek tř.17 G15 100 mm* | ks |  | 5
64 | 734494121R00 | Návarek tř.17 G20 100 mm* | kus |  | 3
65 | 734494121R00 | Návarky M 20x1,5 délka do 220 mm | kus | 3 | 3
66 | 734251124R00 | Ventily pojistné DN20* | kus | 1 | 1
67 | 734149212R00 | Montáž ventilů regul. PN DN 15,20,25* | soubor | 1 RV111 R3311..... | 1 | porov. - s navař. šroubením
68 | 422018dVD | RV111 R3311 16/150-32W ANT3-5.10SC | KUS |  | 1
69 | 734209114R00 | Montáž armatur závitových,se 2závity, DN20* | kus | 2 kohout tlakoměr | 2
70 | 42234500 | Kohout tlakoměrový 121013 M20 x 1,5 mm zkušební | kus | 2 pro tlakoměry | 2
71 | 734209103R00 | Montáž armatur závitových,s 1závitem, DN15* | kus | 3+8 | 11
72 | 55111541VD | GLOBO KFE DN15/PN10 s návar tř.11 | ks |  | 3
73 | 55111541aVD | GLOBO KFE DN15/PN10 s návar tř.17 | ks |  | 8
74 | 734209115R00 | Montáž armatur závitových,se 2závity, DN25* | kus | 1+1 | 2
75 | 422409VD | TA STAD DN25 obj.č. 52-151-025 | soub. |  | 1
76 | 55111533VD | GLOBO H KK DN25/PN10 | KUS |  | 1
77 | 734209118R00 | Montáž armatur závitových,se 2závity, DN50* | kus | 2+6 | 8
78 | 422412VD | TA STAD DN50 obj.č. 52-151-050 | ks |  | 2
79 | 55111536VD | GLOBO H KK DN50/PN10 | KUS |  | 6
80 | 734209103RT3 | Montáž armatur závitových,s 1závitem,DN15* | kus |  | 1 | včetně výtok. kohoutu s rychlospojkou
81 | 734265317R00 | Šroubení tř. 17 DN 50* | kus |  | 4
82 | 998734201R00 | Přesun hmot pro armatury, výšky do 6 m | % |  | 0
83 | 76701VD | Montáž závěsů a objímek pro zavěšení potrubí* | kus |  | 56
84 | 42391764 | Tyč závěsná ON 13 0630 d 12 | kus | 8+38+4+6 | 56
85 | 42310114 | Objímka dvoušroubová 31-38 mm 1" | kus | 4+4 | 8
86 | 42310118 | Objímka dvoušroubová 60-64 mm 2" | kus | 11+27 | 38
87 | 42310112 | Objímka dvoušroubová 20-23 mm 1/2" | kus |  | 4
88 | 42310115 | Objímka dvoušroubová 40-46 mm 5/4" | kus |  | 6
89 | 998767201R00 | Přesun hmot pro zámečnické konstr., výšky do 6 m | % |  | 0
90 | 78303VD | Nátěr podp.konstr. a upev.prvků teplotně odolný* | kpl |  | 1
91 | 783424340R00 | Nátěr potrubí odolný teplotám do DN 50 mm 2xZ + 2xVrchní* | m | 1+2+13 | 16
92 | 999281111R00 | Přesun hmot pro opravy a údržbu do výšky 25 m | t | 0,761+0,001 | 0.76
93 | 110 R00 | Mimostaveništní doprava individual. | Kč |  | 0
94 | 230140005R00 | Montáž trubek z nerez.oceli tř.17, DN15x 2* | m |  | 2 | vč. tvarovek
95 | 12730105 | Trubka nerez bezešvá DN15 x 1,0 vč.tvarovek* | m | 2 | 2.07
|  |  |  | ;ztratné 3%; 0,0675 | 0
96 | 230140020R00 | Montáž trubek z nerez.oceli tř.17, DN25 x 2* | m |  | 2 | vč. tvarovek
97 | 12730108 | Trubka nerez bezešvá DN 25 x 2,0 vč. tvarovek* | m | 2 | 2.06
|  |  |  | ;ztratné 3%; 0,0645 | 0
98 | 230140025R00 | Montáž trubek z nerez.oceli tř.17, DN32 x 2* | m |  | 1 | vč. tvarovek
99 | 12730110 | Trubka nerez bezešvá DN 32 x 2,0 vč.tvarovek* | m | 1 | 1.03
|  |  |  | ;ztratné 3%; 0,0318 | 0
100 | 230140036R00 | Montáž trubek z nerez.oceli tř.17, DN50 x 2* | m |  | 11 | vč. tvarovek
101 | 12730112 | Trubka nerez bezešvá 50,0 x 2,0 | m | 11 | 11.33
|  |  |  | ;ztratné 3%; 0,33 | 0
102 | 979082111R00 | Vnitrostaveništní doprava suti do 10 m | t |  | 0.469 | odvoz izolace
103 | 979082121R00 | Příplatek k vnitrost. dopravě suti za dalších 5 m | t | 8*0,469 | 3.75 | odvoz izolace
104 | 979081111R00 | Odvoz suti a vybour. hmot na skládku do 1 km | t |  | 0.469 | odvoz izolace
105 | 979081121R00 | Příplatek k odvozu za každý další 1 km | t | 20*0,469 | 9.38 | odvoz izolace - Činov
106 | 979990144R00 | Poplatek za skládku suti - minerální vata | t |  | 0.469 | odvoz izolace - Činov

## Krycí list rozpočtu
Krycí list rozpočtu
Název stavby: |  | Předávací stanice pro ubytovnu "L" |  | Objednatel: | Vězenská služba ČR,Věznice Ostrov,36350 Ostrov |  | IČ/DIČ:
Druh stavby: |  | T-14 004/T technologie |  | Projektant: | Ing. Roman Havlan, Dolní Žďár 31, 363 01 Ostrov |  | IČ/DIČ: | 72256583/
Lokalita: |  | Ostrov - Vykmanov |  | Zhotovitel: |  |  | IČ/DIČ:
Začátek výstavby: |  |  |  | Konec výstavby: |  |  | Položek: | 106
JKSO: |  |  |  | Zpracoval: | Pouska |  | Datum: | 2014-10-02
Rozpočtové náklady v Kč
A | Základní rozpočtové náklady |  | B | Doplňkové náklady |  | C | Náklady na umístění stavby (NUS)
HSV | Dodávky |  | Práce přesčas |  |  | Zařízení staveniště
| Montáž |  | Bez pevné podl. |  |  | Mimostav. doprava
PSV | Dodávky |  | Kulturní památka |  |  | Územní vlivy
| Montáž |  |  |  |  | Provozní vlivy
"M" | Dodávky |  |  |  |  | Ostatní
| Montáž |  |  |  |  | NUS z rozpočtu
Ostatní materiál
Přesun hmot a sutí
ZRN celkem |  |  | DN celkem |  |  | NUS celkem
Základ 0%
Základ 15% |  |  | DPH 15% |  |  | Celkem bez DPH
Základ 21% |  |  | DPH 21% |  |  | Celkem včetně DPH
Projektant |  |  | Objednatel |  |  | Zhotovitel
Datum, razítko a podpis |  |  | Datum, razítko a podpis |  |  | Datum, razítko a podpis