## Titulní list
Rozpočet
Zakázka
Číslo zakázky
Zakázka | VV Praha Pankrác - etapa 3 - Varna pro odsouzené
Klasifikace
Fáze |  | CZK
Komentář
Verze
Popis
Komentář
Firmy
Typ Firmy
Uživatelé
Význam (funkce)

## Rekapitulace
Zakázka:
#REF! | VV Praha Pankrác - etapa 3 - Varna pro odsouzené
#REF! | Popis | Cena
#REF!
SO_01:
000: Přípravné práce
006: Úpravy povrchu
009: Ostatní konstrukce a práce
0096: Bourání
099: Přesun hmot HSV
711: Izolace proti vodě
767: Konstrukce zámečnické
771: Podlahy z dlaždic
781: Obklady keramické
784: Malby
| 721: Kanalizace | 0
| 722: Vodovod | 0
| VRN: Vedlejší rozpočtové náklady | 0
0 | Celkem (bez DPH) | 0
| DPH | 0
0 | DPH 21% | 0
0
| Celkem (včetně DPH) | 0

## SK
VV Praha Pankrác - Varna pro odsouzené
[5 empty] | Poř. | Typ | Kód | Popis | MJ | Výměra bez ztr. | Ztratné | Výměra | Jedn. cena | Cena
[8 empty] | SO_01: | [5 empty] | 0
[8 empty] | 000: Přípravné práce | [5 empty] | 0
[5 empty] | 1 | B | 000000001 | Přípravné práce - dle TZ | soub | 1 | 0 | 1 | 0 | 0
##T2##N_Catalog_catGUID | ##T2##PRO_ITEM_catID | ##T2##PRO_ITEM_iteCode | ##T2##PRO_ITEM_szvCode | ##T2##PRO_ITEM_tevCode | 2 | SP | 619991001 | Zakrytí podlah fólií přilepenou lepící páskou | m2 | 117 | 0 | 117 | 0 | 0
[8 empty] | 9,20+13,30+21,20+73,30 |  | 117
0
[5 empty] | 3 | B | 000000002 | Prachotěsné zakrytí VZT | soub | 1 | 0 | 1 | 0 | 0
[8 empty] | 006: Úpravy povrchu | [5 empty] | 0
[5 empty] | 1 | SP | 612321121 | Vápenocementová omítka hladká jednovrstvá vnitřních stěn nanášená ručně | m2 | 1 | 0 | 1 | 0 | 0
[5 empty] | 2 | SP | 631312141 | Doplnění rýh v dosavadních mazaninách betonem prostým | m3 | 0.7105 | 0 | 0.7105 | 0 | 0
[8 empty] | C20/25 |  | 0
[8 empty] | 6,48*0,10 |  | 0.648
[8 empty] | 0,25*0,25 |  | 0.0625
0
[8 empty] | 009: Ostatní konstrukce a práce | [5 empty] | 0
[5 empty] | 1 | SP | 952901111 | Vyčištění budov bytové a občanské výstavby při výšce podlaží do 4 m | m2 | 105.56 | 0 | 105.56 | 0 | 0
[8 empty] | 21,60+59,60 |  | 81.2
[8 empty] | = |  | 81.2
[8 empty] | 81,20*0,30 |  | 24.36
0
[8 empty] | 0096: Bourání | [5 empty] | 0
[5 empty] | 1 | SP | 972021391 | Vybourání otvorů v podlaze z betonu - plocha do 0,25 m2 | kus | 1 | 0 | 1 | 0 | 0
[8 empty] | 1 |  | 1
[5 empty] | 2 | SP | 965043321 | Bourání podkladů pod dlažby betonových s potěrem nebo teracem tl do 100 mm pl do 1 m2 | m3 | 0.648 | 0 | 0.648 | 0 | 0
[8 empty] | 6,48*0,10 |  | 0.648
0
[5 empty] | 3 | SP | 965081223 | Bourání podlah z dlaždic keramických nebo xylolitových tl přes 10 mm plochy přes 1 m2 | m2 | 7.48 | 0 | 7.48 | 0 | 0
[8 empty] | 21,60/100*30 |  | 6.48
[8 empty] | 1,00 |  | 1
0
[5 empty] | 4 | SP | 978013191 | Otlučení vnitřních omítek stěn MV nebo MVC stěn v rozsahu do 100 % | m2 | 1 | 0 | 1 | 0 | 0
[5 empty] | 5 | SP | 978059511 | Odsekání a odebrání obkladů stěn z vnitřních obkládaček plochy do 1 m2 | m2 | 1 | 0 | 1 | 0 | 0
[5 empty] | 6 | SP | 997013213 | Vnitrostaveništní vodorovná doprava suti a vybouraných hmot v. do 12 m ručně | t | 2.0734 | 0 | 2.0734 | 0 | 0
[5 empty] | 7 | SP | 997006512 | Vodorovné přemístění suti s naložením a složením na skládku do 1 km | t | 2.0734 | 0 | 2.0734 | 0 | 0
[5 empty] | 8 | SP | 997006519 | Příplatek k vodorovnému přemístění suti s naložením a složením na skládku ZKD 1 km nad 1 km - celkem 30 km | t | 60.117 | 0 | 60.117 | 0 | 0
[5 empty] | 9 | SP | 997013801 | Poplatek za uložení stavebního odpadu na skládce (skládkovné) | t | 2.073 | 0 | 2.073 | 0 | 0
[8 empty] | 099: Přesun hmot HSV | [5 empty] | 0
[5 empty] | 1 | SP | 998018002 | Přesun hmot ruční pro budovy v do 12 m | t | 1.6209 | 0 | 1.6209 | 0 | 0
[8 empty] | 711: Izolace proti vodě | [5 empty] | 0
[5 empty] | 1 | SP | 711493111 | Izolace proti podpovrchové a tlakové vodě vodorovná stěrková typu 2K, tloušťka izolace 3,5 kg/m2 | m2 | 8.48 | 0 | 8.48 | 0 | 0
[8 empty] | 7,48+1,00 |  | 4.16
0
[5 empty] | 2 | SP | 998711202 | Přesun hmot procentní pro izolace proti vodě, vlhkosti a plynům v objektech v do 12 m | % | 3.21 | 0 | 3.21 | 0 | 0
[8 empty] | 767: Konstrukce zámečnické | [5 empty] | 0
[5 empty] | 1 | B | 767000001 | Ochrana rohů nerez plechem tl. 1,5 mm, š. 1000 mm, v. 1500 mm - po dohodě s projektantem změněná tloušťka plechu | kus | 2 | 0 | 2 | 0 | 0
[5 empty] | 2 | B | 767000002 | Průmyslová nitrilová rohož s otvory, RED pro potravinářství, protiskluz., s náběhovými hranami 610x910 | m2 | 12.883 | 0 | 12.883 | 0 | 0
[8 empty] | 0,91*0,91*14+0,61*0,91*2 |  | 12.8825
0
[5 empty] | 3 | SP | 998767202 | Přesun hmot procentní pro zámečnické konstrukce v objektech v do 12 m | % | 1.79 | 0 | 1.79 | 0 | 0
[8 empty] | 771: Podlahy z dlaždic | [5 empty] | 0
[5 empty] | 1 | SP | 771573113 | Montáž podlah keramických režných hladkých lepených do 12 ks/m2 | m2 | 7.48 |  | 7.48 | 0 | 0
[5 empty] | 2 | H | 77100001 | Keramická dlažba protiskluzná R11 - dodávka | m2 | 7.48 | 10 | 8.228 | 0 | 0
[5 empty] | 3 | SP | 771591111 | Podlahy penetrace podkladu | m2 | 7.48 | 0 | 7.48 | 0 | 0
[5 empty] | 4 | SP | 998771202 | Přesun hmot procentní pro podlahy z dlaždic v objektech v do 12 m | % | 6.58 | 0 | 6.58 | 0 | 0
[8 empty] | 781: Obklady keramické | [5 empty] | 0
[5 empty] | 1 | SP | 781413112 | Montáž obkladaček vnitřních pórovinových pravoúhlých do 45 ks/m2 lepených standardním lepidlem | m2 | 1 | 0 | 1 | 0 | 0
[5 empty] | 2 | H | 78100001 | Keramický obklad - dodávka | m2 | 1 | 10 | 1.1 | 0 | 0
[5 empty] | 3 | SP | 781495111 | Penetrace podkladu obkladů | m2 | 1 | 0 | 1 | 0 | 0
[5 empty] | 4 | SP | 998781202 | Přesun hmot procentní pro obklady keramické v objektech v do 12 m | % | 3.37 | 0 | 3.37 | 0 | 0
[8 empty] | 784: Malby | [5 empty] | 0
[5 empty] | 1 | SP | 784401801 | Obroušení podkladu omítnutého v místnostech v do 3,8 m | m2 | 170.0175 | 0 | 170.0175 | 0 | 0
[8 empty] | stropy |  | 0
[8 empty] | 21,60+59,60 |  | 81.2
[8 empty] | stěny |  | 0
[8 empty] | (3,07+6,66)*2*(3,40-1,80) |  | 31.136
[8 empty] | (3,54+6,98)*2*(3,80+4,15)/2 |  | 83.634
[8 empty] | (5,20+1,76+0,40+1,80+0,40+1,63)*2*(3,80+4,15)/2 |  | 88.9605
[8 empty] | otv. |  | 0
[8 empty] | -(4,70*(2,32+3,35)/2-4,00)*2 |  | -18.649
[8 empty] | obklady |  | 0
[8 empty] | -(3,07+6,66)*2*1,80 |  | -35.028
[8 empty] | -(3,54*2+6,98*2-4,70)*1,80 |  | -29.412
[8 empty] | -(5,20*2+5,99*2-4,70)*1,80 |  | -31.824
0
0
[5 empty] | 2 | SP | 784120001 | Odstranění maleb oškrabáním v místnostech v do 3,8 m | m2 | 170.018 | 0 | 170.018 | 0 | 0
[5 empty] | 3 | SP | 784453631 | Malby směsi bílé otěruvzdorné dvojnásobné s penetrací místnost v do 3,8 m | m2 | 170.018 | 0 | 170.018 | 0 | 0
[5 empty] | 4 | SP | 784121031 | Mydlení jednonásobně v místnostech v do 3,8 m | m2 | 170.018 | 0 | 170.018 | 0 | 0

## ZTI
výpis ZTI pro objekt VV Pankrác - 3.etapa
výkaz výměr
ozn. | popis položky | jednotky | množství | jedn.cena | celkem
KANALIZACE + zařizovací předměty
T | demontáž připoj.potrubí HT 50 | m | 2 | 0 | 0
T | vybourání hrdla DN 50 v podlaze (T) | kpl | 1 | 0 | 0
D | demontáž odpadů ZP DN 50 (D) | kpl | 6 | 0 | 0
T | demontáž odpadů ZP DN 50 (T) | kpl | 2 | 0 | 0
U | demontáž odpadů ZP DN 40 (U) | kpl | 2 | 0 | 0
T | vysazení hrdla DN 50 v podlaze | kpl | 1 | 0 | 0
T | vysadit odbočku 50 (C 50/50) | kpl | 2 | 0 | 0
T | propojení odpadů DN 50 | kpl | 2 | 0 | 0
U | revize odpadů a připojení DN 40 (U) | kpl | 2 | 0 | 0
D | revize odpadů a připojení DN 50 (D) | kpl | 6 | 0 | 0
T | revize odpadů a připojení DN 50 (T) | kpl | 2 | 0 | 0
G | revize a připojení stáv.podlah.vpusti na novou podlahu | kpl | 1 | 0 | 0
| přesun hmot do 12 m |  |  | 0 | 0
| stavební přípomoce |  |  | 0 | 0
| celkem |  |  |  | 0
VODOVOD + výtokové armatury
T | demontáž flex.napojení (T) | kpl | 1 | 0 | 0
D | demontáž výtok.armatur (D) | kpl | 6 | 0 | 0
T | demontáž výtok.armatur (T) | kpl | 2 | 0 | 0
U | demontáž výtok.armatur (U) | kpl | 2 | 0 | 0
U | revize výtoků a zpětná montáž výtok.armatur (U) | kpl | 2 | 0 | 0
D | revize výtoků a zpětná montáž výtok.armatur (D) | kpl | 6 | 0 | 0
T | revize výtoků a zpětná montáž výtok.armatur (T) | kpl | 2 | 0 | 0
T | napojení výtoku DN 20 (flex.napojení dl. 500 mm) | kpl | 1 | 0 | 0
| přesun hmot do 12 m | % |  | 0 | 0
| stavební přípomoce |  |  | 0 | 0
| celkem |  |  |  | 0