## List1
Stavba: | VV Praha-Pankrác - Oprava výtahu v obj. č. 26
Příloha č.: | 2
Nákladní výtah provedený v souladu s normami EU, nosnost: 800 kg, počet stanic: 2/2, rychlost: 0,5 m/s
| Položka | Upřesnění položky | Cena
| Kabina | Bočnice, strop a zadní stěna z plechu opatřené nátěrem, mechanická závora s el. spínačem, osvětlení zapuštěné ve stropu (2 x 60W)
| Stroj | Elektromotor s dvoučinnou brzdou
| Nosné prvky | řetězy nebo lana
| Dveře | Šachetní dvoje dveře vybavené dovíračem
| Vodítka | Dodávka a instalace vodítek klece i závaží
| Prohlubeň a přejezd | Osadit nárazníky, osadit desku oddělující dráhu vyvažovacího závaží.
| Elektroinstalace | Výměna el. instalace kompletně: rozvaděč, hlavní vypínač + jištění, osvětlení, venkovní tlačítkové ovladače se signalizací klac v jízdě a ve atanici + tlačítko stop.
| Zednické práce a provedení nátěrů | Provedení kompletních zednických prací, provedení nátěrů (bezprašný : podlaha strojovny).
| Technická dokumentace | Vyhotovit tech. dokumentaci výtahu dle ČSN + návody, dispozice a schémata.
|  | Cena celkem | 0
|  | DPH (21 %) | 0
|  | Cena vč. DPH | 0