## SOUHRN
Akce : "Vinařice - plynový kotel II"
Část : Souhrnný výkaz výměr
| Profese | Investiční náklady bez DPH | Investiční náklady + 21% DPH
Stavební část
Vytápění
Měření a regulace, elektoinstalace
Plynová zařízení
Dokumentace skutečného provedení
Celkem
Dne : |  | podpis statutárního zástupce uchazeče

## STAVBA
VÝKAZ VÝMĚR
č. | název položky | m.j. | mn. | jedn. cena | cena celkem
Část : STAVEBNÍ ČÁST
1. | REKAPITULACE H S V
A | KONSTRUKCE SVISLÉ
B | ÚPRAVY POVRCHŮ
C | DOKONČUJÍCÍ KONSTRUKCE
D | PŘESUN HMOT
celkem
A | KONSTRUKCE SVISLÉ
1 | Zazdívky zdiva z CP/CDM na MC dle potřeby | m3 | 0,8
2 | Oprava a doplnění zdiva dle potřeby | m2 | 2
celkem
B | ÚPRAVY POVRCHŮ
1 | Vnitřní omítky stěn štukové 2 vrstvé | m2 | 3,4
2 | Dtto, ale stěn, hladké pod obklady | m2 | 3,4
3 | Opravy vnitřních omítek stěn štukových do 30 % dle potřeby | m2 | 2,0
celkem
C | DOKONČUJÍCÍ KONSTRUKCE
1 | Vyčištění objektu po dokončení stavby | m2 | 96
2 | Lešení fasádní vč. podlah, pronájmu a demontáže v. do 3,5 m | m2 | 10
3 | Dtto, ale vnitřní kozové do 1,2 m | m2 | 15
4 | Zakrytí používaných konstrukcí | m2 | 50
5 | Nová montáž demontovaných rozvodů EL vč.revize | kpl | 1
6 | Nová montáž demontovaných rozvodů SLP vč.revize | kpl | 1
7 | Pomocné práce pro řemesla | m2 | 20
celkem
D | PŘESUN HMOT
1 | Přesun hmot prací HSV | %
2. | REKAPITULACE P S V
E | KONSTRUKCE ZÁMEČNICKÉ
F | KERAMICKÉ DLAŽBY
G | KERAMICKÉ OBKLADY
H | NÁTĚRY A MALBY
celkem
E | KONSTRUKCE ZÁMEČNICKÉ
1 | zpětná montáž ocelových dvoukřídlých vrat | ks | 1,0
2 | montáž nového ocelového okna do velína včetně zasklení a nátěru | ks | 1,0
3 | dodávka nového ocelivého okna, trojdílného, otvíravého včetně zasklení a nátěru (náhrada původního okna) 2,7 x 1,5m | ks | 1,0
4 | Přesun hmot | %
celkem
F | KERAMICKÉ DLAŽBY
1 | Montáž keramických dlažeb vnitřních do tmelu lepením - oprava | m2 | 1,0
2 | Dodávka vnitřních dlažeb dle výběru,x1,1 | m2 | 1,1
3 | Přesun hmot | %
celkem
G | KERAMICKÉ OBKLADY
1 | Montáž keramických obkladů stěn lepením do tmelu vč. rohových lišt | m2 | 3,8
2 | Dodávka keramických obkladů vč. tmelu a rohových lišt, x 1,1 | m2 | 4,2
3 | Přesun hmot | %
celkem
H | NÁTĚRY A MALBY
1 | Malby stěn a stropů Primalex na nových omítkách | m2 | 20,0
2 | Dtto, ale na starých omítkách s potřebným oškrabáním | m2 | 238,4
3 | Nátěr betonové podlahy bezprašný, odolný | m2 | 86.6
4 | Nátěr fasádní barvou včetně soklu, vyspravení | m2 | 5,0
5 | Přesun hmot | %
celkem
3. | BOURACÍ PRÁCE
1 | Vybourání částí cihelného zdiva vč. otvorů tl. 25 cm | m3 | 1,8
2 | Demontáž rozvodů EL | kpl | 1,0
3 | Demontáž rozvodů SLP | kpl | 1,0
4 | Vysazení vstupních vrat s ochranou proti poškození | kpl | 1,0
5 | Demontáž okna do velína | kpl | 1,0
6 | Vybourání stávajících konzolí a podpěr | ks | 4,0
7 | Kapsy do zdiz cihel MC zavaz -25cm | m3 | 0,1
8 | Otlučení vnitřních omítek stěn do 20 % | m2 | 5
9 | Odsekání obkladů dle potřeby | m2 | 3,6
10 | Pomocné bourací práce nespecifikované a pro řemesla | m2 | 20
11 | Svislý přesun suti na staveništi | t | 2,3
12 | Vodorovný přesun suti do 50 m | t | 2,3
13 | Odvoz suti na skládku do 20 km s uložením na skládku | t | 2,3
14 | Poplatek za skládku suti | t | 2,3
celkem
CELKOVÁ REKAPITULACE
1 | Práce H S V
2 | Práce P S V
3 | Bourací práce
Celkem
4 | Zařízení staveniště | %
5 | Kompletační činnost | %
| CELKEM DODÁVKY A MONTÁŽE STAVEBNÍ ČÁSTI | bez DPH
DPH 21%
Celkem vč. DPH

## VYTÁPĚNÍ
VÝKAZ VÝMĚR
Pol. č. | Poz. na schéma | název položky | m.j. | mn. | jedn. cena | cena celkem
Část : VYTÁPĚNÍ
1. Kotelny, strojovny
1 | M1a | Plynový teplovodní 3- tahový ocelový kotel, Pjm=3000 kW, výkon trvale upraven protokolárním seřízením hořáku na 2600 kW, Pmax=6 bar | kpl | 1
2 | M2a | Plynový nízkoemisní hořák, P=450-3800 kW, vč. plynové regulační řady obsahující : | kpl | 1
- regulátor s nastavitelným rozsahem výstupního tlaku 7-14 kPa
- zabudovanou bezpečnostní klapku
- pojišťovací ventil včetně vstupního a výstupního manometru s tlačítkovým kohoutem; vstupní tlak plynu 300 kPa, (max.400 kPa, min.85 kPa)
Včetně příslušenství :
- plynový přírubový filtr, Js 50, Jt 16, vstupní tlak max. 400 kPa, včetně montážního materiálu pro jednu připojovací stranu
- plynový přírubový kulový kohout Js 50, Jt16, vstupní tlak max. 1,6 MPa, včetně montážního materiálu pro jednu připojovací stranu
Poznámka :
Technické parametry kotle a hořáku jsou uvedeny v technické zprávě
3 | 1 | Tlumič hluku do kouřovodu, útlum cca 10-20 dB (dle spektra zdroje hluku), d1=500 mm (vstup, dtto spalin. hrdlo kotle), d2=550 mm (výstup, dtto stáv. kouřovod), D=950 mm (dtto stáv.), l=1900 mm (dtto stáv.), ocel, napojení na kouřovod nasunutím | ks | 1
4 |  | Odkouření : 3- složkový kouřovod (nerez. vložka - tepel. izolace - Al. plášť) Ø500/600 mm na vstupu do tlumiče hluku, Ø550/650 mm (nutno doměřit na stavbě ) na výstupu z tlumiče (= dopojení na stáv. kouřovod), délka do cca 1,5 m, vč. 2 kolen cca 30° | kpl | 1
Poznámka : Odkouření bude komplexní dodávkou specializované firmy, kterou si zajistí zhotovitel díla. Konečné provedení odkouření bude specifikováno na základě zaměření na místě.
2. Oběhová čerpadla ÚT, přírubová, suchoběžná, vč. protipřírub
5 | M4-6 | Oběhové čerpadlo suchoběžné, in-line, 400 V, 4 kW, 9,3 A, 1470 ot/min, 50,2 m3/h, 15,8 m | ks | 3
6 |  | Úprava přípojek čerpadel (menší stavební délka a jiné příruby, 3x) | kpl | 1
3. Armatury přírubové (vč. protipřírub)
7 | 3 | Pojistný ventil DN65/100, Pot.=6 bar, pojistný výkon 2600 kW, plnozdvižný, výtok. součinitel min. 0,7 pro páru / plyny dle TÜV (AD-A2, TRD 421) | ks | 1
8 | 8 | Klapka uzavírací mezipřírubová, DN 200, PN 6, s aretací uzavíracích mezipoloh | ks | 1
4. Armatury závitové
9 | 9 | Kulový kohout DN 10, PN 16 (připojení manometru měření dp čerpadel) | ks | 2
10 | 10 | Kulový kohout DN 40, PN 16 (vypouštění kotle) | ks | 1
5. Armatury měřicí
11 | Pi1-4 | Tlakový odběr MaR, 3-c. manom. kohout, vč. man. smyčky zahnuté | kpl | 4
12 | Ti1 | Návarek R 1/2" pro jímku teplotního odběru MaR | ks | 1
13 | 11 | Tlakoměr typ 312, Ø100 mm, 0-600 kPa, vč. man. smyčky zahnuté a 3-cest. kohoutu | kpl | 2
14 | 12 | Teploměr kruhový přímý, Ø63 mm, 0-120°C, stonek 100 mm, vč. jímky | kpl | 2
6. Montáž armatur v dod. MaR
15 |  | El. uzavírací mezipřírubová klapka DN 200, PN 6 | ks | 1
7. Potrubí z trubek ocelových bezešvých závitových běžných, jakost 11353.0
16 |  | DN 10 – Ø 3/8" (připojení tlakoměru měření dp čerpadel, bez tepelné izolace) | bm | 3
17 |  | DN 15 – Ø 1/2“ (odvod kondenzátu, bez tepelné izolace) | bm | 4
18 |  | DN 40 – Ø 6/4“ (vypouštění kotle, bez tepelné izolace) | bm | 7
19 |  | Příplatek k potrubí z trubek ocelových závitových za zhotovení závitové ocelové přípojky | kpl | 1
8. Potrubí z trubek ocelových bezešvých hladkých, jakost 11353.0
20 |  | DN 100 – Ø 108/4 (odfuk poj. ventilu, bez tepelné izolace) | bm | 5
21 |  | DN 200 – Ø 219/6,3 | bm | 3
9. Tepelná izolace teplovodního potrubí ÚT(tloušťky stanoveny dle vyhl. č. 193/2007 Sb.)
22 |  | Tepelná izolace z min. vaty, tl. 100 mm, Al folie, potrubí DN 200 | bm | 3
23 |  | Přesun hmot tonážní pro strojovny v objektech v do 6 m | kpl | 1
24 |  | Příplatek k přesunu hmot tonážní za zvětšený přesun do 500 m | kpl | 1
10. Nátěry
25 |  | Syntetický základní nátěr potrubí ÚT (pod tep. izolaci) | kpl | 1
26 |  | Syntetický nátěr potrubí ÚT - základní, s 2-násobným emailováním (nezaizolované úseky) | kpl | 1
27 |  | Syntetický nátěr nosných a pomocných ocel. konstrukcí - základní, s 2-násobným emailováním | kpl | 1
11. Doplňkový materiál
28 |  | Závěsy potrubí, závitové tyče, konzole, objímky, pomocný montážní materiál apod. | kpl | 1
12. Značení potrubí + zařízení ÚT
29 |  | Identifikační štítky, šipky toku média apod. | kpl | 1
13. Demontáže zařízení ÚT
30 |  | Detailní popis viz TZ, demontáž zahrnuje : | kpl | 1
- vlastní plynový kotel LOOS UNIMAT-UT 3050
- plynový hořák Weishaupt
- kouřovod DN 500-550 vč. tlumiče hluku
- potrubní přípojky kotle DN 150/200 od kotle až po napojovací místa nového kotle
- 3 ks stáv. oběhových čerpadel Grundfos LP 80-125/124, vč. protipřírub a části přípojky DN50 (cca 50 mm)
- odvoz a ekologická likvidace zdemontovaného materiálu
14. Ostatní náklady
31 |  | Demontáž a opětovná montáž stávajícího hořáku vč.jeho opětovného připojení na kotel a plyn.rozvod v souvislosti s uvolněním transport. trasy pro nový kotel v prostoru kotelny | kpl | 1
32 |  | Uvedení do provozu a seřízení stávajícího hořáku | kpl | 1
33 |  | Vypuštění a napuštění dotčených okruhů kotelny | kpl | 1
34 |  | Uvedení kotle do provozu | kpl | 1
35 |  | Uvedení do provozu a seřízení nového hořáku | kpl | 1
36 |  | Topné a tlakové zkoušky dle ČSN 06 0610, 72 h, 2 pracovníci | kpl | 1
37 |  | Hydraulické vyregulování a sladění průtoků přes kotle | kpl | 1
38 |  | Zkušební provoz kotelny po dobu 30 dní od uvedení kotelny do provozu, včetně autorizovaného měření emisí | kpl | 1
39 |  | Úprava stáv. provozního řádu kotelny - zapracování nového stavu po výměně kotle č. 1 | kpl | 1
40 |  | Provedení odborné prohlídky | ks | 1
41 |  | Vyhotovení revizní knihy plynového spotřebiče | ks | 1
42 |  | Vyhotovení revizní knihy průmyslového plynovodu | ks | 1
|  | CELKEM DODÁVKY A MONTÁŽE ZAŘÍZENÍ ÚT | bez DPH
DPH 21%
celkem vč.DPH

## EL, MaR
VÝKAZ VÝMĚR
č. | název položky | m.j. | mn. | jedn. cena | cena celkem
Část : MĚŘENÍ A REGULACE + SILNOPROUD
1. Polní přístroje
1 | Snímač teploty jímkový výstup NTC20k, vč. jímky | ks | 1
2 | Uzavírací klapka pro montáž mezi příruby, DN200, PN6 se servopohonem 230V, 50Hz | ks | 1
3 | Snímač tlakové diference, rozsah 0,1-1 bar, výstup 0-10V, napájení 24V | ks | 1
4 | Frekvenční měnič 400V, 15kW, vč. příslušenství, odrušovací filtr, IP54 | ks | 1
2. Rozvaděče
1 | Rozvaděč silnoproudu R1- stávající, výměna jističe - demontáž třífázového jističe (3-FJ) vč. vyrážecí cívky a montáž nového 3-FJ vč. vyrážecí cívky pro hořák, demontáž 3-FJ a montáž 3-FJ pro jištění rozvaděče FM odpojení a zapojení nových kabelů | kpl | 1
2 | Třífázový jistič 400V, 50Hz, 3x25A/D vč. vyrážecí cívky (pro hořák) | ks | 1
3 | Třífázový jistič 400V, 50Hz, 3x50A/C (pro napájení rozvaděče FM) | ks | 1
4 | Rozvaděč MaR - stávající, úprava zapojení, doplnění příslušenství - viz el. zapojení rozvaděče | kpl | 1
5 | Rozvaděč FM - stávající, úprava přední desky, zapojení - viz el. zapojení rozvaděče | kpl | 1
6 | Rozvaděč kotle a hořáku - dodávka kotle, zapojení přístrojů dodaných s kotlem do regulace kotle - po dohodě s technikem dodavatelské firmy kotle | kpl | 1
7 | Omezovač min. hladiny v kotli plovákový, tlak 6 bar | ks | 1
8 | Omezovač min. tlaku v kotli, rozsah 63 - 630 kPa | ks | 1
9 | Omezovač max. tlaku v kotli, rozsah 63 - 630 kPa | ks | 1
3. Řídící systém v rozvaděči MaR - doplnění
1 | CLIOL823A, vstupní digitální modul, Lon Works Bus modul, 12 vstupů (Honeywell) | ks | 1
2 | CLIOL824A, výstupní digitální modul, Lon Works Bus modul, 6 vstupů (Honeywell) | ks | 1
4. Software
1 | Software pro podcentrálu - úprava | kpl | 1
2 | Software pro centrálu - úprava | kpl | 1
5. Ostatní
1 | Uvedení do provozu | kpl | 1
2 | Zaškolení obsluhy | kpl | 1
3 | Revize | kpl | 1
4 | Stavební přípomoc | kpl | 1
5 | Montáž | kpl | 1
6 | Demontáž kabelů | kpl | 1
7 | Odpojení kabelů MaR na straně rozvaděče kotle | kpl | 1
8 | Odpojení prvků MaR na kotli, popř. dalších prvků (dle šéfmontáže MaR) | kpl | 1
9 | Demontážní práce na rozvaděči Delta control | kpl | 1
6. Montážní materiál
1 | Kabel silový CYKY J 5x10 mm2 (pro rozvaděč FM) | m | 5
2 | Kabel silový CYSY J 5x4 mm2 (pro hořák) | m | 15
3 | Kabel silový CMFM J 4x2,5 mm2 | m | 45
4 | Kabel silový CYKY J 7x1,5 mm2 | m | 10
5 | Kabel silový CYKY J 5x1,5 mm2 | m | 30
6 | Kabel silový CYKY O 2x1,5 mm2 | m | 15
7 | Kabel stíněný JYTY 7x1 mm2 | m | 5
8 | Kabel stíněný JYTY 4x1 mm2 | m | 20
9 | Kabel stíněný JYTY 2x1 mm2 | m | 65
10 | Vodič CY6 pro pospojování | m | 5
11 | Kabelový žlab 62/50 vč. víka, kolen a příslušenství pro upevnění | m | 15
12 | Svazková montáž, zhotovení na montáži z konstrukčních dílů, vč. upevňovacích bodů | m | 10
13 | Drobný montážní materiál | kpl | 1
Bude-li FM umístěn v původní skříňce Delta control - bude IP21
| CELKEM DODÁVKY A MONTÁŽE ZAŘÍZENÍ MaR | bez DPH
DPH 21%
Celkem vč. DPH

## PLYN
VÝKAZ VÝMĚR
č. | název položky | m.j. | mn. | jedn. cena | cena celkem
Část : PLYNOVÁ ZAŘÍZENÍ
1. Vnitřní plynovod
Potrubí z trubek ocelových závitových bezešvých spojované svařováním, opatřených antikorozním nátěrem žluté barvy, včetně tvarovek a uchycení:
1 | DN 25 | m | 16
2 | DN 50 | m | 8
3 | Kulový kohout závitový DN 15 | ks | 1
4 | Kulový kohout závitový DN 25 | ks | 3
5 | Plynový kohout na hadici K 858-15, DN 15 | ks | 1
6 | Kulový kohout přírubový DN 50 včetně protipřírub | kpl | 1
7 | Šroubení DN 25 | ks | 2
8 | Tlakoměr ukazovací včetně trojcestného kohoutu a smyčky, 0-600 kPa | kpl | 1
9 | Turbínový plynoměr RTP EQZ2 100, DN 50 s impulsním výstupem | kpl | 1
2. Ostatní
10 | Uzavření demontované části plynovodu zaslepením vstupní armatury | kpl | 1
11 | Odplynění | kpl | 1
12 | Napuštění demontovaného plynovodu inertním plynem | kpl | 1
13 | Demontáž stávajícího potrubí | kpl | 1
14 | Odvzdušnění a vpuštění plynu | kpl | 1
15 | Konrtola svarů prozářením | ks | 6
16 | Tlaková zkouška | kpl | 1
17 | Revize F | kpl | 1
18 | Revize G | kpl | 1
19 | Přesun hmot | kpl | 1
20 | Stavební přípomoce | kpl | 1
| CELKEM DODÁVKY A MONTÁŽE PLYNOVÝCH ZAŘÍZENÍ | bez DPH
DPH 21%
Celkem s DPH

## Dok. skut. prov.
VÝKAZ VÝMĚR
č. | název položky | m.j. | mn. | jedn. cena | cena celkem
Část : PROJEKTOVÁ DOKUMENTACE
1. Projektová dokumentace
1 | Dokumentace skutečného provedení | kpl | 1
| CELKEM DODÁVKY A MONTÁŽE PLYNOVÝCH ZAŘÍZENÍ | bez DPH
DPH 21%
Celkem vč. DPH