## VÝKAZ
Příloha č. 2 výzvy k podání nabídky | [8 empty] | Výkaz výměr
Stavba: | VĚZNICE STRÁŽ POD RALSKEM | Investor stavby: |  |  | Vězeňská služba České Republiky , Věznice Stráž pod Ralskem
Objekt: | č. 30 | Zhotovitel:
Podčást: | Oprava trafostanice v objektu č. 30 | Datum:
JKSO:
P.Č. | Popis | MJ | Množství celkem | Cena jednotková dodávka | Cena jednotková montáž | Cena za dodávku | Cena za montáž | Cena celkem bez DPH | DPH 21% | Cena celkem s DPH
1 | 2 | 3 | 4 | 5 | 6 | 7 | 8 | 9 | 10 | 11
| PŘEZBROJENÍ KOBKOVÉ ROZVODNY 35kV |  |  |  |  | 0 | 0 | 0 | 0 | 0
Dodávky
1 | Odpínač poj.H 22 SEA, 38,5kV , 630A Ik=20 kA, Ip=50kA, p=400 mm , Bez uzemňovače - s pracovní spouští 230 V AC (15%) - se 4-pól. pom.spínačem (2+2) | ks | 2 |  |  | 0 | 0 | 0 | 0 | 0
2 | Odpínač H 22 EA, 38,5kV , 630A - bez pojistek Ik=20 kA, Ip=50kA, p=400 mm , Bez uzemňovače - s pracovní spouští 230 V AC (15%) - se 4-pól. pom.spínačem (2+2) | ks | 1 |  |  | 0 | 0 | 0 | 0 | 0
3 | Ruční pohon SHA 10 Ovládací páka l=515 mm Ovládací táhlo ocelové l=3m | ks | 3 |  |  | 0 | 0 | 0 | 0 | 0
4 | Pojistka VN 38,5KV 20A ETI 537MM TERMO | ks | 12 |  |  | 0 | 0 | 0 | 0 | 0
| Dodávky - celkem |  |  |  |  | 0 | 0 | 0 | 0 | 0
Ostatní materiál
1 | pásnice Al tyč PL. EN AW 1350A EAL 99,5 63X10mm | m | 15 |  |  | 0 | 0 | 0 | 0 | 0
2 | pásnice Al tyč PL. EN AW 1350A EAL 99,5 50X5mm | m | 24 |  |  | 0 | 0 | 0 | 0 | 0
3 | pomocné ocelové konstrukce - ocel.profil "U"-65 | m | 20 |  |  | 0 | 0 | 0 | 0 | 0
4 | vodič CYA-50mm - pospojování | m | 6 |  |  | 0 | 0 | 0 | 0 | 0
5 | pásek FeZn 30/4 mm - uzemnění | m | 9 |  |  | 0 | 0 | 0 | 0 | 0
6 | email syntetický např. INDUSTROL 7551 oranž. - proudové pásnice | kg | 1.5 |  |  | 0 | 0 | 0 | 0 | 0
7 | email syntetický např. INDUSTROL - pomocné ocel. konstrukce | kg | 1.5 |  |  | 0 | 0 | 0 | 0 | 0
8 | Pomocný a podružný materiál…(spojovací , svážecí )...atd | kpl | 1 |  |  | 0 | 0 | 0 | 0 | 0
| Kabely , kabelové trasy - celkem |  |  |  |  | 0 | 0 | 0 | 0 | 0
Ostatní
1 | Koordinační činnost s investorem + ČEZ distribuce | kpl | 1 |  |  | 0 | 0 | 0 | 0 | 0
2 | Drobné stavební přípomoce …atd | kpl | 1 |  |  | 0 | 0 | 0 | 0 | 0
3 | Funkční zkoušky zařízení a uvedení zařízení do trvalého chodu | kpl | 1 |  |  | 0 | 0 | 0 | 0 | 0
4 | Provedení revize a vypracování revizní zprávy | kpl | 1 |  |  | 0 | 0 | 0 | 0 | 0
5 | Dokumentace skutečného provedení | kpl | 1 |  |  | 0 | 0 | 0 | 0 | 0
6 | Odvoz a likvidace demontovaného materiálu (BFJ a BTB) | kpl | 1 |  |  | 0 | 0 | 0 | 0 | 0
7 | Doprava a přesuny | kpl | 1 |  |  | 0 | 0 | 0 | 0 | 0
| Ostatní - celkem |  |  |  |  | 0 | 0 | 0 | 0 | 0
Záruční doba v měsících:
VYPLNIT POUZE ZELENÉ BUŇKY, orazítkovat, podepsat
V cenovém rozpočtu není uvedeno (zajistí objednatel):
- zajištění náhradního napájení areálu při odstávkách el. energie