## Rekapitulace stavby
Export VZ |  | List obsahuje: |  |  |  |  | 1) Rekapitulace stavby |  |  | 2) Rekapitulace objektů stavby a soupisů prací | [15 empty] | 3.0 | ZAMOK |  |  |  |  | False | False | {D6662C1C-9A9E-431A-9C47-3480C6126F19}
[31 empty] | 0,01 | 21
[31 empty] | 0,01 | 15
|  | REKAPITULACE STAVBY | [15 empty] | v --- níže se nacházejí doplnkové a pomocné údaje k sestavám --- v | [11 empty] | Návod na vyplnění | 0,001
|  | Kód: |  |  |  |  | 01 | [22 empty] | Měnit lze pouze buňky se žlutým podbarvením! 1) v Rekapitulaci stavby vyplňte údaje o Uchazeči (přenesou se do ostatních sestav i v jiných listech) 2) na vybraných listech vyplňte v sestavě Soupis prací ceny u položek Podrobnosti k vyplnění naleznete na poslední záložce s Pokyny pro vyplnění | 0,01
|  | Stavba: |  |  |  |  | Stráž p.Ralskem, Rekonstrukce přečerpávací stanice odpadních vod | [23 empty] | 0,1
|  | KSO: | [11 empty] | CC-CZ: | [16 empty] | 1
|  | Místo: |  |  |  |  | Stráž p.Ralskem | [6 empty] | Datum: |  | 12.02.2015 | [14 empty] | 10
100
|  | Zadavatel: | [11 empty] | IČ: | [16 empty] | 0,1
|  |  | ČESKÁ REPUBLIKA, Vězeňská služba ČR | [10 empty] | DIČ: | [16 empty] | 0,1
0,1
|  | Uchazeč: | [11 empty] | IČ: |  | Vyplň údaj | [14 empty] | 0,1
|  |  | Vyplň údaj | [10 empty] | DIČ: |  | Vyplň údaj | [14 empty] | 0,1
False
|  | Projektant: | [11 empty] | IČ: | [16 empty] | False
|  |  | Vodohospodářské projekty s.r.o. | [10 empty] | DIČ: | [16 empty] | True
0,01
|  | Poznámka: | [28 empty] | 0,01
|  |  | Soupis prací je sestaven za využití položek Cenové soustavy ÚRS. Cenové a technické podmínky položek Cenové soustavy ÚRS, které nejsou uvedeny v soupisu prací (tzv.úvodní části katalogů), jsou neomezeně dálkově k dispozici na www.cs-urs.cz. Položky, které nemají ve sloupci "Cenová soustava" uveden žádný údaj, nepochází z Cenové soustavy ÚRS. | [27 empty] | False
|  | Cena bez DPH | [11 empty] | 0
[8 empty] | Sazba daně |  | Základ daně |  |  |  | Výše daně
|  | DPH |  | základní |  |  |  | 21% |  | 0 |  |  |  | 0
|  |  |  | snížená |  |  |  | 15% |  | 0 |  |  |  | 0
|  |  |  | zákl. přenesená |  |  |  | 21% |  | 0 |  |  |  | 0
|  |  |  | sníž. přenesená |  |  |  | 15% |  | 0 |  |  |  | 0
|  |  |  | nulová |  |  |  | 0% |  | 0 |  |  |  | 0
|  | Cena s DPH | [6 empty] | v |  | CZK |  |  | 0
REKAPITULACE OBJEKTŮ STAVBY A SOUPISŮ PRACÍ
| Kód: | [6 empty] | 01
| Stavba: | [6 empty] | Stráž p.Ralskem, Rekonstrukce přečerpávací stanice odpadních vod
| Místo: | [6 empty] | Stráž p.Ralskem |  |  |  |  | Datum: |  | 12.02.2015
| Zadavatel: | [6 empty] | ČESKÁ REPUBLIKA, Vězeňská služba ČR |  |  |  |  | Projektant: |  | Vodohospodářské projekty s.r.o. |  |  | Informatívní údaje z listů zakázek
Uchazeč:
| Kód |  |  |  | Objekt, Soupis prací | [6 empty] | Cena bez DPH [CZK] |  |  |  | Cena s DPH [CZK] | Typ | z toho Ostat. náklady [CZK] | DPH [CZK] | Normohodiny [h] | DPH základní [CZK] | DPH snížená [CZK] | DPH základní přenesená [CZK] | DPH snížená přenesená [CZK] | Základna DPH základní | Základna DPH snížená | Základna DPH zákl. přenesená | Základna DPH sníž. přenesená | Základna DPH nulová
| Náklady stavby celkem | [10 empty] | 0 |  |  |  | 0 |  | 0 | 0 | 0 | 0 | 0 | 0 | 0 | 0 | 0 | 0 | 0 | 0 |  | D | 0 | ###NOIMPORT### | IMPORT | {D6662C1C-9A9E-431A-9C47-3480C6126F19} | {00000000-0000-0000-0000-000000000000}
/ |  | SO01 |  |  |  | Rekonstrukce ČSOV | [5 empty] | 0 |  |  |  | 0 | STA | 0 | 0 | 0 | 0 | 0 | 0 | 0 | 0 | 0 | 0 | 0 | 0 |  |  | 1 |  | IMPORT | {C606FA7E-D031-4DE2-8CC1-DFD74B6EDD30} | {D6662C1C-9A9E-431A-9C47-3480C6126F19} | 814 19 | 2
/ |  | SO02 |  |  |  | Elektročást | [5 empty] | 0 |  |  |  | 0 | STA | 0 | 0 | 0 | 0 | 0 | 0 | 0 | 0 | 0 | 0 | 0 | 0 |  |  | 1 |  | IMPORT | {EF8492B2-0BE1-42E1-9BC7-85F56B03D35B} | {D6662C1C-9A9E-431A-9C47-3480C6126F19} | 814 19 | 2
/ |  | VON |  |  |  | Vedlejší a ostatní náklady | [5 empty] | 0 |  |  |  | 0 | VON | 0 | 0 | 0 | 0 | 0 | 0 | 0 | 0 | 0 | 0 | 0 | 0 |  |  | 1 |  | IMPORT | {12FA36B6-FBE6-46AA-A44A-5FD68179B083} | {D6662C1C-9A9E-431A-9C47-3480C6126F19} |  | 2

## SO01 - Rekonstrukce ČSOV
| List obsahuje: |  | 1) Krycí list soupisu | 2) Rekapitulace |  |  | 3) Soupis prací | Zpět na list: | Rekapitulace stavby
{C606FA7E-D031-4DE2-8CC1-DFD74B6EDD30}
2
| KRYCÍ LIST SOUPISU | [8 empty] | v --- níže se nacházejí doplnkové a pomocné údaje k sestavám --- v | [8 empty] | False
Stavba:
Stráž p.Ralskem, Rekonstrukce přečerpávací stanice odpadních vod
Objekt:
SO01 - Rekonstrukce ČSOV
| KSO: |  | 814 19 |  |  | CC-CZ:
| Místo: |  | Stráž p.Ralskem |  |  | Datum: | 12.02.2015
| Zadavatel: |  |  |  |  | IČ:
|  | ČESKÁ REPUBLIKA, Vězeňská služba ČR |  |  |  | DIČ:
| Uchazeč: |  |  |  |  | IČ:
DIČ:
| Projektant: |  |  |  |  | IČ:
|  | Vodohospodářské projekty s.r.o. |  |  |  | DIČ:
Poznámka:
Soupis prací je sestaven za využití položek Cenové soustavy ÚRS. Cenové a technické podmínky položek Cenové soustavy ÚRS, které nejsou uvedeny v soupisu prací (tzv.úvodní části katalogů), jsou neomezeně dálkově k dispozici na www.cs-urs.cz. Položky, které nemají ve sloupci "Cenová soustava" uveden žádný údaj, nepochází z Cenové soustavy ÚRS.
| Cena bez DPH | [5 empty] | 0
|  |  | Základ daně |  |  | Sazba daně | Výše daně
| DPH | základní | 0 |  |  | 21% | 0
|  | snížená | 0 |  |  | 15% | 0
|  | zákl. přenesená | 0 |  |  | 21% | 0
|  | sníž. přenesená | 0 |  |  | 15% | 0
|  | nulová | 0 |  |  | 0% | 0
| Cena s DPH |  |  | v | CZK |  | 0
REKAPITULACE ČLENĚNÍ SOUPISU PRACÍ
Stavba:
Stráž p.Ralskem, Rekonstrukce přečerpávací stanice odpadních vod
Objekt:
SO01 - Rekonstrukce ČSOV
Místo: |  |  | Stráž p.Ralskem |  |  | Datum: | 12.02.2015
Zadavatel: |  |  | ČESKÁ REPUBLIKA, Vězeňská služba ČR |  |  | Projektant: | Vodohospodářské projekty s.r.o.
Uchazeč:
Kód dílu - Popis | [6 empty] | Cena celkem [CZK]
Náklady soupisu celkem | [6 empty] | 0 | [12 empty] | -1
| HSV - Práce a dodávky HSV | [5 empty] | 0
| 1 - Zemní práce | [5 empty] | 0
| 11 - Zemní práce - přípravné a přidružené práce | [5 empty] | 0
| 27 - Zakládání - základy | [5 empty] | 0
| 38 - Různé kompletní konstrukce | [5 empty] | 0
| 4 - Vodorovné konstrukce | [5 empty] | 0
| 5 - Komunikace | [5 empty] | 0
| 63 - Podlahy a podlahové konstrukce | [5 empty] | 0
| 8 - Trubní vedení | [5 empty] | 0
| 89 - Ostatní konstrukce | [5 empty] | 0
| 94 - Lešení a stavební výtahy | [5 empty] | 0
| 95 - Ostatní konstrukce a práce | [5 empty] | 0
| 95SC - Strojně stírané česle | [5 empty] | 0
| 96 - Bourání konstrukcí | [5 empty] | 0
| 99 - Přesun hmot | [5 empty] | 0
| PSV - Práce a dodávky PSV | [5 empty] | 0
| 711 - Izolace proti vodě, vlhkosti a plynům | [5 empty] | 0
| 767 - Konstrukce zámečnické | [5 empty] | 0
SOUPIS PRACÍ
Stavba:
Stráž p.Ralskem, Rekonstrukce přečerpávací stanice odpadních vod
Objekt:
SO01 - Rekonstrukce ČSOV
Místo: |  |  | Stráž p.Ralskem |  |  | Datum: | 12.02.2015
Zadavatel: |  |  | ČESKÁ REPUBLIKA, Vězeňská služba ČR |  |  | Projektant: | Vodohospodářské projekty s.r.o.
Uchazeč:
PČ | Typ | Kód | Popis | MJ | Množství | J.cena [CZK] | Cena celkem [CZK] | Cenová soustava |  | Poznámka | DPH | J. Nh [h] | Nh celkem [h] | J. hmotnost [t] | Hmotnost celkem [t] | J. suť [t] | Suť Celkem [t]
Náklady soupisu celkem | [6 empty] | 0 | [5 empty] | 0 |  | 94.3717 |  | 98.5693 |  | D | -1 | [10 empty] | 0
| D | HSV | Práce a dodávky HSV |  |  |  | 0 | [5 empty] | 0 |  | 93.7976 |  | 98.5693 | 1 | D | 0 |  |  |  | ROZPOCET | [6 empty] | 0
| D | 1 | Zemní práce |  |  |  | 0 | [5 empty] | 0 |  | 0.43943 |  | 0 | 1 | D | 1 |  |  |  | ROZPOCET | [6 empty] | 0
1 | K | 121101101 | Sejmutí ornice s přemístěním na vzdálenost do 50 m | m3 | 15 |  | 0 | CS ÚRS 2015 01 |  |  | základní |  | 0 | 0 | 0 | 0 | 0 | 4 | K | 2 |  |  |  | ROZPOCET | 0 | 0 | 0 | 0 | 0 | 1 | 0 | 4 | 1480576049
| PP |  | Sejmutí ornice nebo lesní půdy s vodorovným přemístěním na hromady v místě upotřebení nebo na dočasné či trvalé skládky se složením, na vzdálenost do 50 m | [15 empty] | PP | 2
| VV |  | 100,00*0,15 |  | 15 | [13 empty] | VV | 2 | 2 | -1 | 1 | ROZPOCET
2 | K | 131201102 | Hloubení jam nezapažených v hornině tř. 3 objemu do 1000 m3 | m3 | 15.4 |  | 0 | CS ÚRS 2015 01 |  |  | základní |  | 0 | 0 | 0 | 0 | 0 | 4 | K | 2 |  |  |  | ROZPOCET | 0 | 0 | 0 | 0 | 0 | 1 | 0 | 4 | 1186886151
| PP |  | Hloubení nezapažených jam a zářezů s urovnáním dna do předepsaného profilu a spádu v hornině tř. 3 přes 100 do 1 000 m3 | [15 empty] | PP | 2
| VV |  | 77,00 *0,20 |  | 15.4 | [13 empty] | VV | 2 | 2 | -1 | 1 | ROZPOCET
3 | K | 131301102 | Hloubení jam nezapažených v hornině tř. 4 objemu do 1000 m3 | m3 | 38.5 |  | 0 | CS ÚRS 2015 01 |  |  | základní |  | 0 | 0 | 0 | 0 | 0 | 4 | K | 2 |  |  |  | ROZPOCET | 0 | 0 | 0 | 0 | 0 | 1 | 0 | 4 | -1864819376
| PP |  | Hloubení nezapažených jam a zářezů s urovnáním dna do předepsaného profilu a spádu v hornině tř. 4 přes 100 do 1 000 m3 | [15 empty] | PP | 2
| VV |  | 77,00 *0,50 |  | 38.5 | [13 empty] | VV | 2 | 2 | -1 | 1 | ROZPOCET
4 | K | 131401102 | Hloubení jam nezapažených v hornině tř. 5 objemu do 1000 m3 | m3 | 19.25 |  | 0 | CS ÚRS 2015 01 |  |  | základní |  | 0 | 0.00824 | 0.15862 | 0 | 0 | 4 | K | 2 |  |  |  | ROZPOCET | 0 | 0 | 0 | 0 | 0 | 1 | 0 | 4 | -746318236
| PP |  | Hloubení nezapažených jam a zářezů s urovnáním dna do předepsaného profilu a spádu v hornině tř. 5 přes 100 do 1 000 m3 | [15 empty] | PP | 2
| VV |  | 77,00 *0,25 |  | 19.25 | [13 empty] | VV | 2 | 2 | -1 | 1 | ROZPOCET
5 | K | 131501102 | Hloubení jam nezapažených v hornině tř. 6 objemu do 1000 m3 | m3 | 3.08 |  | 0 | CS ÚRS 2015 01 |  |  | základní |  | 0 | 0.01543 | 0.047524 | 0 | 0 | 4 | K | 2 |  |  |  | ROZPOCET | 0 | 0 | 0 | 0 | 0 | 1 | 0 | 4 | -27927813
| PP |  | Hloubení nezapažených jam a zářezů s urovnáním dna do předepsaného profilu a spádu v hornině tř. 6 přes 100 do 1 000 m3 | [15 empty] | PP | 2
| VV |  | 77,00*0,04 |  | 3.08 | [13 empty] | VV | 2 | 2 | -1 | 1 | ROZPOCET
6 | K | 131601102 | Hloubení jam nezapažených v hornině tř. 7 objemu do 1000 m3 | m3 | 0.77 |  | 0 | CS ÚRS 2015 01 |  |  | základní |  | 0 | 0.01739 | 0.01339 | 0 | 0 | 4 | K | 2 |  |  |  | ROZPOCET | 0 | 0 | 0 | 0 | 0 | 1 | 0 | 4 | -791371306
| PP |  | Hloubení nezapažených jam a zářezů s urovnáním dna do předepsaného profilu a spádu v hornině tř. 7 přes 100 do 1 000 m3 | [15 empty] | PP | 2
| VV |  | 77,00 *0,01 |  | 0.77 | [13 empty] | VV | 2 | 2 | -1 | 1 | ROZPOCET
7 | K | 131201202 | Hloubení jam zapažených v hornině tř. 3 objemu do 1000 m3 | m3 | 15 |  | 0 | CS ÚRS 2015 01 |  |  | základní |  | 0 | 0 | 0 | 0 | 0 | 4 | K | 2 |  |  |  | ROZPOCET | 0 | 0 | 0 | 0 | 0 | 1 | 0 | 4 | -341472059
| PP |  | Hloubení zapažených jam a zářezů s urovnáním dna do předepsaného profilu a spádu v hornině tř. 3 přes 100 do 1 000 m3 | [15 empty] | PP | 2
| VV |  | 75,00 *0,20 |  | 15 | [13 empty] | VV | 2 | 2 | -1 | 1 | ROZPOCET
8 | K | 131301202 | Hloubení jam zapažených v hornině tř. 4 objemu do 1000 m3 | m3 | 37.5 |  | 0 | CS ÚRS 2015 01 |  |  | základní |  | 0 | 0 | 0 | 0 | 0 | 4 | K | 2 |  |  |  | ROZPOCET | 0 | 0 | 0 | 0 | 0 | 1 | 0 | 4 | 345151066
| PP |  | Hloubení zapažených jam a zářezů s urovnáním dna do předepsaného profilu a spádu v hornině tř. 4 přes 100 do 1 000 m3 | [15 empty] | PP | 2
| VV |  | 75,00 *0,50 |  | 37.5 | [13 empty] | VV | 2 | 2 | -1 | 1 | ROZPOCET
9 | K | 131401202 | Hloubení jam zapažených v hornině tř. 5 objemu do 1000 m3 | m3 | 18.75 |  | 0 | CS ÚRS 2015 01 |  |  | základní |  | 0 | 0.0083 | 0.15563 | 0 | 0 | 4 | K | 2 |  |  |  | ROZPOCET | 0 | 0 | 0 | 0 | 0 | 1 | 0 | 4 | 549816129
| PP |  | Hloubení zapažených jam a zářezů s urovnáním dna do předepsaného profilu a spádu v hornině tř. 5 přes 100 do 1 000 m3 | [15 empty] | PP | 2
| VV |  | 75,00 *0,25 |  | 18.75 | [13 empty] | VV | 2 | 2 | -1 | 1 | ROZPOCET
10 | K | 131501202 | Hloubení jam zapažených v hornině tř. 6 objemu do 1000 m3 | m3 | 3 |  | 0 | CS ÚRS 2015 01 |  |  | základní |  | 0 | 0.01541 | 0.04623 | 0 | 0 | 4 | K | 2 |  |  |  | ROZPOCET | 0 | 0 | 0 | 0 | 0 | 1 | 0 | 4 | 986881777
| PP |  | Hloubení zapažených jam a zářezů s urovnáním dna do předepsaného profilu a spádu v hornině tř. 6 přes 100 do 1 000 m3 | [15 empty] | PP | 2
| VV |  | 75,00 *0,04 |  | 3 | [13 empty] | VV | 2 | 2 | -1 | 1 | ROZPOCET
11 | K | 131601202 | Hloubení jam zapažených v hornině tř. 7 objemu do 1000 m3 | m3 | 0.75 |  | 0 | CS ÚRS 2015 01 |  |  | základní |  | 0 | 0.01739 | 0.013043 | 0 | 0 | 4 | K | 2 |  |  |  | ROZPOCET | 0 | 0 | 0 | 0 | 0 | 1 | 0 | 4 | -885158099
| PP |  | Hloubení zapažených jam a zářezů s urovnáním dna do předepsaného profilu a spádu v hornině tř. 7 přes 100 do 1 000 m3 | [15 empty] | PP | 2
| VV |  | 75,00 *0,01 |  | 0.75 | [13 empty] | VV | 2 | 2 | -1 | 1 | ROZPOCET
12 | K | 15130B6 | Zřízení a odstranění pažení pažícími boxy hloubky do 6m | m2 | 92.22 |  | 0 |  |  |  | základní |  | 0 | 0 | 0 | 0 | 0 | 4 | K | 2 |  |  |  | ROZPOCET | 0 | 0 | 0 | 0 | 0 | 1 | 0 | 4 | -638955788
| VV |  | (2,50+3,30)*2*4,50 |  | 52.2 | [13 empty] | VV | 2 | 2 | -1 | 0 | ROZPOCET
| VV |  | (3,40*2+5,40+0,80*2)*2,90 |  | 40.02 | [13 empty] | VV | 2 | 2 | -1 | 0 | ROZPOCET
| VV |  | Součet |  | 92.22 | [13 empty] | VV | 2 | 4 | -1 | 1 | ROZPOCET
13 | K | 161101103 | Svislé přemístění výkopku z horniny tř. 1 až 4 hl výkopu do 6 m | m3 | 93.48 |  | 0 | CS ÚRS 2015 01 |  |  | základní |  | 0 | 0 | 0 | 0 | 0 | 4 | K | 2 |  |  |  | ROZPOCET | 0 | 0 | 0 | 0 | 0 | 1 | 0 | 4 | -1846809756
| PP |  | Svislé přemístění výkopku bez naložení do dopravní nádoby avšak s vyprázdněním dopravní nádoby na hromadu nebo do dopravního prostředku z horniny tř. 1 až 4, při hloubce výkopu přes 4 do 6 m | [15 empty] | PP | 2
| VV |  | "jámy nazapažené" 77,00*0,24 |  | 18.48 | [13 empty] | VV | 2 | 2 | -1 | 0 | ROZPOCET
| VV |  | "jámy zapažené" 75,00 |  | 75 | [13 empty] | VV | 2 | 2 | -1 | 0 | ROZPOCET
| VV |  | Součet |  | 93.48 | [13 empty] | VV | 2 | 4 | -1 | 1 | ROZPOCET
14 | K | 162701105 | Vodorovné přemístění do 10000 m výkopku/sypaniny z horniny tř. 1 až 4 | m3 | 19 |  | 0 | CS ÚRS 2015 01 |  |  | základní |  | 0 | 0 | 0 | 0 | 0 | 4 | K | 2 |  |  |  | ROZPOCET | 0 | 0 | 0 | 0 | 0 | 1 | 0 | 4 | -1882804350
| PP |  | Vodorovné přemístění výkopku nebo sypaniny po suchu na obvyklém dopravním prostředku, bez naložení výkopku, avšak se složením bez rozhrnutí z horniny tř. 1 až 4 na vzdálenost přes 9 000 do 10 000 m | [15 empty] | PP | 2
| VV |  | "výkop" 77,00+75,00 |  | 152 | [13 empty] | VV | 2 | 2 | -1 | 0 | ROZPOCET
| VV |  | "zemina vytěžená při spouštění ocel.břitu" 10,00 |  | 10 | [13 empty] | VV | 2 | 2 | -1 | 0 | ROZPOCET
| VV |  | "zásyp" -143,00 |  | -143 | [13 empty] | VV | 2 | 2 | -1 | 0 | ROZPOCET
| VV |  | Součet |  | 19 | [13 empty] | VV | 2 | 4 | -1 | 1 | ROZPOCET
15 | K | 162701109 | Příplatek k vodorovnému přemístění výkopku/sypaniny z horniny tř. 1 až 4 ZKD 1000 m přes 10000 m | m3 | 95 |  | 0 | CS ÚRS 2015 01 |  |  | základní |  | 0 | 0 | 0 | 0 | 0 | 4 | K | 2 |  |  |  | ROZPOCET | 0 | 0 | 0 | 0 | 0 | 1 | 0 | 4 | 1044932612
| PP |  | Vodorovné přemístění výkopku nebo sypaniny po suchu na obvyklém dopravním prostředku, bez naložení výkopku, avšak se složením bez rozhrnutí z horniny tř. 1 až 4 na vzdálenost Příplatek k ceně za každých dalších i započatých 1 000 m | [15 empty] | PP | 2
| VV |  | 19,00*5 |  | 95 | [13 empty] | VV | 2 | 2 | -1 | 1 | ROZPOCET
16 | K | 171201201 | Uložení sypaniny na skládky | m3 | 19 |  | 0 | CS ÚRS 2015 01 |  |  | základní |  | 0 | 0 | 0 | 0 | 0 | 4 | K | 2 |  |  |  | ROZPOCET | 0 | 0 | 0 | 0 | 0 | 1 | 0 | 4 | 1747749601
| PP |  | Uložení sypaniny na skládky | [15 empty] | PP | 2
17 | K | 171201211 | Poplatek za uložení odpadu ze sypaniny na skládce (skládkovné) | t | 30.4 |  | 0 |  |  |  | základní |  | 0 | 0 | 0 | 0 | 0 | 4 | K | 2 |  |  |  | ROZPOCET | 0 | 0 | 0 | 0 | 0 | 1 | 0 | 4 | -1902099882
| PP |  | Uložení sypaniny poplatek za uložení sypaniny na skládce ( skládkovné ) | [15 empty] | PP | 2
| VV |  | 19,00*1,60 |  | 30.4 | [13 empty] | VV | 2 | 2 | -1 | 1 | ROZPOCET
18 | K | 174101101 | Zásyp jam, šachet rýh nebo kolem objektů sypaninou se zhutněním | m3 | 143 |  | 0 | CS ÚRS 2015 01 |  |  | základní |  | 0 | 0 | 0 | 0 | 0 | 4 | K | 2 |  |  |  | ROZPOCET | 0 | 0 | 0 | 0 | 0 | 1 | 0 | 4 | 1163172850
| PP |  | Zásyp sypaninou z jakékoliv horniny s uložením výkopku ve vrstvách se zhutněním jam, šachet, rýh nebo kolem objektů v těchto vykopávkách | [15 empty] | PP | 2
19 | K | 181301102 | Rozprostření ornice tl vrstvy do 150 mm pl do 500 m2 v rovině nebo ve svahu do 1:5 | m2 | 100 |  | 0 | CS ÚRS 2015 01 |  |  | základní |  | 0 | 0 | 0 | 0 | 0 | 4 | K | 2 |  |  |  | ROZPOCET | 0 | 0 | 0 | 0 | 0 | 1 | 0 | 4 | 1681777086
| PP |  | Rozprostření a urovnání ornice v rovině nebo ve svahu sklonu do 1:5 při souvislé ploše do 500 m2, tl. vrstvy přes 100 do 150 mm | [15 empty] | PP | 2
20 | K | 181411131 | Založení parkového trávníku výsevem plochy do 1000 m2 v rovině a ve svahu do 1:5 | m2 | 100 |  | 0 | CS ÚRS 2015 01 |  |  | základní |  | 0 | 0 | 0 | 0 | 0 | 4 | K | 2 |  |  |  | ROZPOCET | 0 | 0 | 0 | 0 | 0 | 1 | 0 | 4 | -805170358
| PP |  | Založení trávníku na půdě předem připravené plochy do 1000 m2 výsevem včetně utažení parkového v rovině nebo na svahu do 1:5 | [15 empty] | PP | 2
21 | M | 005724100 | osivo směs travní parková | kg | 5 |  | 0 | CS ÚRS 2015 01 |  |  | základní |  | 0 | 0.001 | 0.005 | 0 | 0 | 8 | M | 2 |  |  |  | ROZPOCET | 0 | 0 | 0 | 0 | 0 | 1 | 0 | 4 | -1696328220
| PP |  | osiva pícnin směsi travní balení obvykle 25 kg parková | [15 empty] | PP | 2
| VV |  | 100,00*0,05 |  | 5 | [13 empty] | VV | 2 | 2 | -1 | 1 | ROZPOCET
| D | 11 | Zemní práce - přípravné a přidružené práce |  |  |  | 0 | [5 empty] | 0 |  | 0 |  | 0 | 1 | D | 1 |  |  |  | ROZPOCET | [6 empty] | 0
22 | K | 11510 | Provizorní přečerpávání odpadních vod během výstavby | kmpl. | 1 |  | 0 |  |  |  | základní |  | 0 | 0 | 0 | 0 | 0 | 4 | K | 2 |  |  |  | ROZPOCET | 0 | 0 | 0 | 0 | 0 | 1 | 0 | 4 | 1649415499
| VV |  | Budou použita stávající čerpadla - jedno čerpadlo bude umístěno v ochranném koši | [15 empty] | VV | 2 | 1 | -1 | 0 | ROZPOCET
| VV |  | (do ceny zahrnout dodávku ochranného koše), | [15 empty] | VV | 2 | 1 | -1 | 0 | ROZPOCET
| VV |  | druhé bude sloužit jako náhradní a bude uloženo na stavbě ponořené ve vodě, aby nedošlo | [15 empty] | VV | 2 | 1 | -1 | 0 | ROZPOCET
| VV |  | k zaschnutí nebo zadření čerpadla. | [15 empty] | VV | 2 | 1 | -1 | 0 | ROZPOCET
| VV |  | Po celou dobu stavby musí být zajištěno odvádění splaškových vod kontinuálně. | [15 empty] | VV | 2 | 1 | -1 | 0 | ROZPOCET
| VV |  | Bude nutné provádět pravidelnou kontrolu chodu čerpadel i v nočních hodinách-zahrnuto v ceně. | [15 empty] | VV | 2 | 1 | -1 | 0 | ROZPOCET
| VV |  | V ceně je zahrnuto umístění stavebního rozvaděče pro napájení čerpadel. | [15 empty] | VV | 2 | 1 | -1 | 0 | ROZPOCET
| VV |  | V ceně je zahrnuto potrubí HDPE 110x6,6, PN10, SDR17 délky 14,00m. | [15 empty] | VV | 2 | 1 | -1 | 0 | ROZPOCET
| VV |  | Přesný popis viz Technická zpráva. kap.D.1.2.a) stavební řešení a výkres D.1.2. | [15 empty] | VV | 2 | 1 | -1 | 0 | ROZPOCET
| VV |  | 1 |  | 1 | [13 empty] | VV | 2 | 2 | -1 | 1 | ROZPOCET
| D | 27 | Zakládání - základy |  |  |  | 0 | [5 empty] | 0 |  | 14.8724 |  | 0 | 1 | D | 1 |  |  |  | ROZPOCET | [6 empty] | 0
23 | K | 273313811.01 | Základové desky z betonu tř. C 25/30 XC2 (dodávka+montáž) | m3 | 1.577 |  | 0 |  |  |  | základní |  | 0 | 2.4533 | 3.8688 | 0 | 0 | 4 | K | 2 |  |  |  | ROZPOCET | 0 | 0 | 0 | 0 | 0 | 1 | 0 | 4 | 1631097296
| PP |  | Základy z betonu prostého desky z betonu kamenem neprokládaného tř. C 25/30 XC2 (dodávka+montáž) | [15 empty] | PP | 2
| VV |  | "česlovna" 1,20*4,38*0,30 |  | 1.577 | [13 empty] | VV | 2 | 2 | -1 | 1 | ROZPOCET
24 | K | 273351215 | Zřízení bednění stěn základových desek | m2 | 2.034 |  | 0 | CS ÚRS 2015 01 |  |  | základní |  | 0 | 0.00103 | 0.002095 | 0 | 0 | 4 | K | 2 |  |  |  | ROZPOCET | 0 | 0 | 0 | 0 | 0 | 1 | 0 | 4 | 256911035
| PP |  | Bednění základových stěn desek svislé nebo šikmé (odkloněné), půdorysně přímé nebo zalomené ve volných nebo zapažených jámách, rýhách, šachtách, včetně případných vzpěr zřízení | [15 empty] | PP | 2
| VV |  | "česlovna" (1,20*2+4,38)*0,30 |  | 2.034 | [13 empty] | VV | 2 | 2 | -1 | 1 | ROZPOCET
25 | K | 273351216 | Odstranění bednění stěn základových desek | m2 | 2.034 |  | 0 | CS ÚRS 2015 01 |  |  | základní |  | 0 | 0 | 0 | 0 | 0 | 4 | K | 2 |  |  |  | ROZPOCET | 0 | 0 | 0 | 0 | 0 | 1 | 0 | 4 | -662669551
| PP |  | Bednění základových stěn desek svislé nebo šikmé (odkloněné), půdorysně přímé nebo zalomené ve volných nebo zapažených jámách, rýhách, šachtách, včetně případných vzpěr odstranění | [15 empty] | PP | 2
26 | K | 279113132.01 | Základová zeď tl do 200 mm z tvárnic ztraceného bednění včetně výplně z betonu tř. C 25/30 XA2 (dodávka+montáž) | m2 | 24.69 |  | 0 |  |  |  | základní |  | 0 | 0.42832 | 10.5752 | 0 | 0 | 4 | K | 2 |  |  |  | ROZPOCET | 0 | 0 | 0 | 0 | 0 | 1 | 0 | 4 | 764175705
| PP |  | Základové zdi z tvárnic ztraceného bednění včetně výplně z betonu třídy C 25/30 XA2, tloušťky zdiva přes 150 do 200 mm (dodávka+montáž) | [15 empty] | PP | 2
| VV |  | (5,23+8,42)*2*1,00 -2,61*1,00 |  | 24.69 | [13 empty] | VV | 2 | 2 | -1 | 1 | ROZPOCET
27 | K | 279361821 | Výztuž základových zdí nosných betonářskou ocelí 10 505 | t | 0.09 |  | 0 | CS ÚRS 2015 01 |  |  | základní |  | 0 | 1.0587 | 0.095284 | 0 | 0 | 4 | K | 2 |  |  |  | ROZPOCET | 0 | 0 | 0 | 0 | 0 | 1 | 0 | 4 | 2091412344
| PP |  | Výztuž základových zdí nosných svislých nebo odkloněných od svislice, rovinných nebo oblých, deskových nebo žebrových, včetně výztuže jejich žeber z betonářské oceli 10 505 (R) nebo BSt 500 | [15 empty] | PP | 2
28 | K | 632451437.01 | Potěr pískocementový tl do 30 mm tř. C 30 XA2 (dodávka+montáž) | m2 | 4.938 |  | 0 |  |  |  | základní |  | 0 | 0.06702 | 0.33094 | 0 | 0 | 4 | K | 2 |  |  |  | ROZPOCET | 0 | 0 | 0 | 0 | 0 | 1 | 0 | 4 | 1117853760
| PP |  | Potěr pískocementový běžný tl. přes 20 do 30 mm tř. C 30 XA2 (dodávka+montáž) | [15 empty] | PP | 2
| VV |  | "ukončení zdi z beton.tvarovek" (5,23+8,42)*2*0,20 -2,61*0,20 |  | 4.938 | [13 empty] | VV | 2 | 2 | -1 | 1 | ROZPOCET
| D | 38 | Různé kompletní konstrukce |  |  |  | 0 | [5 empty] | 0 |  | 42.3441 |  | 0.0081 | 1 | D | 1 |  |  |  | ROZPOCET | [6 empty] | 0
29 | K | 380326241 | Kompletní konstrukce ČOV, nádrží nebo vodojemů ze ŽB mrazuvzdorného tř. C 30/37 FX4 tl do 150 mm | m3 | 2.57 |  | 0 | CS ÚRS 2015 01 |  |  | základní |  | 0 | 2.5298 | 6.5016 | 0 | 0 | 4 | K | 2 |  |  |  | ROZPOCET | 0 | 0 | 0 | 0 | 0 | 1 | 0 | 4 | -998014040
| PP |  | Kompletní konstrukce čistíren odpadních vod, nádrží, vodojemů, kanálů z betonu železového bez výztuže a bednění pro prostředí s mrazovými cykly C 30/37 XF4, tl. přes 80 do 150 mm | [15 empty] | PP | 2
| VV |  | "česlovna-dno" 0,80*3,24*0,10 |  | 0.259 | [13 empty] | VV | 2 | 2 | -1 | 0 | ROZPOCET
| VV |  | "ČS-dno" 1,28*2,90*0,10 +1,45*2,90*0,20 |  | 1.212 | [13 empty] | VV | 2 | 2 | -1 | 0 | ROZPOCET
| VV |  | "ČS-strop" 3,33*3,30*0,10 |  | 1.099 | [13 empty] | VV | 2 | 2 | -1 | 0 | ROZPOCET
| VV |  | Součet |  | 2.57 | [13 empty] | VV | 2 | 4 | -1 | 1 | ROZPOCET
30 | K | 380326242 | Kompletní konstrukce ČOV, nádrží nebo vodojemů ze ŽB mrazuvzdorného tř. C 30/37 FX4 tl do 300 mm | m3 | 12.395 |  | 0 | CS ÚRS 2015 01 |  |  | základní |  | 0 | 2.5143 | 31.1647 | 0 | 0 | 4 | K | 2 |  |  |  | ROZPOCET | 0 | 0 | 0 | 0 | 0 | 1 | 0 | 4 | -1458496264
| PP |  | Kompletní konstrukce čistíren odpadních vod, nádrží, vodojemů, kanálů z betonu železového bez výztuže a bednění pro prostředí s mrazovými cykly C 30/37 XF4, tl. přes 150 do 300 mm | [15 empty] | PP | 2
| VV |  | "česlovna-stěny" 3,74*(0,66*1,90+0,16*2,26) |  | 6.042 | [13 empty] | VV | 2 | 2 | -1 | 0 | ROZPOCET
| VV |  | "ČS-stěny" 2,35*4,16*0,34 +3,33*1,90*0,34 |  | 5.475 | [13 empty] | VV | 2 | 2 | -1 | 0 | ROZPOCET
| VV |  | "ČS-ocel.břit" 1,45*2,90*0,14 |  | 0.589 | [13 empty] | VV | 2 | 2 | -1 | 0 | ROZPOCET
| VV |  | "soutok.šachta-podklad" 1,70*1,70*0,10 |  | 0.289 | [13 empty] | VV | 2 | 2 | -1 | 0 | ROZPOCET
| VV |  | Součet |  | 12.395 | [13 empty] | VV | 2 | 4 | -1 | 1 | ROZPOCET
31 | K | 380326243 | Kompletní konstrukce ČOV, nádrží nebo vodojemů ze ŽB mrazuvzdorného tř. C 30/37 FX4 tl nad 300 mm | m3 | 1.714 |  | 0 | CS ÚRS 2015 01 |  |  | základní |  | 0 | 2.5074 | 4.2978 | 0 | 0 | 4 | K | 2 |  |  |  | ROZPOCET | 0 | 0 | 0 | 0 | 0 | 1 | 0 | 4 | 1564095382
| PP |  | Kompletní konstrukce čistíren odpadních vod, nádrží, vodojemů, kanálů z betonu železového bez výztuže a bednění pro prostředí s mrazovými cykly C 30/37 XF4, tl. přes 300 mm | [15 empty] | PP | 2
| VV |  | "česlovna-dno" 1,05*4,08*0,40 |  | 1.714 | [13 empty] | VV | 2 | 2 | -1 | 1 | ROZPOCET
32 | K | 380356211 | Bednění kompletních konstrukcí ČOV, nádrží nebo vodojemů omítaných ploch rovinných zřízení | m2 | 22.534 |  | 0 | CS ÚRS 2015 01 |  |  | základní |  | 0 | 0.00432 | 0.097347 | 0 | 0 | 4 | K | 2 |  |  |  | ROZPOCET | 0 | 0 | 0 | 0 | 0 | 1 | 0 | 4 | -2053757271
| PP |  | Bednění kompletních konstrukcí čistíren odpadních vod, nádrží, vodojemů, kanálů konstrukcí omítaných z betonu prostého nebo železového ploch rovinných zřízení | [15 empty] | PP | 2
| VV |  | "česlovna-dno" (1,05*2+4,08)*0,30 |  | 1.854 | [13 empty] | VV | 2 | 2 | -1 | 0 | ROZPOCET
| VV |  | "česlovna-stěny" 14,00 |  | 14 | [13 empty] | VV | 2 | 2 | -1 | 0 | ROZPOCET
| VV |  | "ČS-stěny" 6,00 |  | 6 | [13 empty] | VV | 2 | 2 | -1 | 0 | ROZPOCET
| VV |  | "soutok.šachta-podklad" 1,70*4*0,10 |  | 0.68 | [13 empty] | VV | 2 | 2 | -1 | 0 | ROZPOCET
| VV |  | Součet |  | 22.534 | [13 empty] | VV | 2 | 4 | -1 | 1 | ROZPOCET
33 | K | 380356212 | Bednění kompletních konstrukcí ČOV, nádrží nebo vodojemů omítaných ploch rovinných odstranění | m2 | 22.534 |  | 0 | CS ÚRS 2015 01 |  |  | základní |  | 0 | 0 | 0 | 0 | 0 | 4 | K | 2 |  |  |  | ROZPOCET | 0 | 0 | 0 | 0 | 0 | 1 | 0 | 4 | -1830873976
| PP |  | Bednění kompletních konstrukcí čistíren odpadních vod, nádrží, vodojemů, kanálů konstrukcí omítaných z betonu prostého nebo železového ploch rovinných odstranění | [15 empty] | PP | 2
34 | K | 380361011 | Výztuž kompletních konstrukcí ČOV, nádrží nebo vodojemů ze svařovaných sítí KARI | t | 0.224 |  | 0 | CS ÚRS 2015 01 |  |  | základní |  | 0 | 1.0531 | 0.23589 | 0 | 0 | 4 | K | 2 |  |  |  | ROZPOCET | 0 | 0 | 0 | 0 | 0 | 1 | 0 | 4 | 394832787
| PP |  | Výztuž kompletních konstrukcí čistíren odpadních vod, nádrží, vodojemů, kanálů ze svařovaných sítí z drátů typu KARI | [15 empty] | PP | 2
| VV |  | "česlovna-dno" 1,05*4,08*2*1,20*10,00*0,001 |  | 0.103 | [13 empty] | VV | 2 | 2 | -1 | 0 | ROZPOCET
| VV |  | "ČS-ocel.břit" 1,45*2,90*2*1,20*12,00*0,001 |  | 0.121 | [13 empty] | VV | 2 | 2 | -1 | 0 | ROZPOCET
| VV |  | Součet |  | 0.224 | [13 empty] | VV | 2 | 4 | -1 | 1 | ROZPOCET
35 | K | 985331215 | Dodatečné vlepování betonářské výztuže D 16 mm do chemické malty včetně vyvrtání otvoru | m | 8.1 |  | 0 | CS ÚRS 2015 01 |  |  | základní |  | 0 | 0.00047 | 0.003807 | 0.001 | 0.0081 | 4 | K | 2 |  |  |  | ROZPOCET | 0 | 0 | 0 | 0 | 0 | 1 | 0 | 4 | -895912629
| PP |  | Dodatečné vlepování betonářské výztuže včetně vyvrtání a vyčištění otvoru chemickou maltou průměr výztuže 16 mm | [15 empty] | PP | 2
| VV |  | "česlovna-dno" 0,15*54 |  | 8.1 | [13 empty] | VV | 2 | 2 | -1 | 1 | ROZPOCET
36 | M | 130210150 | tyč ocelová žebírková, výztuž do betonu, zn.oceli BSt 500S, v tyčích, D 16 mm | t | 0.043 |  | 0 | CS ÚRS 2015 01 |  |  | základní |  | 0 | 1 | 0.043 | 0 | 0 | 8 | M | 2 |  |  |  | ROZPOCET | 0 | 0 | 0 | 0 | 0 | 1 | 0 | 4 | -1692950951
| PP |  | ocel betonářská a příslušenství tyče ocelové žebírkové značka oceli BSt 500S, tyče 6 a 12 m D 16 mm | [15 empty] | PP | 2
| P |  | Poznámka k položce: Hmotnost: 1,58 kg/m | [15 empty] | P | 2
| VV |  | 0,50*54*1,58*0,001 |  | 0.043 | [13 empty] | VV | 2 | 2 | -1 | 1 | ROZPOCET
37 | K | bř01 | Spouštění ocelové břitu 330x187cm vyplněného betonem s osazeným prefabrikátem jímky za současného odtěžování zeminy | ks | 1 |  | 0 |  |  |  | základní |  | 0 | 0 | 0 | 0 | 0 | 4 | K | 2 |  |  |  | ROZPOCET | 0 | 0 | 0 | 0 | 0 | 1 | 0 | 4 | -1527722535
| VV |  | - beton.výplň, ocel.břit a prefabrikát jímky oceněny samostatně | [15 empty] | VV | 2 | 1 | -1 | 0 | ROZPOCET
| VV |  | - odvoz zeminy na skládku oceněn samostatně | [15 empty] | VV | 2 | 1 | -1 | 0 | ROZPOCET
| VV |  | 1 |  | 1 | [13 empty] | VV | 2 | 2 | -1 | 1 | ROZPOCET
38 | K | bř02 | Ocelovy břit 330x187cm z ocel.plechu tl.10mm (materiál+výroba) | ks | 1 |  | 0 |  |  |  | základní |  | 0 | 0 | 0 | 0 | 0 | 4 | K | 2 |  |  |  | ROZPOCET | 0 | 0 | 0 | 0 | 0 | 1 | 0 | 4 | -1609266145
| VV |  | - spouštění břitu oceněno samostatně | [15 empty] | VV | 2 | 1 | -1 | 0 | ROZPOCET
| VV |  | 1 |  | 1 | [13 empty] | VV | 2 | 2 | -1 | 1 | ROZPOCET
39 | K | jimka01 | Prefabrikovaná obdélníková nádrž z betonu C40/50 XA3, vnější rozměr 205/374cm, výška 416cm, tl.stěn 25cm, v provedení ze síranovzdorného cementu (dodávka+montáž+přesun hmot vč.těsnícího tmelu, penetrace na dosed.plochy) | ks | 1 |  | 0 |  |  |  | základní |  | 0 | 0 | 0 | 0 | 0 | 4 | K | 2 |  |  |  | ROZPOCET | 0 | 0 | 0 | 0 | 0 | 1 | 0 | 4 | 235864987
| VV |  | - vnitřní příčka 324/416cm, tl.25cm | [15 empty] | VV | 2 | 1 | -1 | 0 | ROZPOCET
| VV |  | "česlovna" 1 |  | 1 | [13 empty] | VV | 2 | 2 | -1 | 1 | ROZPOCET
40 | K | jimka02 | Prefabrikovaná obdélníková nádrž z betonu C40/50 XA3, vnější rozměr 185/330cm, výška 250cm, tl.stěn 20cm, v provedení ze síranovzdorného cementu (dodávka+montáž+přesun hmot vč.těsnícího tmelu, penetrace na dosed.plochy) | ks | 1 |  | 0 |  |  |  | základní |  | 0 | 0 | 0 | 0 | 0 | 4 | K | 2 |  |  |  | ROZPOCET | 0 | 0 | 0 | 0 | 0 | 1 | 0 | 4 | -1546120530
| VV |  | "čerpací stanice - dno" 1 |  | 1 | [13 empty] | VV | 2 | 2 | -1 | 1 | ROZPOCET
41 | K | jimka03 | Prefabrikovaná obdélníková nádrž z betonu C40/50 XA3, vnější rozměr 185/330cm, výška 92cm, tl.stěn 20cm, v provedení ze síranovzdorného cementu (dodávka+montáž+přesun hmot vč.těsnícího tmelu, penetrace na dosed.plochy) | ks | 1 |  | 0 |  |  |  | základní |  | 0 | 0 | 0 | 0 | 0 | 4 | K | 2 |  |  |  | ROZPOCET | 0 | 0 | 0 | 0 | 0 | 1 | 0 | 4 | 615142551
| VV |  | "čerpací stanice - nástavec" 1 |  | 1 | [13 empty] | VV | 2 | 2 | -1 | 1 | ROZPOCET
42 | K | jimka04 | Prefabrikovaná obdélníková nádrž z betonu C40/50 XA3, vnější rozměr 333/330cm, výška 250cm, tl.stěn 20cm, v provedení ze síranovzdorného cementu (dodávka+montáž+přesun hmot vč.těsnícího tmelu, penetrace na dosed.plochy) | ks | 1 |  | 0 |  |  |  | základní |  | 0 | 0 | 0 | 0 | 0 | 4 | K | 2 |  |  |  | ROZPOCET | 0 | 0 | 0 | 0 | 0 | 1 | 0 | 4 | -941681508
| VV |  | - vnitřní příčka 290/2,50cm, tl.20cm | [15 empty] | VV | 2 | 1 | -1 | 0 | ROZPOCET
| VV |  | - dno 128/290cm, tl.20cm | [15 empty] | VV | 2 | 1 | -1 | 0 | ROZPOCET
| VV |  | "čerpací stanice - horní díl" 1 |  | 1 | [13 empty] | VV | 2 | 2 | -1 | 1 | ROZPOCET
43 | K | jimka05 | Prefabrikovaná stropní deska z betonu C40/50 XA3, vnější rozměr 333/330cm, tl.20cm, v provedení ze síranovzdorného cementu (dodávka+montáž+přesun hmot vč.těsnícího tmelu, penetrace na dosed.plochy) | ks | 1 |  | 0 |  |  |  | základní |  | 0 | 0 | 0 | 0 | 0 | 4 | K | 2 |  |  |  | ROZPOCET | 0 | 0 | 0 | 0 | 0 | 1 | 0 | 4 | 264301717
| VV |  | - otvor pro poklop 60/60cm (2ks) | [15 empty] | VV | 2 | 1 | -1 | 0 | ROZPOCET
| VV |  | - otvor pro poklop 80/140cm (1ks) | [15 empty] | VV | 2 | 1 | -1 | 0 | ROZPOCET
| VV |  | "čerpací stanice - strop" 1 |  | 1 | [13 empty] | VV | 2 | 2 | -1 | 1 | ROZPOCET
44 | K | bp | Bobtnající pásek (dodávka+montáž) | m | 66.1 |  | 0 |  |  |  | základní |  | 0 | 0 | 0 | 0 | 0 | 4 | K | 2 |  |  |  | ROZPOCET | 0 | 0 | 0 | 0 | 0 | 1 | 0 | 4 | 2008239259
| VV |  | 3,74*6+2,05*2 |  | 26.54 | [13 empty] | VV | 2 | 2 | -1 | 0 | ROZPOCET
| VV |  | (1,85+3,90)*2*2 |  | 23 | [13 empty] | VV | 2 | 2 | -1 | 0 | ROZPOCET
| VV |  | 3,33*2+3,30*3 |  | 16.56 | [13 empty] | VV | 2 | 2 | -1 | 0 | ROZPOCET
| VV |  | Součet |  | 66.1 | [13 empty] | VV | 2 | 4 | -1 | 1 | ROZPOCET
| D | 4 | Vodorovné konstrukce |  |  |  | 0 | [5 empty] | 0 |  | 0.257 |  | 0 | 1 | D | 1 |  |  |  | ROZPOCET | [6 empty] | 0
45 | K | 434311113 | Schodišťové stupně dusané na terén z betonu tř. C 12/15 bez potěru | m | 2.4 |  | 0 | CS ÚRS 2015 01 |  |  | základní |  | 0 | 0.1016 | 0.24384 | 0 | 0 | 4 | K | 2 |  |  |  | ROZPOCET | 0 | 0 | 0 | 0 | 0 | 1 | 0 | 4 | 1648603937
| PP |  | Stupně dusané z betonu prostého nebo prokládaného kamenem na terén nebo na desku bez potěru, se zahlazením povrchu tř. C 12/15 | [15 empty] | PP | 2
46 | K | 434351141 | Zřízení bednění stupňů přímočarých schodišť | m2 | 2 |  | 0 | CS ÚRS 2015 01 |  |  | základní |  | 0 | 0.00658 | 0.01316 | 0 | 0 | 4 | K | 2 |  |  |  | ROZPOCET | 0 | 0 | 0 | 0 | 0 | 1 | 0 | 4 | 238666341
| PP |  | Bednění stupňů betonovaných na podstupňové desce nebo na terénu půdorysně přímočarých zřízení | [15 empty] | PP | 2
47 | K | 434351142 | Odstranění bednění stupňů přímočarých schodišť | m2 | 2 |  | 0 | CS ÚRS 2015 01 |  |  | základní |  | 0 | 0 | 0 | 0 | 0 | 4 | K | 2 |  |  |  | ROZPOCET | 0 | 0 | 0 | 0 | 0 | 1 | 0 | 4 | -583425335
| PP |  | Bednění stupňů betonovaných na podstupňové desce nebo na terénu půdorysně přímočarých odstranění | [15 empty] | PP | 2
| D | 5 | Komunikace |  |  |  | 0 | [5 empty] | 0 |  | 6.2268 |  | 0 | 1 | D | 1 |  |  |  | ROZPOCET | [6 empty] | 0
48 | K | 596211110 | Kladení zámkové dlažby komunikací pro pěší tl 60 mm skupiny A pl do 50 m2 | m2 | 21.96 |  | 0 | CS ÚRS 2015 01 |  |  | základní |  | 0 | 0.08425 | 1.8501 | 0 | 0 | 4 | K | 2 |  |  |  | ROZPOCET | 0 | 0 | 0 | 0 | 0 | 1 | 0 | 4 | 96711747
| PP |  | Kladení dlažby z betonových zámkových dlaždic komunikací pro pěší s ložem z kameniva těženého nebo drceného tl. do 40 mm, s vyplněním spár s dvojitým hutněním, vibrováním a se smetením přebytečného materiálu na krajnici tl. 60 mm skupiny A, pro plochy do 50 m2 | [15 empty] | PP | 2
| VV |  | 14,80+7,16 |  | 21.96 | [13 empty] | VV | 2 | 2 | -1 | 1 | ROZPOCET
49 | M | 59245038 | dlažba zámková tl.6 cm přírodní | m2 | 22.619 |  | 0 |  |  |  | základní |  | 0 | 0.14 | 3.1667 | 0 | 0 | 8 | M | 2 |  |  |  | ROZPOCET | 0 | 0 | 0 | 0 | 0 | 1 | 0 | 4 | -1250985945
| VV |  | 21,96*1,03 |  | 22.619 | [13 empty] | VV | 2 | 2 | -1 | 1 | ROZPOCET
50 | K | 564231111 | Podklad nebo podsyp ze štěrkopísku ŠP tl 100 mm | m2 | 21.96 |  | 0 | CS ÚRS 2015 01 |  |  | základní |  | 0 | 0 | 0 | 0 | 0 | 4 | K | 2 |  |  |  | ROZPOCET | 0 | 0 | 0 | 0 | 0 | 1 | 0 | 4 | 104267299
| PP |  | Podklad nebo podsyp ze štěrkopísku ŠP s rozprostřením, vlhčením a zhutněním, po zhutnění tl. 100 mm | [15 empty] | PP | 2
51 | K | 564851111 | Podklad ze štěrkodrtě ŠD tl 150 mm | m2 | 21.96 |  | 0 | CS ÚRS 2015 01 |  |  | základní |  | 0 | 0 | 0 | 0 | 0 | 4 | K | 2 |  |  |  | ROZPOCET | 0 | 0 | 0 | 0 | 0 | 1 | 0 | 4 | -408758931
| PP |  | Podklad ze štěrkodrti ŠD s rozprostřením a zhutněním, po zhutnění tl. 150 mm | [15 empty] | PP | 2
52 | K | 564761111 | Podklad z kameniva hrubého drceného vel. 32-63 mm tl 200 mm | m2 | 21.96 |  | 0 | CS ÚRS 2015 01 |  |  | základní |  | 0 | 0 | 0 | 0 | 0 | 4 | K | 2 |  |  |  | ROZPOCET | 0 | 0 | 0 | 0 | 0 | 1 | 0 | 4 | -1112152264
| PP |  | Podklad nebo kryt z kameniva hrubého drceného vel. 32-63 mm s rozprostřením a zhutněním, po zhutnění tl. 200 mm | [15 empty] | PP | 2
53 | K | 564751111 | Podklad z kameniva hrubého drceného vel. 32-63 mm tl 150 mm | m2 | 21.96 |  | 0 | CS ÚRS 2015 01 |  |  | základní |  | 0 | 0 | 0 | 0 | 0 | 4 | K | 2 |  |  |  | ROZPOCET | 0 | 0 | 0 | 0 | 0 | 1 | 0 | 4 | -1040775072
| PP |  | Podklad nebo kryt z kameniva hrubého drceného vel. 32-63 mm s rozprostřením a zhutněním, po zhutnění tl. 150 mm | [15 empty] | PP | 2
54 | K | 916331112 | Osazení zahradního obrubníku betonového do lože z betonu s boční opěrou | m | 9 |  | 0 | CS ÚRS 2015 01 |  |  | základní |  | 0 | 0.10095 | 0.90855 | 0 | 0 | 4 | K | 2 |  |  |  | ROZPOCET | 0 | 0 | 0 | 0 | 0 | 1 | 0 | 4 | 104501716
| PP |  | Osazení zahradního obrubníku betonového s ložem tl. od 50 do 100 mm z betonu prostého tř. C 12/15 s boční opěrou z betonu prostého tř. C 12/15 | [15 empty] | PP | 2
55 | M | 59217220 | obrubník betonový parkový 100 x 8 x 20 cm | kus | 9 |  | 0 |  |  |  | základní |  | 0 | 0.0335 | 0.3015 | 0 | 0 | 8 | M | 2 |  |  |  | ROZPOCET | 0 | 0 | 0 | 0 | 0 | 1 | 0 | 4 | -547783279
| D | 63 | Podlahy a podlahové konstrukce |  |  |  | 0 | [5 empty] | 0 |  | 21.6529 |  | 0 | 1 | D | 1 |  |  |  | ROZPOCET | [6 empty] | 0
56 | K | 631311126.01 | Mazanina tl do 120 mm z betonu prostého tř. C 25/30 XC2 (dodávka+montáž) | m3 | 1.268 |  | 0 |  |  |  | základní |  | 0 | 2.4533 | 3.1108 | 0 | 0 | 4 | K | 2 |  |  |  | ROZPOCET | 0 | 0 | 0 | 0 | 0 | 1 | 0 | 4 | 143520181
| PP |  | Mazanina z betonu prostého tl. přes 80 do 120 mm tř. C 25/30 XC2 (dodávka+montáž) | [15 empty] | PP | 2
| VV |  | "ČS-podkladní mazanina" 1,55*3,40*0,10 |  | 0.527 | [13 empty] | VV | 2 | 2 | -1 | 0 | ROZPOCET
| VV |  | "zdi z betonových tvarovek-podklad" (5,23+8,42)*2*0,30*0,10 -2,61*0,30*0,10 |  | 0.741 | [13 empty] | VV | 2 | 2 | -1 | 0 | ROZPOCET
| VV |  | Součet |  | 1.268 | [13 empty] | VV | 2 | 4 | -1 | 1 | ROZPOCET
57 | K | 631351101 | Zřízení bednění rýh a hran v podlahách | m2 | 4.938 |  | 0 | CS ÚRS 2015 01 |  |  | základní |  | 0 | 0.01352 | 0.066762 | 0 | 0 | 4 | K | 2 |  |  |  | ROZPOCET | 0 | 0 | 0 | 0 | 0 | 1 | 0 | 4 | 1049523136
| PP |  | Bednění v podlahách rýh a hran zřízení | [15 empty] | PP | 2
| VV |  | "zdi z betonových tvarovek-podklad" (5,23+8,42)*2*0,10*2 -2,61*2*0,10 |  | 4.938 | [13 empty] | VV | 2 | 2 | -1 | 1 | ROZPOCET
58 | K | 631351102 | Odstranění bednění rýh a hran v podlahách | m2 | 4.938 |  | 0 | CS ÚRS 2015 01 |  |  | základní |  | 0 | 0 | 0 | 0 | 0 | 4 | K | 2 |  |  |  | ROZPOCET | 0 | 0 | 0 | 0 | 0 | 1 | 0 | 4 | 1052329265
| PP |  | Bednění v podlahách rýh a hran odstranění | [15 empty] | PP | 2
59 | K | 635111215 | Násyp pod podlahy ze štěrkopísku se zhutněním | m3 | 9.331 |  | 0 | CS ÚRS 2015 01 |  |  | základní |  | 0 | 1.98 | 18.4754 | 0 | 0 | 4 | K | 2 |  |  |  | ROZPOCET | 0 | 0 | 0 | 0 | 0 | 1 | 0 | 4 | 682842413
| PP |  | Násyp ze štěrkopísku, písku nebo kameniva pod podlahy se zhutněním ze štěrkopísku | [15 empty] | PP | 2
| VV |  | "ČS" 1,55*3,40*1,63 |  | 8.59 | [13 empty] | VV | 2 | 2 | -1 | 0 | ROZPOCET
| VV |  | "zdi z betonových tvarovek-podklad" (5,23+8,42)*2*0,30*0,10 -2,61*0,30*0,10 |  | 0.741 | [13 empty] | VV | 2 | 2 | -1 | 0 | ROZPOCET
| VV |  | Součet |  | 9.331 | [13 empty] | VV | 2 | 4 | -1 | 1 | ROZPOCET
| D | 8 | Trubní vedení |  |  |  | 0 | [5 empty] | 0 |  | 0.90409 |  | 0 | 1 | D | 1 |  |  |  | ROZPOCET | [6 empty] | 0
60 | K | 871251121 | Montáž potrubí z trubek z tlakového polyetylénu otevřený výkop svařovaných vnější průměr 110 mm | m | 16 |  | 0 | CS ÚRS 2015 01 |  |  | základní |  | 0 | 0 | 0 | 0 | 0 | 4 | K | 2 |  |  |  | ROZPOCET | 0 | 0 | 0 | 0 | 0 | 1 | 0 | 4 | -1699536538
| PP |  | Montáž potrubí z plastických hmot v otevřeném výkopu, z tlakových trubek polyetylenových PE svařených vnějšího průměru 110 mm | [15 empty] | PP | 2
61 | M | 286158720.01 | potrubí z polyetylénu PE100 De 110x6,6 SDR 17, tlakové třídy PN10 SDR 17, pro splaškové odpadní vody | m | 16 |  | 0 |  |  |  | základní |  | 0 | 0.00282 | 0.04512 | 0 | 0 | 8 | M | 2 |  |  |  | ROZPOCET | 0 | 0 | 0 | 0 | 0 | 1 | 0 | 4 | -425081620
62 | K | 892271111 | Tlaková zkouška vodou potrubí DN 100 nebo 125 | m | 20 |  | 0 | CS ÚRS 2015 01 |  |  | základní |  | 0 | 0 | 0 | 0 | 0 | 4 | K | 2 |  |  |  | ROZPOCET | 0 | 0 | 0 | 0 | 0 | 1 | 0 | 4 | -832572067
| PP |  | Tlakové zkoušky vodou na potrubí DN 100 nebo 125 | [15 empty] | PP | 2
63 | K | 877265212 | Montáž elektrokolen 90° na potrubí z PE trub D 110 | kus | 7 |  | 0 | CS ÚRS 2015 01 |  |  | základní |  | 0 | 0 | 0 | 0 | 0 | 4 | K | 2 |  |  |  | ROZPOCET | 0 | 0 | 0 | 0 | 0 | 1 | 0 | 4 | -354590480
| PP |  | Montáž tvarovek na kanalizačním plastovém potrubí z polyetylenu PE 100 elektrotvarovek SDR 11/PN16 kolen 90 st. D 110 | [15 empty] | PP | 2
64 | M | 287612105 | W90 d110, PE100, SDR11, koleno 90°, elektro | ks | 7 |  | 0 |  |  |  | základní |  | 0 | 0.00156 | 0.01092 | 0 | 0 | 8 | M | 2 |  |  |  | ROZPOCET | 0 | 0 | 0 | 0 | 0 | 1 | 0 | 4 | 891631363
| PP |  | W90 d110, PE100, SDR11, koleno 90°, elektro | [15 empty] | PP | 2
65 | K | 877265213 | Montáž elektro T-kusů na potrubí z PE trub D 110 | kus | 2 |  | 0 | CS ÚRS 2015 01 |  |  | základní |  | 0 | 0 | 0 | 0 | 0 | 4 | K | 2 |  |  |  | ROZPOCET | 0 | 0 | 0 | 0 | 0 | 1 | 0 | 4 | -1142440299
| PP |  | Montáž tvarovek na kanalizačním plastovém potrubí z polyetylenu PE 100 elektrotvarovek SDR 11/PN16 T-kusů D 110 | [15 empty] | PP | 2
66 | M | 287612167 | T d110, PE100, SDR11, T-kus, elektro | ks | 2 |  | 0 |  |  |  | základní |  | 0 | 0.00258 | 0.00516 | 0 | 0 | 8 | M | 2 |  |  |  | ROZPOCET | 0 | 0 | 0 | 0 | 0 | 1 | 0 | 4 | 636029915
| PP |  | T d110, PE100, SDR11, T-kus, elektro | [15 empty] | PP | 2
67 | K | 877265201 | Montáž elektrospojek na potrubí z PE trub D 110 | kus | 12 |  | 0 | CS ÚRS 2015 01 |  |  | základní |  | 0 | 0 | 0 | 0 | 0 | 4 | K | 2 |  |  |  | ROZPOCET | 0 | 0 | 0 | 0 | 0 | 1 | 0 | 4 | -2130522874
| PP |  | Montáž tvarovek na kanalizačním plastovém potrubí z polyetylenu PE 100 elektrotvarovek SDR 11/PN16 spojek D 110 | [15 empty] | PP | 2
68 | M | 287615419 | EFL d110 / DN100, PE100, SDR11, integrovaný lemový nákružek s přírubou | ks | 7 |  | 0 |  |  |  | základní |  | 0 | 0.0032 | 0.0224 | 0 | 0 | 8 | M | 2 |  |  |  | ROZPOCET | 0 | 0 | 0 | 0 | 0 | 1 | 0 | 4 | -613763562
| PP |  | EFL d110 / DN100, PE100, SDR11, integrovaný lemový nákružek s přírubou | [15 empty] | PP | 2
69 | M | 287612688 | MB d110,PE100, SDR11, objímka s lehce vyrazitelným dorazem, elektro | ks | 5 |  | 0 |  |  |  | základní |  | 0 | 0.00087 | 0.00435 | 0 | 0 | 8 | M | 2 |  |  |  | ROZPOCET | 0 | 0 | 0 | 0 | 0 | 1 | 0 | 4 | -1680881504
| PP |  | MB d110,PE100, SDR11, objímka s lehce vyrazitelným dorazem, elektro | [15 empty] | PP | 2
70 | K | 891261221 | Montáž vodovodních šoupátek s ručním kolečkem v šachtách DN 100 | kus | 4 |  | 0 | CS ÚRS 2015 01 |  |  | základní |  | 0 | 0.0016 | 0.0064 | 0 | 0 | 4 | K | 2 |  |  |  | ROZPOCET | 0 | 0 | 0 | 0 | 0 | 1 | 0 | 4 | -936784564
| PP |  | Montáž vodovodních armatur na potrubí šoupátek v šachtách s ručním kolečkem DN 100 | [15 empty] | PP | 2
71 | M | 400210000016 | ŠOUPĚ PŘÍRUBOVÉ DN 100 | kus | 4 |  | 0 |  |  |  | základní |  | 0 | 0.02444 | 0.09776 | 0 | 0 | 8 | M | 2 |  |  |  | ROZPOCET | 0 | 0 | 0 | 0 | 0 | 1 | 0 | 4 | 1185781243
72 | M | 780010000000 | KOLO RUČNÍ DN 100 | kus | 4 |  | 0 |  |  |  | základní |  | 0 | 0.00145 | 0.0058 | 0 | 0 | 8 | M | 2 |  |  |  | ROZPOCET | 0 | 0 | 0 | 0 | 0 | 1 | 0 | 4 | -1394849324
73 | K | 891265321 | Montáž zpětných klapek DN 100 | kus | 2 |  | 0 | CS ÚRS 2015 01 |  |  | základní |  | 0 | 0.0016 | 0.0032 | 0 | 0 | 4 | K | 2 |  |  |  | ROZPOCET | 0 | 0 | 0 | 0 | 0 | 1 | 0 | 4 | -559256219
| PP |  | Montáž vodovodních armatur na potrubí zpětných klapek DN 100 | [15 empty] | PP | 2
74 | K | 891185395 | Příplatek za montáž klapek v objektech DN 40 až 1000 | kus | 2 |  | 0 | CS ÚRS 2015 01 |  |  | základní |  | 0 | 0 | 0 | 0 | 0 | 4 | K | 2 |  |  |  | ROZPOCET | 0 | 0 | 0 | 0 | 0 | 1 | 0 | 4 | 2013809477
| PP |  | Montáž vodovodních armatur na potrubí zpětných klapek Příplatek k ceně za montáž v objektech DN od 40 do 1000 | [15 empty] | PP | 2
75 | M | 4228440 | klapka zpětná (kulová) DN100 | kus | 2 |  | 0 |  |  |  | základní |  | 0 | 0.035 | 0.07 | 0 | 0 | 8 | M | 2 |  |  |  | ROZPOCET | 0 | 0 | 0 | 0 | 0 | 1 | 0 | 4 | -300305405
76 | K | 891269111 | Montáž navrtávacích pasů na potrubí z jakýchkoli trub DN 100 | kus | 1 |  | 0 | CS ÚRS 2015 01 |  |  | základní |  | 0 | 0 | 0 | 0 | 0 | 4 | K | 2 |  |  |  | ROZPOCET | 0 | 0 | 0 | 0 | 0 | 1 | 0 | 4 | 1823628564
| PP |  | Montáž vodovodních armatur na potrubí navrtávacích pasů s ventilem Jt 1 Mpa, na potrubí z trub osinkocementových, litinových, ocelových nebo plastických hmot DN 100 | [15 empty] | PP | 2
77 | M | 42273550 | navrtávací pasy se závitovým výstupem z tvárné litiny, pro kanalizační PE potrubí 110-2” | kus | 1 |  | 0 |  |  |  | základní |  | 0 | 0.0036 | 0.0036 | 0 | 0 | 8 | M | 2 |  |  |  | ROZPOCET | 0 | 0 | 0 | 0 | 0 | 1 | 0 | 4 | -441661472
78 | M | 319418 | vsuvka závitová DN 2" | kus | 1 |  | 0 |  |  |  | základní |  | 0 | 0.00038 | 0.00038 | 0 | 0 | 8 | M | 2 |  |  |  | ROZPOCET | 0 | 0 | 0 | 0 | 0 | 1 | 0 | 4 | -961103978
79 | K | 8-01 | Kanalizační hradítko DN300 nerezové (vč.ovládání) (dodávka+montáž) | ks | 2 |  | 0 |  |  |  | základní |  | 0 | 0.033 | 0.066 | 0 | 0 | 4 | K | 2 |  |  |  | ROZPOCET | 0 | 0 | 0 | 0 | 0 | 1 | 0 | 4 | -1346184492
| VV |  | Přesný popis viz Technická zpráva, D.1.2.b) konstrukční a materiálové řešení | [15 empty] | VV | 2 | 1 | -1 | 0 | ROZPOCET
| VV |  | 2 |  | 2 | [13 empty] | VV | 2 | 2 | -1 | 1 | ROZPOCET
80 | K | 8-02 | Kanálové hradítko DN800 nerezové (vč.ovládání) (dodávka+montáž) | ks | 1 |  | 0 |  |  |  | základní |  | 0 | 0.1 | 0.1 | 0 | 0 | 4 | K | 2 |  |  |  | ROZPOCET | 0 | 0 | 0 | 0 | 0 | 1 | 0 | 4 | 1537289039
| VV |  | Přesný popis viz Technická zpráva, D.1.2.b) konstrukční a materiálové řešení | [15 empty] | VV | 2 | 1 | -1 | 0 | ROZPOCET
| VV |  | 1 |  | 1 | [13 empty] | VV | 2 | 2 | -1 | 1 | ROZPOCET
81 | K | 8-03 | Vzdušník (odpadní voda) napojení 2", epoxidový nátěr (dodávka+montáž) | kus | 1 |  | 0 |  |  |  | základní |  | 0 | 0.02 | 0.02 | 0 | 0 | 4 | K | 2 |  |  |  | ROZPOCET | 0 | 0 | 0 | 0 | 0 | 1 | 0 | 4 | 682393575
| PP |  | VZDUSNIK DN50 | [15 empty] | PP | 2
82 | K | 8-04 | Prostupové těsnění TS425 (5 segmentů) (dodávka+montáž) | ks | 5 |  | 0 |  |  |  | základní |  | 0 | 0.001 | 0.005 | 0 | 0 | 4 | K | 2 |  |  |  | ROZPOCET | 0 | 0 | 0 | 0 | 0 | 1 | 0 | 4 | -358118251
| PP |  | Prostupové těsnění TS425 (4 segmenty) (dodávka+montáž) | [15 empty] | PP | 2
| VV |  | "potrubí výtlaku DN100" 4 |  | 4 | [13 empty] | VV | 2 | 2 | -1 | 0 | ROZPOCET
| VV |  | "potrubí odvodnění plochy DN100" 1 |  | 1 | [13 empty] | VV | 2 | 2 | -1 | 0 | ROZPOCET
| VV |  | Součet |  | 5 | [13 empty] | VV | 2 | 4 | -1 | 1 | ROZPOCET
83 | K | 8-05 | Ponorné kalové čerpadlo 100 - GFHU -250 - 60 LU SZ | ks | 3 |  | 0 |  |  |  | základní |  | 0 | 0.146 | 0.438 | 0 | 0 | 4 | K | 2 |  |  |  | ROZPOCET | 0 | 0 | 0 | 0 | 0 | 1 | 0 | 4 | 1831249937
| VV |  | Parametry čerpadla: H = 13 m v.sl. Q = 24 l.s-1 | [15 empty] | VV | 2 | 1 | -1 | 0 | ROZPOCET
| VV |  | Elektromotor: P = 6,5 kW, 400 V, 50 Hz | [15 empty] | VV | 2 | 1 | -1 | 0 | ROZPOCET
| VV |  | Průchodnost čerpadlem: 60 x 70 mm | [15 empty] | VV | 2 | 1 | -1 | 0 | ROZPOCET
| VV |  | Max. teplota čerp. kapaliny: 40 °C | [15 empty] | VV | 2 | 1 | -1 | 0 | ROZPOCET
| VV |  | Dovolený rozsah pH: 6,5 - 7,5 pH | [15 empty] | VV | 2 | 1 | -1 | 0 | ROZPOCET
| VV |  | Max.hustota čerp.kapaliny: 1100 kg.m-3, čerpaná kapalina nesmí obsahovat více jak 4% sušiny. | [15 empty] | VV | 2 | 1 | -1 | 0 | ROZPOCET
| VV |  | - čerpadla budou kotvena do betonového základu pomocí šroubů | [15 empty] | VV | 2 | 1 | -1 | 0 | ROZPOCET
| VV |  | s využitím chemického kotevního systému | [15 empty] | VV | 2 | 1 | -1 | 0 | ROZPOCET
| VV |  | Přesný popis viz Technická zpráva, D.1.2.b) konstrukční a materiálové řešení | [15 empty] | VV | 2 | 1 | -1 | 0 | ROZPOCET
| VV |  | (dodávka+montáž) | [15 empty] | VV | 2 | 1 | -1 | 0 | ROZPOCET
| VV |  | "dvě čerpadla budou osazena v čerpací jímce, třetí čerpadlo" | [15 empty] | VV | 2 | 1 | -1 | 0 | ROZPOCET
| VV |  | "bude umístěno u investora v provozním prostoru věznice" 3 |  | 3 | [13 empty] | VV | 2 | 2 | -1 | 1 | ROZPOCET
84 | K | 8-06 | Manipulační řetěz s převěšovacími oky - nerez, vodící tyče (dodávka+montáž) | ks | 2 |  | 0 |  |  |  | základní |  | 0 | 0 | 0 | 0 | 0 | 4 | K | 2 |  |  |  | ROZPOCET | 0 | 0 | 0 | 0 | 0 | 1 | 0 | 4 | -2057928573
85 | K | 8-07 | Vodící tyče čerpadel (dodávka+montáž) | ks | 2 |  | 0 |  |  |  | základní |  | 0 | 0 | 0 | 0 | 0 | 4 | K | 2 |  |  |  | ROZPOCET | 0 | 0 | 0 | 0 | 0 | 1 | 0 | 4 | 204089612
86 | K | 8-08 | Jeřábek o nosnosti v patce max 250kg - otočné přenosné zdvihadlo dvoudílné pro vytažení čerpadel s uchycením na stropní desce, kotvení chemickými hmoždinkami M16 (dodávka+montáž) | ks | 1 |  | 0 |  |  |  | základní |  | 0 | 0 | 0 | 0 | 0 | 4 | K | 2 |  |  |  | ROZPOCET | 0 | 0 | 0 | 0 | 0 | 1 | 0 | 4 | -2077379927
| D | 89 | Ostatní konstrukce |  |  |  | 0 | [5 empty] | 0 |  | 7.0825 |  | 0 | 1 | D | 1 |  |  |  | ROZPOCET | [6 empty] | 0
87 | K | 871265221 | Kanalizační potrubí z tvrdého PVC-systém KG tuhost třídy SN8 DN100 | m | 2 |  | 0 | CS ÚRS 2015 01 |  |  | základní |  | 0 | 0.00159 | 0.00318 | 0 | 0 | 4 | K | 2 |  |  |  | ROZPOCET | 0 | 0 | 0 | 0 | 0 | 1 | 0 | 4 | 873860378
| PP |  | Kanalizační potrubí z tvrdého PVC systém KG v otevřeném výkopu ve sklonu do 20 %, tuhost třídy SN 8 DN 100 | [15 empty] | PP | 2
| VV |  | "odvodnění plochy" 2,00 |  | 2 | [13 empty] | VV | 2 | 2 | -1 | 1 | ROZPOCET
88 | K | 871375221 | Kanalizační potrubí z tvrdého PVC-systém KG tuhost třídy SN8 DN300 | m | 3 |  | 0 | CS ÚRS 2015 01 |  |  | základní |  | 0 | 0.01146 | 0.03438 | 0 | 0 | 4 | K | 2 |  |  |  | ROZPOCET | 0 | 0 | 0 | 0 | 0 | 1 | 0 | 4 | 1626441302
| PP |  | Kanalizační potrubí z tvrdého PVC systém KG v otevřeném výkopu ve sklonu do 20 %, tuhost třídy SN 8 DN 300 | [15 empty] | PP | 2
| VV |  | "napojení soutok.šachty" 1,00 |  | 1 | [13 empty] | VV | 2 | 2 | -1 | 0 | ROZPOCET
| VV |  | "napojení havar.přepadu" 1,00 |  | 1 | [13 empty] | VV | 2 | 2 | -1 | 0 | ROZPOCET
| VV |  | "propoj česle-ČS" 1,00 |  | 1 | [13 empty] | VV | 2 | 2 | -1 | 0 | ROZPOCET
| VV |  | Součet |  | 3 | [13 empty] | VV | 2 | 4 | -1 | 1 | ROZPOCET
89 | K | 89-01 | Pískovaná šachetní vložka DN300 vč.vhodné síranovzdorné malty (dodávka+montáž) | ks | 4 |  | 0 |  |  |  | základní |  | 0 | 0 | 0 | 0 | 0 | 4 | K | 2 |  |  |  | ROZPOCET | 0 | 0 | 0 | 0 | 0 | 1 | 0 | 4 | 1594704170
90 | K | 89-02 | Utěsnění prostupu DN300 vhodnou síranovzdornou maltou (dodávka+montáž) | ks | 2 |  | 0 |  |  |  | základní |  | 0 | 0 | 0 | 0 | 0 | 4 | K | 2 |  |  |  | ROZPOCET | 0 | 0 | 0 | 0 | 0 | 1 | 0 | 4 | 1794706636
| VV |  | "propoj česle-ČS" 2 |  | 2 | [13 empty] | VV | 2 | 2 | -1 | 1 | ROZPOCET
91 | K | 877265261 | Montáž dvorní vpusti z tvrdého PVC-systém KG DN 100 | kus | 1 |  | 0 | CS ÚRS 2015 01 |  |  | základní |  | 0 | 0 | 0 | 0 | 0 | 4 | K | 2 |  |  |  | ROZPOCET | 0 | 0 | 0 | 0 | 0 | 1 | 0 | 4 | 570582630
| PP |  | Montáž tvarovek na kanalizačním potrubí z trub z plastu z tvrdého PVC systém KG nebo z polypropylenu systém KG 2000 v otevřeném výkopu dvorních vpusťí DN 100 | [15 empty] | PP | 2
92 | M | 56231165 | vpusť dvorní se záp.klapkou a lapač.písku DN 110 | kus | 1 |  | 0 |  |  |  | základní |  | 0 | 0.0072 | 0.0072 | 0 | 0 | 8 | M | 2 |  |  |  | ROZPOCET | 0 | 0 | 0 | 0 | 0 | 1 | 0 | 4 | -334006661
93 | K | 894414111 | Osazení železobetonových dílců pro šachty skruží základových | kus | 1 |  | 0 | CS ÚRS 2015 01 |  |  | základní |  | 0 | 0.02753 | 0.02753 | 0 | 0 | 4 | K | 2 |  |  |  | ROZPOCET | 0 | 0 | 0 | 0 | 0 | 1 | 0 | 4 | -46326949
| PP |  | Osazení železobetonových dílců pro šachty skruží základových | [15 empty] | PP | 2
| VV |  | "soutoková šachta" 1 |  | 1 | [13 empty] | VV | 2 | 2 | -1 | 1 | ROZPOCET
94 | M | 592001 | Šachetní dno TBZ-Q 800-1430 XF4 | ks | 1 |  | 0 |  |  |  | základní |  | 0 | 3.1 | 3.1 | 0 | 0 | 8 | M | 2 |  |  |  | ROZPOCET | 0 | 0 | 0 | 0 | 0 | 1 | 0 | 4 | -1721142113
95 | K | 894412411 | Osazení železobetonových dílců pro šachty skruží přechodových | kus | 1 |  | 0 | CS ÚRS 2015 01 |  |  | základní |  | 0 | 0.01147 | 0.01147 | 0 | 0 | 4 | K | 2 |  |  |  | ROZPOCET | 0 | 0 | 0 | 0 | 0 | 1 | 0 | 4 | -126669472
| PP |  | Osazení železobetonových dílců pro šachty skruží přechodových | [15 empty] | PP | 2
| VV |  | "soutoková šachta" 1 |  | 1 | [13 empty] | VV | 2 | 2 | -1 | 1 | ROZPOCET
96 | M | 592002 | Přechod TZK-Q 1200/250-1000 XF4 | ks | 1 |  | 0 |  |  |  | základní |  | 0 | 0.558 | 0.558 | 0 | 0 | 8 | M | 2 |  |  |  | ROZPOCET | 0 | 0 | 0 | 0 | 0 | 1 | 0 | 4 | -1984084785
97 | K | 894411311 | Osazení železobetonových dílců pro šachty skruží rovných | kus | 4 |  | 0 | CS ÚRS 2015 01 |  |  | základní |  | 0 | 0.00918 | 0.03672 | 0 | 0 | 4 | K | 2 |  |  |  | ROZPOCET | 0 | 0 | 0 | 0 | 0 | 1 | 0 | 4 | -71429171
| PP |  | Osazení železobetonových dílců pro šachty skruží rovných | [15 empty] | PP | 2
| VV |  | "soutoková šachta" 2+1+1 |  | 4 | [13 empty] | VV | 2 | 2 | -1 | 1 | ROZPOCET
98 | M | 592241620 | skruž betonová s ocelová se stupadly +PE povlakem TBH-Q 1000/1000/120 SP 100x100x12 cm | kus | 2 |  | 0 | CS ÚRS 2015 01 |  |  | základní |  | 0 | 1.013 | 2.026 | 0 | 0 | 8 | M | 2 |  |  |  | ROZPOCET | 0 | 0 | 0 | 0 | 0 | 1 | 0 | 4 | 457311376
| PP |  | prefabrikáty pro vstupní šachty a drenážní šachtice (betonové a železobetonové) šachty pro odpadní kanály a potrubí uložená v zemi skruže s ocelovými stupadly s PE povlakem TBH-Q 1000/1000/120 SP100 x 100 x 12 | [15 empty] | PP | 2
99 | M | 592241600 | skruž betonová s ocelová se stupadly +PE povlakem TBS-Q 1000/250/120 SP 100x25x12 cm | kus | 1 |  | 0 | CS ÚRS 2015 01 |  |  | základní |  | 0 | 0.254 | 0.254 | 0 | 0 | 8 | M | 2 |  |  |  | ROZPOCET | 0 | 0 | 0 | 0 | 0 | 1 | 0 | 4 | 54829815
| PP |  | prefabrikáty pro vstupní šachty a drenážní šachtice (betonové a železobetonové) šachty pro odpadní kanály a potrubí uložená v zemi skruže s ocelovými stupadly s PE povlakem TBS-Q 1000/250/120 SP 100 x 25 x 12 | [15 empty] | PP | 2
100 | M | 5922416 | skruž betonová s ocelová se stupadly +PE povlakem TBS-Q 1000/330/120 SP 100x33x12 cm | kus | 1 |  | 0 |  |  |  | základní |  | 0 | 0.34 | 0.34 | 0 | 0 | 8 | M | 2 |  |  |  | ROZPOCET | 0 | 0 | 0 | 0 | 0 | 1 | 0 | 4 | 929026486
| PP |  | skruž betonová s ocelová se stupadly +PE povlakem TBS-Q 1000/330/120 SP 100x33x12 cm | [15 empty] | PP | 2
101 | K | 894403011 | Osazení betonových dílců pro šachty desek zákrytových | kus | 1 |  | 0 | CS ÚRS 2015 01 |  |  | základní |  | 0 | 0.03903 | 0.03903 | 0 | 0 | 4 | K | 2 |  |  |  | ROZPOCET | 0 | 0 | 0 | 0 | 0 | 1 | 0 | 4 | -1914436130
| PP |  | Osazení betonových dílců pro šachty desek zákrytových | [15 empty] | PP | 2
| VV |  | "soutoková šachta" 1 |  | 1 | [13 empty] | VV | 2 | 2 | -1 | 1 | ROZPOCET
102 | M | 59201 | zákrytová deska betonová TZK-Q 200/120 T | kus | 1 |  | 0 |  |  |  | základní |  | 0 | 0.488 | 0.488 | 0 | 0 | 8 | M | 2 |  |  |  | ROZPOCET | 0 | 0 | 0 | 0 | 0 | 1 | 0 | 4 | -2083627995
| PP |  | zákrytová deska betonová TZK-Q 200/120 T | [15 empty] | PP | 2
103 | K | 899103111 | Osazení poklopů litinových nebo ocelových včetně rámů hmotnosti nad 100 do 150 kg | kus | 1 |  | 0 | CS ÚRS 2015 01 |  |  | základní |  | 0 | 0.00702 | 0.00702 | 0 | 0 | 4 | K | 2 |  |  |  | ROZPOCET | 0 | 0 | 0 | 0 | 0 | 1 | 0 | 4 | 2111492306
| PP |  | Osazení poklopů litinových a ocelových včetně rámů hmotnosti jednotlivě přes 100 do 150 kg | [15 empty] | PP | 2
| VV |  | "soutoková šachta" 1 |  | 1 | [13 empty] | VV | 2 | 2 | -1 | 1 | ROZPOCET
104 | M | 55201 | poklop na vstupní šachty D400-60cm litinový | kus | 1 |  | 0 |  |  |  | základní |  | 0 | 0.15 | 0.15 | 0 | 0 | 8 | M | 2 |  |  |  | ROZPOCET | 0 | 0 | 0 | 0 | 0 | 1 | 0 | 4 | 1082787812
| D | 94 | Lešení a stavební výtahy |  |  |  | 0 | [5 empty] | 0 |  | 0.0063 |  | 0 | 1 | D | 1 |  |  |  | ROZPOCET | [6 empty] | 0
105 | K | 949101112 | Lešení pomocné pro objekty pozemních staveb s lešeňovou podlahou v do 3,5 m zatížení do 150 kg/m2 | m2 | 30 |  | 0 | CS ÚRS 2015 01 |  |  | základní |  | 0 | 0.00021 | 0.0063 | 0 | 0 | 4 | K | 2 |  |  |  | ROZPOCET | 0 | 0 | 0 | 0 | 0 | 1 | 0 | 4 | 561485980
| PP |  | Lešení pomocné pracovní pro objekty pozemních staveb pro zatížení do 150 kg/m2, o výšce lešeňové podlahy přes 1,9 do 3,5 m | [15 empty] | PP | 2
| D | 95 | Ostatní konstrukce a práce |  |  |  | 0 | [5 empty] | 0 |  | 0 |  | 0 | 1 | D | 1 |  |  |  | ROZPOCET | [6 empty] | 0
106 | K | 95-01 | Vyčerpání a vyčištění jímek (dodávka+montáž) | m3 | 44.168 |  | 0 |  |  |  | základní |  | 0 | 0 | 0 | 0 | 0 | 4 | K | 2 |  |  |  | ROZPOCET | 0 | 0 | 0 | 0 | 0 | 1 | 0 | 4 | 285373367
| VV |  | 3,40*3,40*2,70 +4,00*0,885*3,66 |  | 44.168 | [13 empty] | VV | 2 | 2 | -1 | 1 | ROZPOCET
| D | 95SC | Strojně stírané česle |  |  |  | 0 | [5 empty] | 0 |  | 0 |  | 0 | 1 | D | 1 |  |  |  | ROZPOCET | [6 empty] | 0
107 | K | 95SC-01 | Samočistící česle typu SČČ-VM 500×4100/1600×6s/70° včetně rotačního kartáče (dodávka vč.dopravy) | ks | 1 |  | 0 |  |  |  | základní |  | 0 | 0 | 0 | 0 | 0 | 4 | K | 2 |  |  |  | ROZPOCET | 0 | 0 | 0 | 0 | 0 | 1 | 0 | 4 | 1445739232
| VV |  | Součástí česlí je havarijní spínač, který chrání elektropřevodovku před vážnějším poškozením. | [15 empty] | VV | 2 | 1 | -1 | 0 | ROZPOCET
| VV |  | Česle jsou vybaveny kapotáží a vyhříváním. | [15 empty] | VV | 2 | 1 | -1 | 0 | ROZPOCET
| VV |  | Materiálové provedení: | [15 empty] | VV | 2 | 1 | -1 | 0 | ROZPOCET
| VV |  | rám z nerez oceli 1.4301+nátěr, filtr.pás nerezová ocel v kombinaci s vysoce odolnými plasty | [15 empty] | VV | 2 | 1 | -1 | 0 | ROZPOCET
| VV |  | Průtok Qmax = 24 l/s | [15 empty] | VV | 2 | 1 | -1 | 0 | ROZPOCET
| VV |  | Šířka kanálu B = 500 mm | [15 empty] | VV | 2 | 1 | -1 | 0 | ROZPOCET
| VV |  | Hloubka kanálu H = 4100 mm | [15 empty] | VV | 2 | 1 | -1 | 0 | ROZPOCET
| VV |  | Výška výsypky nad úrovní kanálu V0 = 1600 mm | [15 empty] | VV | 2 | 1 | -1 | 0 | ROZPOCET
| VV |  | Velikost průliny e = 6 mm (zesílené česlice 6s) | [15 empty] | VV | 2 | 1 | -1 | 0 | ROZPOCET
| VV |  | Sklon alfa = 70° | [15 empty] | VV | 2 | 1 | -1 | 0 | ROZPOCET
| VV |  | Celkový příkon pohonů 0,18 kW hlavní pohon+0,12 kW rot.kartáč; 400 V; 50 Hz | [15 empty] | VV | 2 | 1 | -1 | 0 | ROZPOCET
| VV |  | Příkon vyhřívání 1,805 kW; 230 V; 50 Hz | [15 empty] | VV | 2 | 1 | -1 | 0 | ROZPOCET
| VV |  | Přesný popis viz Technická zpráva, D.1.2.b) konstrukční a materiálové řešení | [15 empty] | VV | 2 | 1 | -1 | 0 | ROZPOCET
| VV |  | 1 |  | 1 | [13 empty] | VV | 2 | 2 | -1 | 1 | ROZPOCET
108 | K | 95SC-02 | Elektrický rozváděč typu RPA 3, vč.nerezové konzoly (dodávka vč.dopravy) | ks | 1 |  | 0 |  |  |  | základní |  | 0 | 0 | 0 | 0 | 0 | 4 | K | 2 |  |  |  | ROZPOCET | 0 | 0 | 0 | 0 | 0 | 1 | 0 | 4 | -1543047289
| VV |  | Přesný popis viz Technická zpráva, D.1.2.b) konstrukční a materiálové řešení | [15 empty] | VV | 2 | 1 | -1 | 0 | ROZPOCET
| VV |  | 1 |  | 1 | [13 empty] | VV | 2 | 2 | -1 | 1 | ROZPOCET
109 | K | 95SC-03 | Montáž zařízení včetně elektroinstalace (vč.autojeřábu), zprovoznění a zaškolení obsluhy | ks | 1 |  | 0 |  |  |  | základní |  | 0 | 0 | 0 | 0 | 0 | 4 | K | 2 |  |  |  | ROZPOCET | 0 | 0 | 0 | 0 | 0 | 1 | 0 | 4 | -982513705
110 | K | 95SC-04 | Plastová nádoba min.240l | ks | 2 |  | 0 |  |  |  | základní |  | 0 | 0 | 0 | 0 | 0 | 4 | K | 2 |  |  |  | ROZPOCET | 0 | 0 | 0 | 0 | 0 | 1 | 0 | 4 | -1391293992
111 | K | 95SC-05 | Výchozí revizní zpráva | ks | 1 |  | 0 |  |  |  | základní |  | 0 | 0 | 0 | 0 | 0 | 4 | K | 2 |  |  |  | ROZPOCET | 0 | 0 | 0 | 0 | 0 | 1 | 0 | 4 | 449554237
| D | 96 | Bourání konstrukcí |  |  |  | 0 | [5 empty] | 0 |  | 0.012038 |  | 98.5612 | 1 | D | 1 |  |  |  | ROZPOCET | [6 empty] | 0
112 | K | 981011316 | Demolice budov zděných na MVC podíl konstrukcí do 35 % postupným rozebíráním | m3 | 74.42 |  | 0 | CS ÚRS 2015 01 |  |  | základní |  | 0 | 0 | 0 | 0.65 | 48.373 | 4 | K | 2 |  |  |  | ROZPOCET | 0 | 0 | 0 | 0 | 0 | 1 | 0 | 4 | -1286831967
| PP |  | Demolice budov postupným rozebíráním z cihel, kamene, smíšeného nebo hrázděného zdiva, tvárnic na maltu vápennou nebo vápenocementovou s podílem konstrukcí přes 30 do 35 % | [15 empty] | PP | 2
| VV |  | 4,08*4,08*(4,66-0,23) +4,08*0,143*(1,36-0,20) |  | 74.42 | [13 empty] | VV | 2 | 2 | -1 | 1 | ROZPOCET
113 | K | 962052211 | Bourání zdiva nadzákladového ze ŽB přes 1 m3 | m3 | 13.239 |  | 0 | CS ÚRS 2015 01 |  |  | základní |  | 0 | 0 | 0 | 2.4 | 31.7736 | 4 | K | 2 |  |  |  | ROZPOCET | 0 | 0 | 0 | 0 | 0 | 1 | 0 | 4 | 583485971
| PP |  | Bourání zdiva železobetonového nadzákladového, objemu přes 1 m3 | [15 empty] | PP | 2
| VV |  | (4,50+1,00*2)*3,66*0,30 |  | 7.137 | [13 empty] | VV | 2 | 2 | -1 | 0 | ROZPOCET
| VV |  | 4,50*1,20*0,25 |  | 1.35 | [13 empty] | VV | 2 | 2 | -1 | 0 | ROZPOCET
| VV |  | (4,50+1,20*2)*0,61*0,25 |  | 1.052 | [13 empty] | VV | 2 | 2 | -1 | 0 | ROZPOCET
| VV |  | 4,00*1,00*0,30 |  | 1.2 | [13 empty] | VV | 2 | 2 | -1 | 0 | ROZPOCET
| VV |  | "soutoková šachta" 2,50 |  | 2.5 | [13 empty] | VV | 2 | 2 | -1 | 0 | ROZPOCET
| VV |  | Součet |  | 13.239 | [13 empty] | VV | 2 | 4 | -1 | 1 | ROZPOCET
114 | K | 961055111 | Bourání základů ze ŽB | m3 | 2.254 |  | 0 | CS ÚRS 2015 01 |  |  | základní |  | 0 | 0 | 0 | 2.4 | 5.4096 | 4 | K | 2 |  |  |  | ROZPOCET | 0 | 0 | 0 | 0 | 0 | 1 | 0 | 4 | -1214321234
| PP |  | Bourání základů z betonu železového | [15 empty] | PP | 2
| VV |  | "dno ČS" 3,40*1,95*0,34 |  | 2.254 | [13 empty] | VV | 2 | 2 | -1 | 1 | ROZPOCET
115 | K | 963051113 | Bourání ŽB stropů deskových tl přes 80 mm | m3 | 3.969 |  | 0 | CS ÚRS 2015 01 |  |  | základní |  | 0 | 0 | 0 | 2.4 | 9.5256 | 4 | K | 2 |  |  |  | ROZPOCET | 0 | 0 | 0 | 0 | 0 | 1 | 0 | 4 | 1641204422
| PP |  | Bourání železobetonových stropů deskových, tl. přes 80 mm | [15 empty] | PP | 2
| VV |  | 4,08*4,23*0,23 |  | 3.969 | [13 empty] | VV | 2 | 2 | -1 | 1 | ROZPOCET
116 | K | 767161813 | Demontáž zábradlí rovného nerozebíratelného hmotnosti 1m zábradlí do 20 kg | m | 4 |  | 0 | CS ÚRS 2015 01 |  |  | základní |  | 0 | 0 | 0 | 0.016 | 0.064 | 4 | K | 2 |  |  |  | ROZPOCET | 0 | 0 | 0 | 0 | 0 | 1 | 0 | 4 | 1210122100
| PP |  | Demontáž zábradlí rovného nerozebíratelný spoj hmotnosti 1 m zábradlí do 20 kg | [15 empty] | PP | 2
117 | K | 767996701 | Demontáž atypických zámečnických konstrukcí řezáním hmotnosti jednotlivých dílů do 50 kg | kg | 250 |  | 0 | CS ÚRS 2015 01 |  |  | základní |  | 0 | 0 | 0 | 0.001 | 0.25 | 4 | K | 2 |  |  |  | ROZPOCET | 0 | 0 | 0 | 0 | 0 | 1 | 0 | 4 | -205789483
| PP |  | Demontáž ostatních zámečnických konstrukcí o hmotnosti jednotlivých dílů řezáním do 50 kg | [15 empty] | PP | 2
118 | K | 113107131 | Odstranění podkladu pl do 50 m2 z betonu prostého tl 150 mm | m2 | 7 |  | 0 | CS ÚRS 2015 01 |  |  | základní |  | 0 | 0 | 0 | 0.225 | 1.575 | 4 | K | 2 |  |  |  | ROZPOCET | 0 | 0 | 0 | 0 | 0 | 1 | 0 | 4 | 976664052
| PP |  | Odstranění podkladů nebo krytů s přemístěním hmot na skládku na vzdálenost do 3 m nebo s naložením na dopravní prostředek v ploše jednotlivě do 50 m2 z betonu prostého, o tl. vrstvy přes 100 do 150 mm | [15 empty] | PP | 2
| VV |  | "chodník" 7,00 |  | 7 | [13 empty] | VV | 2 | 2 | -1 | 1 | ROZPOCET
119 | K | 113204111 | Vytrhání obrub záhonových | m | 12 |  | 0 | CS ÚRS 2015 01 |  |  | základní |  | 0 | 0 | 0 | 0.04 | 0.48 | 4 | K | 2 |  |  |  | ROZPOCET | 0 | 0 | 0 | 0 | 0 | 1 | 0 | 4 | -75262998
| PP |  | Vytrhání obrub s vybouráním lože, s přemístěním hmot na skládku na vzdálenost do 3 m nebo s naložením na dopravní prostředek záhonových | [15 empty] | PP | 2
120 | K | 963042819 | Bourání schodišťových stupňů betonových zhotovených na místě | m | 6 |  | 0 | CS ÚRS 2015 01 |  |  | základní |  | 0 | 0 | 0 | 0.07 | 0.42 | 4 | K | 2 |  |  |  | ROZPOCET | 0 | 0 | 0 | 0 | 0 | 1 | 0 | 4 | -269620155
| PP |  | Bourání schodišťových stupňů betonových zhotovených na místě | [15 empty] | PP | 2
121 | K | 977151124 | Jádrové vrty diamantovými korunkami do D 180 mm do stavebních materiálů | m | 1.4 |  | 0 | CS ÚRS 2015 01 |  |  | základní |  | 0 | 0.00282 | 0.003948 | 0.101 | 0.1414 | 4 | K | 2 |  |  |  | ROZPOCET | 0 | 0 | 0 | 0 | 0 | 1 | 0 | 4 | -1124160369
| PP |  | Jádrové vrty diamantovými korunkami do stavebních materiálů (železobetonu, betonu, cihel, obkladů, dlažeb, kamene) průměru přes 150 do 180 mm | [15 empty] | PP | 2
| VV |  | 0,60+0,20*4 |  | 1.4 | [13 empty] | VV | 2 | 2 | -1 | 1 | ROZPOCET
122 | K | 977151128 | Jádrové vrty diamantovými korunkami do D 300 mm do stavebních materiálů | m | 1.94 |  | 0 | CS ÚRS 2015 01 |  |  | základní |  | 0 | 0.00417 | 0.0080898 | 0.283 | 0.54902 | 4 | K | 2 |  |  |  | ROZPOCET | 0 | 0 | 0 | 0 | 0 | 1 | 0 | 4 | -1286950516
| PP |  | Jádrové vrty diamantovými korunkami do stavebních materiálů (železobetonu, betonu, cihel, obkladů, dlažeb, kamene) průměru přes 250 do 300 mm | [15 empty] | PP | 2
| VV |  | 0,28*3+0,90+0,20 |  | 1.94 | [13 empty] | VV | 2 | 2 | -1 | 1 | ROZPOCET
123 | K | 997013111 | Vnitrostaveništní doprava suti a vybouraných hmot pro budovy v do 6 m s použitím mechanizace | t | 98.569 |  | 0 | CS ÚRS 2015 01 |  |  | základní |  | 0 | 0 | 0 | 0 | 0 | 4 | K | 2 |  |  |  | ROZPOCET | 0 | 0 | 0 | 0 | 0 | 1 | 0 | 4 | -1965146994
| PP |  | Vnitrostaveništní doprava suti a vybouraných hmot vodorovně do 50 m svisle s použitím mechanizace pro budovy a haly výšky do 6 m | [15 empty] | PP | 2
124 | K | 997013511 | Odvoz suti a vybouraných hmot z meziskládky na skládku do 1 km s naložením a se složením | t | 98.569 |  | 0 | CS ÚRS 2015 01 |  |  | základní |  | 0 | 0 | 0 | 0 | 0 | 4 | K | 2 |  |  |  | ROZPOCET | 0 | 0 | 0 | 0 | 0 | 1 | 0 | 4 | -50666788
| PP |  | Odvoz suti a vybouraných hmot z meziskládky na skládku s naložením a se složením, na vzdálenost do 1 km | [15 empty] | PP | 2
125 | K | 997013509 | Příplatek k odvozu suti a vybouraných hmot na skládku ZKD 1 km přes 1 km | t | 1379.966 |  | 0 | CS ÚRS 2015 01 |  |  | základní |  | 0 | 0 | 0 | 0 | 0 | 4 | K | 2 |  |  |  | ROZPOCET | 0 | 0 | 0 | 0 | 0 | 1 | 0 | 4 | -2142276737
| PP |  | Odvoz suti a vybouraných hmot na skládku nebo meziskládku se složením, na vzdálenost Příplatek k ceně za každý další i započatý 1 km přes 1 km | [15 empty] | PP | 2
| VV |  | 98,569*14 'Přepočtené koeficientem množství |  | 1379.966 | [13 empty] | VV | 2 | 2 | 0 | 1 | ROZPOCET
126 | K | 997013801.01 | Poplatek za uložení stavebního odpadu na skládce (skládkovné) | t | 98.239 |  | 0 |  |  |  | základní |  | 0 | 0 | 0 | 0 | 0 | 4 | K | 2 |  |  |  | ROZPOCET | 0 | 0 | 0 | 0 | 0 | 1 | 0 | 4 | -688423179
| VV |  | 98,489-0,250 |  | 98.239 | [13 empty] | VV | 2 | 2 | -1 | 1 | ROZPOCET
127 | K | 997013814 | Poplatek za uložení stavebního odpadu z izolačních hmot na skládce (skládkovné) | t | 0.25 |  | 0 | CS ÚRS 2015 01 |  |  | základní |  | 0 | 0 | 0 | 0 | 0 | 4 | K | 2 |  |  |  | ROZPOCET | 0 | 0 | 0 | 0 | 0 | 1 | 0 | 4 | -438804962
| PP |  | Poplatek za uložení stavebního odpadu na skládce (skládkovné) z izolačních materiálů | [15 empty] | PP | 2
| VV |  | "živičná krytina" 0,250 |  | 0.25 | [13 empty] | VV | 2 | 2 | -1 | 1 | ROZPOCET
| D | 99 | Přesun hmot |  |  |  | 0 | [5 empty] | 0 |  | 0 |  | 0 | 1 | D | 1 |  |  |  | ROZPOCET | [6 empty] | 0
128 | K | 998012021 | Přesun hmot pro budovy monolitické v do 6 m | t | 93.798 |  | 0 | CS ÚRS 2015 01 |  |  | základní |  | 0 | 0 | 0 | 0 | 0 | 4 | K | 2 |  |  |  | ROZPOCET | 0 | 0 | 0 | 0 | 0 | 1 | 0 | 4 | -459902800
| PP |  | Přesun hmot pro budovy občanské výstavby, bydlení, výrobu a služby s nosnou svislou konstrukcí monolitickou betonovou tyčovou nebo plošnou s jakýkoliv obvodovým pláštěm kromě vyzdívaného vodorovná dopravní vzdálenost do 100 m pro budovy výšky do 6 m | [15 empty] | PP | 2
| D | PSV | Práce a dodávky PSV |  |  |  | 0 | [5 empty] | 0 |  | 0.57409 |  | 0 | 2 | D | 0 |  |  |  | ROZPOCET | [6 empty] | 0
| D | 711 | Izolace proti vodě, vlhkosti a plynům |  |  |  | 0 | [5 empty] | 0 |  | 0.24409 |  | 0 | 2 | D | 1 |  |  |  | ROZPOCET | [6 empty] | 0
129 | K | 711112001 | Provedení izolace proti zemní vlhkosti svislé za studena nátěrem penetračním | m2 | 115.306 |  | 0 | CS ÚRS 2015 01 |  |  | základní |  | 0 | 0 | 0 | 0 | 0 | 16 | K | 2 |  |  |  | ROZPOCET | 0 | 0 | 0 | 0 | 0 | 1 | 0 | 16 | 1894808254
| PP |  | Provedení izolace proti zemní vlhkosti natěradly a tmely za studena na ploše svislé S nátěrem penetračním | [15 empty] | PP | 2
| VV |  | (2,05+3,24)*2*4,16 |  | 44.013 | [13 empty] | VV | 2 | 2 | -1 | 0 | ROZPOCET
| VV |  | (1,85+3,30)*2*(2,50+0,92) |  | 35.226 | [13 empty] | VV | 2 | 2 | -1 | 0 | ROZPOCET
| VV |  | (3,33+3,30)*2*2,72 |  | 36.067 | [13 empty] | VV | 2 | 2 | -1 | 0 | ROZPOCET
| VV |  | Součet |  | 115.306 | [13 empty] | VV | 2 | 4 | -1 | 1 | ROZPOCET
130 | M | 111631500 | lak asfaltový ALP/9 bal 9 kg | t | 0.04 |  | 0 | CS ÚRS 2015 01 |  |  | základní |  | 0 | 1 | 0.04 | 0 | 0 | 32 | M | 2 |  |  |  | ROZPOCET | 0 | 0 | 0 | 0 | 0 | 1 | 0 | 16 | -305597983
| PP |  | výrobky asfaltové izolační a zálivkové hmoty asfalty oxidované stavebně-izolační k penetraci suchých a očištěných podkladů pod asfaltové izolační krytiny a izolace ALP/9 bal 9 kg | [15 empty] | PP | 2
| P |  | Poznámka k položce: Spotřeba 0,3-0,4kg/m2 dle povrchu, ředidlo technický benzín | [15 empty] | P | 2
| VV |  | 115,306*0,00035 |  | 0.04 | [13 empty] | VV | 2 | 2 | -1 | 1 | ROZPOCET
131 | K | 711142559 | Provedení izolace proti zemní vlhkosti pásy přitavením svislé NAIP | m2 | 15.552 |  | 0 | CS ÚRS 2015 01 |  |  | základní |  | 0 | 0.0004 | 0.0062208 | 0 | 0 | 16 | K | 2 |  |  |  | ROZPOCET | 0 | 0 | 0 | 0 | 0 | 1 | 0 | 16 | 88831424
| PP |  | Provedení izolace proti zemní vlhkosti pásy přitavením NAIP na ploše svislé S | [15 empty] | PP | 2
| VV |  | "česlovna" (4,08+1,20*2)*1,20*2 |  | 15.552 | [13 empty] | VV | 2 | 2 | -1 | 1 | ROZPOCET
132 | M | 62831116 | pásy těžké asfaltované vložka strojní lepenka | m2 | 18.662 |  | 0 |  |  |  | základní |  | 0 | 0.0043 | 0.080247 | 0 | 0 | 32 | M | 2 |  |  |  | ROZPOCET | 0 | 0 | 0 | 0 | 0 | 1 | 0 | 16 | 1527107243
| PP |  | pásy těžké asfaltované vložka strojní lepenka | [15 empty] | PP | 2
| VV |  | 15,552*1,20 |  | 18.662 | [13 empty] | VV | 2 | 2 | -1 | 1 | ROZPOCET
133 | K | 711-01 | Izolační nátěr vnitřní odolávající splaškovým vodám (dodávka+montáž) | m2 | 117.627 |  | 0 |  |  |  | základní |  | 0 | 0.001 | 0.11763 | 0 | 0 | 16 | K | 2 |  |  |  | ROZPOCET | 0 | 0 | 0 | 0 | 0 | 1 | 0 | 16 | 935002124
| PP |  | Izolační nátěr vnitřní odolávající splaškovým vodám (dodávka+montáž) | [15 empty] | PP | 2
| VV |  | (0,80+0,50+3,24*2)*2*4,16 |  | 64.73 | [13 empty] | VV | 2 | 2 | -1 | 0 | ROZPOCET
| VV |  | (1,45+2,90)*(2,50+0,92+2,50) |  | 25.752 | [13 empty] | VV | 2 | 2 | -1 | 0 | ROZPOCET
| VV |  | (1,28+2,90)*2*2,30 |  | 19.228 | [13 empty] | VV | 2 | 2 | -1 | 0 | ROZPOCET
| VV |  | (1,45+1,28)*2,90 |  | 7.917 | [13 empty] | VV | 2 | 2 | -1 | 0 | ROZPOCET
| VV |  | Součet |  | 117.627 | [13 empty] | VV | 2 | 4 | -1 | 1 | ROZPOCET
134 | K | 998711201 | Přesun hmot procentní pro izolace proti vodě, vlhkosti a plynům v objektech v do 6 m | % |  |  | 0 | CS ÚRS 2015 01 |  |  | základní |  | 0 | 0 | 0 | 0 | 0 | 16 | K | 2 |  |  |  | ROZPOCET | 0 | 0 | 0 | 0 | 0 | 1 | 0 | 16 | 652398594
| PP |  | Přesun hmot pro izolace proti vodě, vlhkosti a plynům stanovený procentní sazbou z ceny vodorovná dopravní vzdálenost do 50 m v objektech výšky do 6 m | [15 empty] | PP | 2
| D | 767 | Konstrukce zámečnické |  |  |  | 0 | [5 empty] | 0 |  | 0.33 |  | 0 | 2 | D | 1 |  |  |  | ROZPOCET | [6 empty] | 0
135 | K | 767-01 | Uzamykatelný poklop 60/60cm kompozitový, vč.kotvení ocel.hmoždinkami, vč.silikonového tmelu (dodávka+montáž) | ks | 2 |  | 0 |  |  |  | základní |  | 0 | 0.1 | 0.2 | 0 | 0 | 16 | K | 2 |  |  |  | ROZPOCET | 0 | 0 | 0 | 0 | 0 | 1 | 0 | 16 | 294104272
| VV |  | "přesné provedení dle výkresu D.1.4" 2 |  | 2 | [13 empty] | VV | 2 | 2 | -1 | 1 | ROZPOCET
136 | K | 767-02 | Uzamykatelný poklop 80/140cm kompozitový, vč.kotvení ocel.hmoždinkami, vč.silikonového tmelu (dodávka+montáž) | ks | 1 |  | 0 |  |  |  | základní |  | 0 | 0.13 | 0.13 | 0 | 0 | 16 | K | 2 |  |  |  | ROZPOCET | 0 | 0 | 0 | 0 | 0 | 1 | 0 | 16 | -278647515
| VV |  | "přesné provedení dle výkresu D.1.4" 1 |  | 1 | [13 empty] | VV | 2 | 2 | -1 | 1 | ROZPOCET
137 | K | 767-03 | Žebřík kompozitový š.50cm, vč.kotvení chemickými nerez.kotvami M10 (dodávka+montáž vč.kotvení do želbet stěny) | m | 8.42 |  | 0 |  |  |  | základní |  | 0 | 0 | 0 | 0 | 0 | 16 | K | 2 |  |  |  | ROZPOCET | 0 | 0 | 0 | 0 | 0 | 1 | 0 | 16 | -2742697
| VV |  | "přesné provedení dle výkresu D.1.4" 5,86+2,56 |  | 8.42 | [13 empty] | VV | 2 | 2 | -1 | 1 | ROZPOCET
138 | K | 767-04 | Ručně stírané česle - ocel.svařenec, 80/480cm, žárově pozinkováno ponorem, vč.kotvení chemickými nerez.kotvami M8 (dodávka+montáž vč.kotvení do želbet stěny) | ks | 1 |  | 0 |  |  |  | základní |  | 0 | 0 | 0 | 0 | 0 | 16 | K | 2 |  |  |  | ROZPOCET | 0 | 0 | 0 | 0 | 0 | 1 | 0 | 16 | -1000536284
| VV |  | "přesné provedení dle výkresu D.1.4" 1 |  | 1 | [13 empty] | VV | 2 | 2 | -1 | 1 | ROZPOCET
139 | K | 767-05 | Plné kompozitové pororošty tl.50mm, 80/324cm, vč.rámu z kompozit.L profilů 50/50mm, vč.kotvení chemickými nerez.kotvami M8 (dodávka+montáž vč.kotvení do želbet stěny) | ks | 1 |  | 0 |  |  |  | základní |  | 0 | 0 | 0 | 0 | 0 | 16 | K | 2 |  |  |  | ROZPOCET | 0 | 0 | 0 | 0 | 0 | 1 | 0 | 16 | 485840186
| VV |  | "přesné provedení dle výkresu D.1.4" 1 |  | 1 | [13 empty] | VV | 2 | 2 | -1 | 1 | ROZPOCET
140 | K | 767-06 | Žebřík hliníkový š.45cm, dl.600cm (uložený v provozní budově věznice) | ks | 1 |  | 0 |  |  |  | základní |  | 0 | 0 | 0 | 0 | 0 | 16 | K | 2 |  |  |  | ROZPOCET | 0 | 0 | 0 | 0 | 0 | 1 | 0 | 16 | 469773357
141 | K | 998767201 | Přesun hmot procentní pro zámečnické konstrukce v objektech v do 6 m | % |  |  | 0 | CS ÚRS 2015 01 |  |  | základní |  | 0 | 0 | 0 | 0 | 0 | 16 | K | 2 |  |  |  | ROZPOCET | 0 | 0 | 0 | 0 | 0 | 1 | 0 | 16 | 1963281249
| PP |  | Přesun hmot pro zámečnické konstrukce stanovený procentní sazbou z ceny vodorovná dopravní vzdálenost do 50 m v objektech výšky do 6 m | [15 empty] | PP | 2

## SO02 - Elektročást
| List obsahuje: |  | 1) Krycí list soupisu | 2) Rekapitulace |  |  | 3) Soupis prací | Zpět na list: | Rekapitulace stavby
{EF8492B2-0BE1-42E1-9BC7-85F56B03D35B}
2
| KRYCÍ LIST SOUPISU | [8 empty] | v --- níže se nacházejí doplnkové a pomocné údaje k sestavám --- v | [8 empty] | False
Stavba:
Stráž p.Ralskem, Rekonstrukce přečerpávací stanice odpadních vod
Objekt:
SO02 - Elektročást
| KSO: |  | 814 19 |  |  | CC-CZ:
| Místo: |  | Stráž p.Ralskem |  |  | Datum: | 12.02.2015
| Zadavatel: |  |  |  |  | IČ:
|  | ČESKÁ REPUBLIKA, Vězeňská služba ČR |  |  |  | DIČ:
| Uchazeč: |  |  |  |  | IČ:
DIČ:
| Projektant: |  |  |  |  | IČ:
|  | Vodohospodářské projekty s.r.o. |  |  |  | DIČ:
Poznámka:
Soupis prací je sestaven za využití položek Cenové soustavy ÚRS. Cenové a technické podmínky položek Cenové soustavy ÚRS, které nejsou uvedeny v soupisu prací (tzv.úvodní části katalogů), jsou neomezeně dálkově k dispozici na www.cs-urs.cz. Položky, které nemají ve sloupci "Cenová soustava" uveden žádný údaj, nepochází z Cenové soustavy ÚRS.
| Cena bez DPH | [5 empty] | 0
|  |  | Základ daně |  |  | Sazba daně | Výše daně
| DPH | základní | 0 |  |  | 21% | 0
|  | snížená | 0 |  |  | 15% | 0
|  | zákl. přenesená | 0 |  |  | 21% | 0
|  | sníž. přenesená | 0 |  |  | 15% | 0
|  | nulová | 0 |  |  | 0% | 0
| Cena s DPH |  |  | v | CZK |  | 0
REKAPITULACE ČLENĚNÍ SOUPISU PRACÍ
Stavba:
Stráž p.Ralskem, Rekonstrukce přečerpávací stanice odpadních vod
Objekt:
SO02 - Elektročást
Místo: |  |  | Stráž p.Ralskem |  |  | Datum: | 12.02.2015
Zadavatel: |  |  | ČESKÁ REPUBLIKA, Vězeňská služba ČR |  |  | Projektant: | Vodohospodářské projekty s.r.o.
Uchazeč:
Kód dílu - Popis | [6 empty] | Cena celkem [CZK]
Náklady soupisu celkem | [6 empty] | 0 | [12 empty] | -1
| E - Elektroinstalace | [5 empty] | 0
| E01 - Materiál montáží | [5 empty] | 0
| E02 - Elektromontáže | [5 empty] | 0
| E03 - Revize | [5 empty] | 0
| E04 - Rozvaděč RMS-01 | [5 empty] | 0
| E05 - Signalizační skříňka SX-01 | [5 empty] | 0
SOUPIS PRACÍ
Stavba:
Stráž p.Ralskem, Rekonstrukce přečerpávací stanice odpadních vod
Objekt:
SO02 - Elektročást
Místo: |  |  | Stráž p.Ralskem |  |  | Datum: | 12.02.2015
Zadavatel: |  |  | ČESKÁ REPUBLIKA, Vězeňská služba ČR |  |  | Projektant: | Vodohospodářské projekty s.r.o.
Uchazeč:
PČ | Typ | Kód | Popis | MJ | Množství | J.cena [CZK] | Cena celkem [CZK] | Cenová soustava |  | Poznámka | DPH | J. Nh [h] | Nh celkem [h] | J. hmotnost [t] | Hmotnost celkem [t] | J. suť [t] | Suť Celkem [t]
Náklady soupisu celkem | [6 empty] | 0 | [5 empty] | 0 |  | 0 |  | 0 |  | D | -1 | [7 empty] | 0
| D | E | Elektroinstalace |  |  |  | 0 | [5 empty] | 0 |  | 0 |  | 0 | 3 | D | 0 | ROZPOCET | [6 empty] | 0
| D | E01 | Materiál montáží |  |  |  | 0 | [5 empty] | 0 |  | 0 |  | 0 | 3 | D | 1 | ROZPOCET | [6 empty] | 0
1 | M | SR 301/NVW1 | pojistková skříň | ks | 1 |  | 0 |  |  |  | základní |  | 0 | 0 | 0 | 0 | 0 | 256 | M | 2 | ROZPOCET | 0 | 0 | 0 | 0 | 0 | 1 | 0 | 64 | -61957304
| PP |  | pojistková skříň | [15 empty] | PP | 2
2 | M | PN1 63AgG (PN0) | Nožová pojistka vel.PN1 nebo PN0 63AgG (výrobce OEZ) | ks | 3 |  | 0 |  |  |  | základní |  | 0 | 0 | 0 | 0 | 0 | 256 | M | 2 | ROZPOCET | 0 | 0 | 0 | 0 | 0 | 1 | 0 | 64 | -5904674
| PP |  | Nožová pojistka vel.PN1 nebo PN0 63AgG (výrobce OEZ) | [15 empty] | PP | 2
3 | M | Premis 036549 | Ekvipotenciální svorkovnice TREMIS 036549 | ks | 1 |  | 0 |  |  |  | základní |  | 0 | 0 | 0 | 0 | 0 | 256 | M | 2 | ROZPOCET | 0 | 0 | 0 | 0 | 0 | 1 | 0 | 64 | 1010227042
| PP |  | Ekvipotenciální svorkovnice TREMIS 036549 | [15 empty] | PP | 2
4 | M | FeZn 30x4 | Páska zemnící 30x4 (výrobce DT Technic) | kg | 29 |  | 0 |  |  |  | základní |  | 0 | 0 | 0 | 0 | 0 | 256 | M | 2 | ROZPOCET | 0 | 0 | 0 | 0 | 0 | 1 | 0 | 64 | 470756442
| PP |  | Páska zemnící 30x4 (výrobce DT Technic) | [15 empty] | PP | 2
5 | M | SR 02-M8 FeZn | Spojka uzemňovací (páska/páska) | ks | 6 |  | 0 |  |  |  | základní |  | 0 | 0 | 0 | 0 | 0 | 256 | M | 2 | ROZPOCET | 0 | 0 | 0 | 0 | 0 | 1 | 0 | 64 | 414865086
| PP |  | Spojka uzemňovací (páska/páska) | [15 empty] | PP | 2
6 | M | SVCZ 185/240 | Spojka kabelová pro lisovací spojovače SVCZ 185/240 | ks | 2 |  | 0 |  |  |  | základní |  | 0 | 0 | 0 | 0 | 0 | 256 | M | 2 | ROZPOCET | 0 | 0 | 0 | 0 | 0 | 1 | 0 | 64 | -1846067695
| PP |  | Spojka kabelová pro lisovací spojovače SVCZ 185/240 | [15 empty] | PP | 2
7 | M | 240-Al | Spojovač lisovací 240-AL | ks | 6 |  | 0 |  |  |  | základní |  | 0 | 0 | 0 | 0 | 0 | 256 | M | 2 | ROZPOCET | 0 | 0 | 0 | 0 | 0 | 1 | 0 | 64 | 1670145703
| PP |  | Spojovač lisovací 240-AL | [15 empty] | PP | 2
8 | M | 120-AL | Spojovač lisovací 120-AL | ks | 2 |  | 0 |  |  |  | základní |  | 0 | 0 | 0 | 0 | 0 | 256 | M | 2 | ROZPOCET | 0 | 0 | 0 | 0 | 0 | 1 | 0 | 64 | -1087219473
| PP |  | Spojovač lisovací 120-AL | [15 empty] | PP | 2
9 | M | AYKY 3x240120 | Kabel plastový AYKY 3x240+120 | m | 6 |  | 0 |  |  |  | základní |  | 0 | 0 | 0 | 0 | 0 | 256 | M | 2 | ROZPOCET | 0 | 0 | 0 | 0 | 0 | 1 | 0 | 64 | 1029892135
| PP |  | Kabel plastový AYKY 3x240+120 | [15 empty] | PP | 2
10 | M | CYKY J4x16 | Kabel plastový CYKY J4x16 | m | 3 |  | 0 |  |  |  | základní |  | 0 | 0 | 0 | 0 | 0 | 256 | M | 2 | ROZPOCET | 0 | 0 | 0 | 0 | 0 | 1 | 0 | 64 | 1106149857
| PP |  | Kabel plastový CYKY J4x16 | [15 empty] | PP | 2
11 | M | CYKY J5x4 | Kabel plastový CYKY J5x4 | m | 3 |  | 0 |  |  |  | základní |  | 0 | 0 | 0 | 0 | 0 | 256 | M | 2 | ROZPOCET | 0 | 0 | 0 | 0 | 0 | 1 | 0 | 64 | -678552680
| PP |  | Kabel plastový CYKY J5x4 | [15 empty] | PP | 2
12 | M | CYKY J5x2,5 | Kabelplastový CYKY J5x2,5 | m | 2 |  | 0 |  |  |  | základní |  | 0 | 0 | 0 | 0 | 0 | 256 | M | 2 | ROZPOCET | 0 | 0 | 0 | 0 | 0 | 1 | 0 | 64 | 1260154969
| PP |  | Kabelplastový CYKY J5x2,5 | [15 empty] | PP | 2
13 | M | CYKY J3x2,5 | Kabel plastový CYKY J3x2,5 | m | 12 |  | 0 |  |  |  | základní |  | 0 | 0 | 0 | 0 | 0 | 256 | M | 2 | ROZPOCET | 0 | 0 | 0 | 0 | 0 | 1 | 0 | 64 | -1148162041
| PP |  | Kabel plastový CYKY J3x2,5 | [15 empty] | PP | 2
14 | M | CMFM 2x1 | Kabel stínněný CMFM 2x1 | m | 10 |  | 0 |  |  |  | základní |  | 0 | 0 | 0 | 0 | 0 | 256 | M | 2 | ROZPOCET | 0 | 0 | 0 | 0 | 0 | 1 | 0 | 64 | 602213979
| PP |  | Kabel stínněný CMFM 2x1 | [15 empty] | PP | 2
15 | M | KF 09040 | Chránička plastová ohebná KOPOFLEX 40 | m | 4 |  | 0 |  |  |  | základní |  | 0 | 0 | 0 | 0 | 0 | 256 | M | 2 | ROZPOCET | 0 | 0 | 0 | 0 | 0 | 1 | 0 | 64 | 2102258997
| PP |  | Chránička plastová ohebná KOPOFLEX 40 | [15 empty] | PP | 2
16 | M | KF 09075 | Chránička plastová ohebná KOPOFLEX 75 | m | 18 |  | 0 |  |  |  | základní |  | 0 | 0 | 0 | 0 | 0 | 256 | M | 2 | ROZPOCET | 0 | 0 | 0 | 0 | 0 | 1 | 0 | 64 | -683640138
| PP |  | Chránička plastová ohebná KOPOFLEX 75 | [15 empty] | PP | 2
17 | M | LH 60x40 HD | Elektroinstalační žlab 60x40 (výrobce KOPOS) | m | 3 |  | 0 |  |  |  | základní |  | 0 | 0 | 0 | 0 | 0 | 256 | M | 2 | ROZPOCET | 0 | 0 | 0 | 0 | 0 | 1 | 0 | 64 | 1819937755
| PP |  | Elektroinstalační žlab 60x40 (výrobce KOPOS) | [15 empty] | PP | 2
18 | M | BALS 1155 | Zásuvka 400V,32A,IP67 5p BALS 1155 | ks | 1 |  | 0 |  |  |  | základní |  | 0 | 0 | 0 | 0 | 0 | 256 | M | 2 | ROZPOCET | 0 | 0 | 0 | 0 | 0 | 1 | 0 | 64 | 1075109448
| PP |  | Zásuvka 400V,32A,IP67 5p BALS 1155 | [15 empty] | PP | 2
19 | M | 23290 | Zásuvka 230V,16A IP44 23290 | ks | 1 |  | 0 |  |  |  | základní |  | 0 | 0 | 0 | 0 | 0 | 256 | M | 2 | ROZPOCET | 0 | 0 | 0 | 0 | 0 | 1 | 0 | 64 | 718288792
| PP |  | Zásuvka 230V,16A IP44 23290 | [15 empty] | PP | 2
20 | M | H07V-K 16zž | Vodič slaněný zeleno-žlutý 16mm2 | m | 8 |  | 0 |  |  |  | základní |  | 0 | 0 | 0 | 0 | 0 | 256 | M | 2 | ROZPOCET | 0 | 0 | 0 | 0 | 0 | 1 | 0 | 64 | -89665133
| PP |  | Vodič slaněný zeleno-žlutý 16mm2 | [15 empty] | PP | 2
21 | M | H07V-U 16zž | Vodič plné jádro zeleno-žlutý 16mm2 | m | 1 |  | 0 |  |  |  | základní |  | 0 | 0 | 0 | 0 | 0 | 256 | M | 2 | ROZPOCET | 0 | 0 | 0 | 0 | 0 | 1 | 0 | 64 | -516905878
| PP |  | Vodič plné jádro zeleno-žlutý 16mm2 | [15 empty] | PP | 2
22 | M | H07V-K 10zž | Vodič slaněný zeleno-žlutý 10mm2 | m | 2 |  | 0 |  |  |  | základní |  | 0 | 0 | 0 | 0 | 0 | 256 | M | 2 | ROZPOCET | 0 | 0 | 0 | 0 | 0 | 1 | 0 | 64 | 1603630270
| PP |  | Vodič slaněný zeleno-žlutý 10mm2 | [15 empty] | PP | 2
23 | M | SB-4 | Stožár sadový FeZn (4600mm) | ks | 1 |  | 0 |  |  |  | základní |  | 0 | 0 | 0 | 0 | 0 | 256 | M | 2 | ROZPOCET | 0 | 0 | 0 | 0 | 0 | 1 | 0 | 64 | 109857053
| PP |  | Stožár sadový FeZn (4600mm) | [15 empty] | PP | 2
24 | M | SV750 | Výložník FeZn SV-750 | ks | 1 |  | 0 |  |  |  | základní |  | 0 | 0 | 0 | 0 | 0 | 256 | M | 2 | ROZPOCET | 0 | 0 | 0 | 0 | 0 | 1 | 0 | 64 | 180266068
| PP |  | Výložník FeZn SV-750 | [15 empty] | PP | 2
25 | M | SR 56x | Výstroj stožáru SR 56x | ks | 1 |  | 0 |  |  |  | základní |  | 0 | 0 | 0 | 0 | 0 | 256 | M | 2 | ROZPOCET | 0 | 0 | 0 | 0 | 0 | 1 | 0 | 64 | -2055428243
| PP |  | Výstroj stožáru SR 56x | [15 empty] | PP | 2
26 | M | NV70SPMMA | Svítidlo 230V 70W sadové | ks | 1 |  | 0 |  |  |  | základní |  | 0 | 0 | 0 | 0 | 0 | 256 | M | 2 | ROZPOCET | 0 | 0 | 0 | 0 | 0 | 1 | 0 | 64 | -401400937
| PP |  | Svítidlo 230V 70W sadové | [15 empty] | PP | 2
27 | M | SON-T 70W | Vysokotlaká výbojka 70W sodík/metalhalogenid | ks | 1 |  | 0 |  |  |  | základní |  | 0 | 0 | 0 | 0 | 0 | 256 | M | 2 | ROZPOCET | 0 | 0 | 0 | 0 | 0 | 1 | 0 | 64 | 1351923305
| PP |  | Vysokotlaká výbojka 70W sodík/metalhalogenid | [15 empty] | PP | 2
28 | M | Nivofloat NWN-105-1 | Plovákový spínač NIVOFLOAT NWN-105-1 (kabel 15m) | ks | 4 |  | 0 |  |  |  | základní |  | 0 | 0 | 0 | 0 | 0 | 256 | M | 2 | ROZPOCET | 0 | 0 | 0 | 0 | 0 | 1 | 0 | 64 | 1611379885
| PP |  | Plovákový spínač NIVOFLOAT NWN-105-1 (kabel 15m) | [15 empty] | PP | 2
29 | M | pis | Písek maltový kopaný | m3 | 0.5 |  | 0 |  |  |  | základní |  | 0 | 0 | 0 | 0 | 0 | 256 | M | 2 | ROZPOCET | 0 | 0 | 0 | 0 | 0 | 1 | 0 | 64 | 1665552649
| PP |  | Písek maltový kopaný | [15 empty] | PP | 2
30 | M | bet | Beton prostý B10 | m3 | 2 |  | 0 |  |  |  | základní |  | 0 | 0 | 0 | 0 | 0 | 256 | M | 2 | ROZPOCET | 0 | 0 | 0 | 0 | 0 | 1 | 0 | 64 | -92389824
| PP |  | Beton prostý B10 | [15 empty] | PP | 2
31 | M | izol | Bitubitagitový izolační pás | m2 | 6 |  | 0 |  |  |  | základní |  | 0 | 0 | 0 | 0 | 0 | 256 | M | 2 | ROZPOCET | 0 | 0 | 0 | 0 | 0 | 1 | 0 | 64 | 456676313
| PP |  | Bitubitagitový izolační pás | [15 empty] | PP | 2
32 | M | pil | Pilíř z KBF bloků 2610/2450/700 (š/v/h) s oplechovanou betonovou stříškou | ks | 1 |  | 0 |  |  |  | základní |  | 0 | 0 | 0 | 0 | 0 | 256 | M | 2 | ROZPOCET | 0 | 0 | 0 | 0 | 0 | 1 | 0 | 64 | 1232733410
| PP |  | Pilíř z KBF bloků 2610/2450/700 (š/v/h) s oplechovanou betonovou stříškou | [15 empty] | PP | 2
33 | M | srm1 | Spojovací a režijní materiál |  | 1 |  | 0 |  |  |  | základní |  | 0 | 0 | 0 | 0 | 0 | 256 | M | 2 | ROZPOCET | 0 | 0 | 0 | 0 | 0 | 1 | 0 | 64 | -782374905
| PP |  | Spojovací a režijní materiál | [15 empty] | PP | 2
| D | E02 | Elektromontáže |  |  |  | 0 | [5 empty] | 0 |  | 0 |  | 0 | 3 | D | 1 | ROZPOCET | [6 empty] | 0
34 | K | 460200844 | Výkop kab.rýhy Š 80 H 80 tř. IV | m | 6 |  | 0 |  |  |  | základní |  | 0 | 0 | 0 | 0 | 0 | 64 | K | 2 | ROZPOCET | 0 | 0 | 0 | 0 | 0 | 1 | 0 | 64 | -821878672
| PP |  | Výkop kab.rýhy Š 80 H 80 tř. IV | [15 empty] | PP | 2
35 | K | 460560844 | Zához kab.rýhy Š 80 H 80 tř. IV | m | 6 |  | 0 |  |  |  | základní |  | 0 | 0 | 0 | 0 | 0 | 64 | K | 2 | ROZPOCET | 0 | 0 | 0 | 0 | 0 | 1 | 0 | 64 | -1485868302
| PP |  | Zához kab.rýhy Š 80 H 80 tř. IV | [15 empty] | PP | 2
36 | K | 460420022 | Pískové kabelové lože tl. 20cm | m | 6 |  | 0 |  |  |  | základní |  | 0 | 0 | 0 | 0 | 0 | 64 | K | 2 | ROZPOCET | 0 | 0 | 0 | 0 | 0 | 1 | 0 | 64 | 473407574
| PP |  | Pískové kabelové lože tl. 20cm | [15 empty] | PP | 2
37 | K | 460490012 | Zakrytí kabelu výstražnou fólií | m | 6 |  | 0 |  |  |  | základní |  | 0 | 0 | 0 | 0 | 0 | 64 | K | 2 | ROZPOCET | 0 | 0 | 0 | 0 | 0 | 1 | 0 | 64 | 797028631
| PP |  | Zakrytí kabelu výstražnou fólií | [15 empty] | PP | 2
38 | K | 460080002 | Betonový základ pilíře | m3 | 2 |  | 0 |  |  |  | základní |  | 0 | 0 | 0 | 0 | 0 | 64 | K | 2 | ROZPOCET | 0 | 0 | 0 | 0 | 0 | 1 | 0 | 64 | -1079638631
| PP |  | Betonový základ pilíře | [15 empty] | PP | 2
39 | K | jam | Výkop jámy pro základ | m3 | 2 |  | 0 |  |  |  | základní |  | 0 | 0 | 0 | 0 | 0 | 64 | K | 2 | ROZPOCET | 0 | 0 | 0 | 0 | 0 | 1 | 0 | 64 | -1616818054
| PP |  | Výkop jámy pro základ | [15 empty] | PP | 2
40 | K | 460680042 | Průraz betonem | ks | 2 |  | 0 |  |  |  | základní |  | 0 | 0 | 0 | 0 | 0 | 64 | K | 2 | ROZPOCET | 0 | 0 | 0 | 0 | 0 | 1 | 0 | 64 | -191885962
| PP |  | Průraz betonem | [15 empty] | PP | 2
41 | K | 460520201 | Zajištění prostupu proti vodě | ks | 2 |  | 0 |  |  |  | základní |  | 0 | 0 | 0 | 0 | 0 | 64 | K | 2 | ROZPOCET | 0 | 0 | 0 | 0 | 0 | 1 | 0 | 64 | 1037206934
| PP |  | Zajištění prostupu proti vodě | [15 empty] | PP | 2
42 | K | 210191502 | osazení pojistkové skříně (bez zapojení) | ks | 1 |  | 0 |  |  |  | základní |  | 0 | 0 | 0 | 0 | 0 | 64 | K | 2 | ROZPOCET | 0 | 0 | 0 | 0 | 0 | 1 | 0 | 64 | 493204104
| PP |  | osazení pojistkové skříně (bez zapojení) | [15 empty] | PP | 2
43 | K | 211100205 | spojka kabelová do 4x240 | ks | 2 |  | 0 |  |  |  | základní |  | 0 | 0 | 0 | 0 | 0 | 64 | K | 2 | ROZPOCET | 0 | 0 | 0 | 0 | 0 | 1 | 0 | 64 | -899856228
| PP |  | spojka kabelová do 4x240 | [15 empty] | PP | 2
44 | K | 210190001 | Montáž rozvaděče do 20kg | ks | 1 |  | 0 |  |  |  | základní |  | 0 | 0 | 0 | 0 | 0 | 64 | K | 2 | ROZPOCET | 0 | 0 | 0 | 0 | 0 | 1 | 0 | 64 | -1379528353
| PP |  | Montáž rozvaděče do 20kg | [15 empty] | PP | 2
45 | K | 210190002 | Montáž rozvaděče do 50kg | ks | 1 |  | 0 |  |  |  | základní |  | 0 | 0 | 0 | 0 | 0 | 64 | K | 2 | ROZPOCET | 0 | 0 | 0 | 0 | 0 | 1 | 0 | 64 | 1733109734
| PP |  | Montáž rozvaděče do 50kg | [15 empty] | PP | 2
46 | K | 210192562 | Montáž ekvipotenciální svorkovnice | ks | 1 |  | 0 |  |  |  | základní |  | 0 | 0 | 0 | 0 | 0 | 64 | K | 2 | ROZPOCET | 0 | 0 | 0 | 0 | 0 | 1 | 0 | 64 | 1079145008
| PP |  | Montáž ekvipotenciální svorkovnice | [15 empty] | PP | 2
47 | K | 210010103 | Montáž LH 60x40 HD | m | 3 |  | 0 |  |  |  | základní |  | 0 | 0 | 0 | 0 | 0 | 64 | K | 2 | ROZPOCET | 0 | 0 | 0 | 0 | 0 | 1 | 0 | 64 | -1707470508
| PP |  | Montáž LH 60x40 HD | [15 empty] | PP | 2
48 | K | 210204002 | Osazení sadového stožáru | ks | 1 |  | 0 |  |  |  | základní |  | 0 | 0 | 0 | 0 | 0 | 64 | K | 2 | ROZPOCET | 0 | 0 | 0 | 0 | 0 | 1 | 0 | 64 | -929457044
| PP |  | Osazení sadového stožáru | [15 empty] | PP | 2
49 | K | 210204201 | Vystrojení sadového stožáru | ks | 1 |  | 0 |  |  |  | základní |  | 0 | 0 | 0 | 0 | 0 | 64 | K | 2 | ROZPOCET | 0 | 0 | 0 | 0 | 0 | 1 | 0 | 64 | -97863367
| PP |  | Vystrojení sadového stožáru | [15 empty] | PP | 2
50 | K | 210203501 | svítidlo výbojkové do 125W na výložník | ks | 1 |  | 0 |  |  |  | základní |  | 0 | 0 | 0 | 0 | 0 | 64 | K | 2 | ROZPOCET | 0 | 0 | 0 | 0 | 0 | 1 | 0 | 64 | -796760184
| PP |  | svítidlo výbojkové do 125W na výložník | [15 empty] | PP | 2
51 | K | 210020652 | zhotovení konzole pro ukotvení kabelů do 10kg | ks | 1 |  | 0 |  |  |  | základní |  | 0 | 0 | 0 | 0 | 0 | 64 | K | 2 | ROZPOCET | 0 | 0 | 0 | 0 | 0 | 1 | 0 | 64 | 113338502
| PP |  | zhotovení konzole pro ukotvení kabelů do 10kg | [15 empty] | PP | 2
52 | K | 210020106 | montáž konzole | ks | 1 |  | 0 |  |  |  | základní |  | 0 | 0 | 0 | 0 | 0 | 64 | K | 2 | ROZPOCET | 0 | 0 | 0 | 0 | 0 | 1 | 0 | 64 | 2146532539
| PP |  | montáž konzole | [15 empty] | PP | 2
53 | K | 210220021 | Montáž uzemnění do 120 FeZn | m | 30 |  | 0 |  |  |  | základní |  | 0 | 0 | 0 | 0 | 0 | 64 | K | 2 | ROZPOCET | 0 | 0 | 0 | 0 | 0 | 1 | 0 | 64 | -1985995039
| PP |  | Montáž uzemnění do 120 FeZn | [15 empty] | PP | 2
54 | K | 210111062 | montáž zásuvky 400V,32A IP67 | ks | 1 |  | 0 |  |  |  | základní |  | 0 | 0 | 0 | 0 | 0 | 64 | K | 2 | ROZPOCET | 0 | 0 | 0 | 0 | 0 | 1 | 0 | 64 | 1049740505
| PP |  | montáž zásuvky 400V,32A IP67 | [15 empty] | PP | 2
55 | K | 210111031 | montáž zásuvky 230V,116A IP44 | ks | 1 |  | 0 |  |  |  | základní |  | 0 | 0 | 0 | 0 | 0 | 64 | K | 2 | ROZPOCET | 0 | 0 | 0 | 0 | 0 | 1 | 0 | 64 | 1096450024
| PP |  | montáž zásuvky 230V,116A IP44 | [15 empty] | PP | 2
56 | K | 210901078 | AYKY 3x240+120 VU | m | 6 |  | 0 |  |  |  | základní |  | 0 | 0 | 0 | 0 | 0 | 64 | K | 2 | ROZPOCET | 0 | 0 | 0 | 0 | 0 | 1 | 0 | 64 | -298759460
| PP |  | AYKY 3x240+120 VU | [15 empty] | PP | 2
57 | K | 210810014 | Kabel CYKY J4x16 VU | m | 3 |  | 0 |  |  |  | základní |  | 0 | 0 | 0 | 0 | 0 | 64 | K | 2 | ROZPOCET | 0 | 0 | 0 | 0 | 0 | 1 | 0 | 64 | -471470885
| PP |  | Kabel CYKY J4x16 VU | [15 empty] | PP | 2
58 | K | 210810017 | Kabel CYKY J5x4 VU | m | 3 |  | 0 |  |  |  | základní |  | 0 | 0 | 0 | 0 | 0 | 64 | K | 2 | ROZPOCET | 0 | 0 | 0 | 0 | 0 | 1 | 0 | 64 | -642699178
| PP |  | Kabel CYKY J5x4 VU | [15 empty] | PP | 2
59 | K | 210810016 | Kabel CYKY J5x2,5 VU | m | 2 |  | 0 |  |  |  | základní |  | 0 | 0 | 0 | 0 | 0 | 64 | K | 2 | ROZPOCET | 0 | 0 | 0 | 0 | 0 | 1 | 0 | 64 | 1277595551
| PP |  | Kabel CYKY J5x2,5 VU | [15 empty] | PP | 2
60 | K | 210810006 | Kabel CYKY J3x2,5 VU | m | 12 |  | 0 |  |  |  | základní |  | 0 | 0 | 0 | 0 | 0 | 64 | K | 2 | ROZPOCET | 0 | 0 | 0 | 0 | 0 | 1 | 0 | 64 | -997880778
| PP |  | Kabel CYKY J3x2,5 VU | [15 empty] | PP | 2
61 | K | 210802203 | Kabel CMFM 2x1 VU | m | 10 |  | 0 |  |  |  | základní |  | 0 | 0 | 0 | 0 | 0 | 64 | K | 2 | ROZPOCET | 0 | 0 | 0 | 0 | 0 | 1 | 0 | 64 | -1699740780
| PP |  | Kabel CMFM 2x1 VU | [15 empty] | PP | 2
62 | K | 210100257 | Ukončení kabelu do 4x240 | ks | 2 |  | 0 |  |  |  | základní |  | 0 | 0 | 0 | 0 | 0 | 64 | K | 2 | ROZPOCET | 0 | 0 | 0 | 0 | 0 | 1 | 0 | 64 | 1281093983
| PP |  | Ukončení kabelu do 4x240 | [15 empty] | PP | 2
63 | K | 210100252 | Ukončení plastového kabelu do 4x16 | ks | 4 |  | 0 |  |  |  | základní |  | 0 | 0 | 0 | 0 | 0 | 64 | K | 2 | ROZPOCET | 0 | 0 | 0 | 0 | 0 | 1 | 0 | 64 | -49515633
| PP |  | Ukončení plastového kabelu do 4x16 | [15 empty] | PP | 2
64 | K | 210100258 | Ukončení plastového kabelu do 5x4 | ks | 6 |  | 0 |  |  |  | základní |  | 0 | 0 | 0 | 0 | 0 | 64 | K | 2 | ROZPOCET | 0 | 0 | 0 | 0 | 0 | 1 | 0 | 64 | 886657848
| PP |  | Ukončení plastového kabelu do 5x4 | [15 empty] | PP | 2
65 | K | 210100251 | Ukončení plastového kabelu do 4x1 | ks | 4 |  | 0 |  |  |  | základní |  | 0 | 0 | 0 | 0 | 0 | 64 | K | 2 | ROZPOCET | 0 | 0 | 0 | 0 | 0 | 1 | 0 | 64 | -1347072534
| PP |  | Ukončení plastového kabelu do 4x1 | [15 empty] | PP | 2
66 | K | 210010124 | Chránička KOPOFLEX VU | m | 22 |  | 0 |  |  |  | základní |  | 0 | 0 | 0 | 0 | 0 | 64 | K | 2 | ROZPOCET | 0 | 0 | 0 | 0 | 0 | 1 | 0 | 64 | 413805293
| PP |  | Chránička KOPOFLEX VU | [15 empty] | PP | 2
67 | K | 210100221 | Ukončení gumového kabelu do 7x1,5 | m | 6 |  | 0 |  |  |  | základní |  | 0 | 0 | 0 | 0 | 0 | 64 | K | 2 | ROZPOCET | 0 | 0 | 0 | 0 | 0 | 1 | 0 | 64 | -319883611
| PP |  | Ukončení gumového kabelu do 7x1,5 | [15 empty] | PP | 2
68 | K | 210220451 | Vodič pospojování VU | m | 11 |  | 0 |  |  |  | základní |  | 0 | 0 | 0 | 0 | 0 | 64 | K | 2 | ROZPOCET | 0 | 0 | 0 | 0 | 0 | 1 | 0 | 64 | 2027905239
| PP |  | Vodič pospojování VU | [15 empty] | PP | 2
69 | K | nespecm | Nespecifikované montáže | hod | 40 |  | 0 |  |  |  | základní |  | 0 | 0 | 0 | 0 | 0 | 64 | K | 2 | ROZPOCET | 0 | 0 | 0 | 0 | 0 | 1 | 0 | 64 | -1857514611
| PP |  | Nespecifikované montáže | [15 empty] | PP | 2
| D | E03 | Revize |  |  |  | 0 | [5 empty] | 0 |  | 0 |  | 0 | 3 | D | 1 | ROZPOCET | [6 empty] | 0
70 | K | rev | Výchozí revize elektro | ks | 1 |  | 0 |  |  |  | základní |  | 0 | 0 | 0 | 0 | 0 | 64 | K | 2 | ROZPOCET | 0 | 0 | 0 | 0 | 0 | 1 | 0 | 64 | -469986345
| PP |  | Výchozí revize elektro | [15 empty] | PP | 2
| D | E04 | Rozvaděč RMS-01 |  |  |  | 0 | [5 empty] | 0 |  | 0 |  | 0 | 3 | D | 1 | ROZPOCET | [6 empty] | 0
71 | M | NSYPLM108 | Polyesterová rozvodnice Thalassa 1055x850x350 (Schneider) | ks | 1 |  | 0 |  |  |  | základní |  | 0 | 0 | 0 | 0 | 0 | 256 | M | 2 | ROZPOCET | 0 | 0 | 0 | 0 | 0 | 1 | 0 | 64 | -1684233436
| PP |  | Polyesterová rozvodnice Thalassa 1055x850x350 (Schneider) | [15 empty] | PP | 2
72 | M | NSYMM108 | Montážní panel plný 950x750 (Schneider) | ks | 1 |  | 0 |  |  |  | základní |  | 0 | 0 | 0 | 0 | 0 | 256 | M | 2 | ROZPOCET | 0 | 0 | 0 | 0 | 0 | 1 | 0 | 64 | 2090207783
| PP |  | Montážní panel plný 950x750 (Schneider) | [15 empty] | PP | 2
73 | M | NSYCAG35LP | Větrací mřížky (Schneider) | ks | 1 |  | 0 |  |  |  | základní |  | 0 | 0 | 0 | 0 | 0 | 256 | M | 2 | ROZPOCET | 0 | 0 | 0 | 0 | 0 | 1 | 0 | 64 | -1223247385
| PP |  | Větrací mřížky (Schneider) | [15 empty] | PP | 2
74 | M | NSYDPA4 | Kapsa na dokumenty (Schneider) | ks | 1 |  | 0 |  |  |  | základní |  | 0 | 0 | 0 | 0 | 0 | 256 | M | 2 | ROZPOCET | 0 | 0 | 0 | 0 | 0 | 1 | 0 | 64 | 527025962
| PP |  | Kapsa na dokumenty (Schneider) | [15 empty] | PP | 2
75 | M | NSYCD2M3750 | Kabelový kanál 37,5x50 s víkem | ks | 3 |  | 0 |  |  |  | základní |  | 0 | 0 | 0 | 0 | 0 | 256 | M | 2 | ROZPOCET | 0 | 0 | 0 | 0 | 0 | 1 | 0 | 64 | 899715658
| PP |  | Kabelový kanál 37,5x50 s víkem | [15 empty] | PP | 2
76 | M | NSYPFXPLM | sada závěsných ok k rozvodnici | ks | 1 |  | 0 |  |  |  | základní |  | 0 | 0 | 0 | 0 | 0 | 256 | M | 2 | ROZPOCET | 0 | 0 | 0 | 0 | 0 | 1 | 0 | 64 | -1309252624
| PP |  | sada závěsných ok k rozvodnici | [15 empty] | PP | 2
77 | M | VCF3 | Hl. vypínač VCF3 63A (Schneider) | ks | 1 |  | 0 |  |  |  | základní |  | 0 | 0 | 0 | 0 | 0 | 256 | M | 2 | ROZPOCET | 0 | 0 | 0 | 0 | 0 | 1 | 0 | 64 | 901468419
| PP |  | Hl. vypínač VCF3 63A (Schneider) | [15 empty] | PP | 2
78 | M | VZ9 | Ochranný kryt svorkovnice a vypínače VZ9 | ks | 2 |  | 0 |  |  |  | základní |  | 0 | 0 | 0 | 0 | 0 | 256 | M | 2 | ROZPOCET | 0 | 0 | 0 | 0 | 0 | 1 | 0 | 64 | -1879901070
| PP |  | Ochranný kryt svorkovnice a vypínače VZ9 | [15 empty] | PP | 2
79 | M | BC 275/25 | Svodič přepětí | ks | 1 |  | 0 |  |  |  | základní |  | 0 | 0 | 0 | 0 | 0 | 256 | M | 2 | ROZPOCET | 0 | 0 | 0 | 0 | 0 | 1 | 0 | 64 | 1172463052
| PP |  | Svodič přepětí | [15 empty] | PP | 2
80 | M | VMG 275 | Svodič přepětí | ks | 1 |  | 0 |  |  |  | základní |  | 0 | 0 | 0 | 0 | 0 | 256 | M | 2 | ROZPOCET | 0 | 0 | 0 | 0 | 0 | 1 | 0 | 64 | 2087734930
| PP |  | Svodič přepětí | [15 empty] | PP | 2
81 | M | A9Z11463 | Proudový chránič 63A/4/0,03A | ks | 1 |  | 0 |  |  |  | základní |  | 0 | 0 | 0 | 0 | 0 | 256 | M | 2 | ROZPOCET | 0 | 0 | 0 | 0 | 0 | 1 | 0 | 64 | 64157962
| PP |  | Proudový chránič 63A/4/0,03A | [15 empty] | PP | 2
82 | M | A9F07332 | jistič třípólový 32A/3/C | ks | 1 |  | 0 |  |  |  | základní |  | 0 | 0 | 0 | 0 | 0 | 256 | M | 2 | ROZPOCET | 0 | 0 | 0 | 0 | 0 | 1 | 0 | 64 | 544938648
| PP |  | jistič třípólový 32A/3/C | [15 empty] | PP | 2
83 | M | A9F07116 | jistič jednopólový 16A/1/C | ks | 1 |  | 0 |  |  |  | základní |  | 0 | 0 | 0 | 0 | 0 | 256 | M | 2 | ROZPOCET | 0 | 0 | 0 | 0 | 0 | 1 | 0 | 64 | -1805015109
| PP |  | jistič jednopólový 16A/1/C | [15 empty] | PP | 2
84 | M | A9F07320 | jistič třípólový 20A/3/C | ks | 1 |  | 0 |  |  |  | základní |  | 0 | 0 | 0 | 0 | 0 | 256 | M | 2 | ROZPOCET | 0 | 0 | 0 | 0 | 0 | 1 | 0 | 64 | -1366360213
| PP |  | jistič třípólový 20A/3/C | [15 empty] | PP | 2
85 | M | A9F07110 | Jistič iC60H 1P 10A/C | ks | 1 |  | 0 |  |  |  | základní |  | 0 | 0 | 0 | 0 | 0 | 256 | M | 2 | ROZPOCET | 0 | 0 | 0 | 0 | 0 | 1 | 0 | 64 | -1976887027
| PP |  | Jistič iC60H 1P 10A/C | [15 empty] | PP | 2
86 | M | A9F08102 | Jistič iC60H 1P 2A/D | ks | 1 |  | 0 |  |  |  | základní |  | 0 | 0 | 0 | 0 | 0 | 256 | M | 2 | ROZPOCET | 0 | 0 | 0 | 0 | 0 | 1 | 0 | 64 | 1320732979
| PP |  | Jistič iC60H 1P 2A/D | [15 empty] | PP | 2
87 | M | A9F07102 | Jistič iC60H 1P 2A/C | ks | 4 |  | 0 |  |  |  | základní |  | 0 | 0 | 0 | 0 | 0 | 256 | M | 2 | ROZPOCET | 0 | 0 | 0 | 0 | 0 | 1 | 0 | 64 | 1209227154
| PP |  | Jistič iC60H 1P 2A/C | [15 empty] | PP | 2
88 | M | iCT2P | relé instalační 16A iCT 2P 2Z 16A 230V | ks | 1 |  | 0 |  |  |  | základní |  | 0 | 0 | 0 | 0 | 0 | 256 | M | 2 | ROZPOCET | 0 | 0 | 0 | 0 | 0 | 1 | 0 | 64 | -1649170480
| PP |  | relé instalační 16A iCT 2P 2Z 16A 230V | [15 empty] | PP | 2
89 | M | GV2-P20 | Motorový spouštěč 4….6,3A | ks | 2 |  | 0 |  |  |  | základní |  | 0 | 0 | 0 | 0 | 0 | 256 | M | 2 | ROZPOCET | 0 | 0 | 0 | 0 | 0 | 1 | 0 | 64 | -131187922
| PP |  | Motorový spouštěč 4….6,3A | [15 empty] | PP | 2
90 | M | GVAN11 | Jednotka pomocných kontaktů k GV2P | ks | 4 |  | 0 |  |  |  | základní |  | 0 | 0 | 0 | 0 | 0 | 256 | M | 2 | ROZPOCET | 0 | 0 | 0 | 0 | 0 | 1 | 0 | 64 | 2116386502
| PP |  | Jednotka pomocných kontaktů k GV2P | [15 empty] | PP | 2
91 | M | A9A26924 | Pomocný kontakt k iC60 | ks | 2 |  | 0 |  |  |  | základní |  | 0 | 0 | 0 | 0 | 0 | 256 | M | 2 | ROZPOCET | 0 | 0 | 0 | 0 | 0 | 1 | 0 | 64 | 1334978121
| PP |  | Pomocný kontakt k iC60 | [15 empty] | PP | 2
92 | M | stit | Samolepící bezpečnostní štítek "Pozorl el. Zařízení" | ks | 1 |  | 0 |  |  |  | základní |  | 0 | 0 | 0 | 0 | 0 | 256 | M | 2 | ROZPOCET | 0 | 0 | 0 | 0 | 0 | 1 | 0 | 64 | -1669290116
| PP |  | Samolepící bezpečnostní štítek "Pozorl el. Zařízení" | [15 empty] | PP | 2
93 | M | A9A15306 | iPC zásuvka 230V 16A na lištu DIN | ks | 1 |  | 0 |  |  |  | základní |  | 0 | 0 | 0 | 0 | 0 | 256 | M | 2 | ROZPOCET | 0 | 0 | 0 | 0 | 0 | 1 | 0 | 64 | -602872447
| PP |  | iPC zásuvka 230V 16A na lištu DIN | [15 empty] | PP | 2
94 | M | LC1D32P7 | Stykač LC1D32P7 | ks | 4 |  | 0 |  |  |  | základní |  | 0 | 0 | 0 | 0 | 0 | 256 | M | 2 | ROZPOCET | 0 | 0 | 0 | 0 | 0 | 1 | 0 | 64 | -416030177
| PP |  | Stykač LC1D32P7 | [15 empty] | PP | 2
95 | M | DR-60-24 | Stabilizovaný zdroj 24V 2,5A | ks | 1 |  | 0 |  |  |  | základní |  | 0 | 0 | 0 | 0 | 0 | 256 | M | 2 | ROZPOCET | 0 | 0 | 0 | 0 | 0 | 1 | 0 | 64 | -810423087
| PP |  | Stabilizovaný zdroj 24V 2,5A | [15 empty] | PP | 2
96 | M | PT 570024 | relé 24VDC | ks | 2 |  | 0 |  |  |  | základní |  | 0 | 0 | 0 | 0 | 0 | 256 | M | 2 | ROZPOCET | 0 | 0 | 0 | 0 | 0 | 1 | 0 | 64 | 649285922
| PP |  | relé 24VDC | [15 empty] | PP | 2
97 | M | PT 78740 | patice relé | ks | 6 |  | 0 |  |  |  | základní |  | 0 | 0 | 0 | 0 | 0 | 256 | M | 2 | ROZPOCET | 0 | 0 | 0 | 0 | 0 | 1 | 0 | 64 | 1859492555
| PP |  | patice relé | [15 empty] | PP | 2
98 | M | PT 570730 | relé 230VAC | ks | 4 |  | 0 |  |  |  | základní |  | 0 | 0 | 0 | 0 | 0 | 256 | M | 2 | ROZPOCET | 0 | 0 | 0 | 0 | 0 | 1 | 0 | 64 | -52367760
| PP |  | relé 230VAC | [15 empty] | PP | 2
99 | M | CRM-81J/UNI,ZR10s | časové relé zpožděný přítah | ks | 2 |  | 0 |  |  |  | základní |  | 0 | 0 | 0 | 0 | 0 | 256 | M | 2 | ROZPOCET | 0 | 0 | 0 | 0 | 0 | 1 | 0 | 64 | -1865429131
| PP |  | časové relé zpožděný přítah | [15 empty] | PP | 2
100 | M | CRM-81J/230,ZR1s | časové relé zpožděný přítah | ks | 1 |  | 0 |  |  |  | základní |  | 0 | 0 | 0 | 0 | 0 | 256 | M | 2 | ROZPOCET | 0 | 0 | 0 | 0 | 0 | 1 | 0 | 64 | 1333918858
| PP |  | časové relé zpožděný přítah | [15 empty] | PP | 2
101 | M | MR-42 | impulsní relé | ks | 1 |  | 0 |  |  |  | základní |  | 0 | 0 | 0 | 0 | 0 | 256 | M | 2 | ROZPOCET | 0 | 0 | 0 | 0 | 0 | 1 | 0 | 64 | -896044923
| PP |  | impulsní relé | [15 empty] | PP | 2
102 | M | NSYCCOTHC | Termostat s rozpínacím kontaktem | ks | 1 |  | 0 |  |  |  | základní |  | 0 | 0 | 0 | 0 | 0 | 256 | M | 2 | ROZPOCET | 0 | 0 | 0 | 0 | 0 | 1 | 0 | 64 | 2083820848
| PP |  | Termostat s rozpínacím kontaktem | [15 empty] | PP | 2
103 | M | NSYCR20WU2C | Topné těleso PTC do rozvaděče 230V 21W | ks | 1 |  | 0 |  |  |  | základní |  | 0 | 0 | 0 | 0 | 0 | 256 | M | 2 | ROZPOCET | 0 | 0 | 0 | 0 | 0 | 1 | 0 | 64 | 1560892366
| PP |  | Topné těleso PTC do rozvaděče 230V 21W | [15 empty] | PP | 2
104 | M | Tx Signal C DIN | vysílač Tx Signal C DIN | ks | 1 |  | 0 |  |  |  | základní |  | 0 | 0 | 0 | 0 | 0 | 256 | M | 2 | ROZPOCET | 0 | 0 | 0 | 0 | 0 | 1 | 0 | 64 | 1616360394
| PP |  | vysílač Tx Signal C DIN | [15 empty] | PP | 2
105 | M | Tx EXT | externí anténa k Tx Signal C DIN | ks | 1 |  | 0 |  |  |  | základní |  | 0 | 0 | 0 | 0 | 0 | 256 | M | 2 | ROZPOCET | 0 | 0 | 0 | 0 | 0 | 1 | 0 | 64 | -348498047
| PP |  | externí anténa k Tx Signal C DIN | [15 empty] | PP | 2
106 | M | ST 522150 | Trubičková pojistka 5x20mm T 500mA | ks | 1 |  | 0 |  |  |  | základní |  | 0 | 0 | 0 | 0 | 0 | 256 | M | 2 | ROZPOCET | 0 | 0 | 0 | 0 | 0 | 1 | 0 | 64 | -2084750843
| PP |  | Trubičková pojistka 5x20mm T 500mA | [15 empty] | PP | 2
107 | M | G410056 | Krycí štítek svorkovnic RSA 16 | ks | 3 |  | 0 |  |  |  | základní |  | 0 | 0 | 0 | 0 | 0 | 256 | M | 2 | ROZPOCET | 0 | 0 | 0 | 0 | 0 | 1 | 0 | 64 | 29650616
| PP |  | Krycí štítek svorkovnic RSA 16 | [15 empty] | PP | 2
108 | M | A631210 | Řadová svorkovnice pojistková RSP 4 | ks | 4 |  | 0 |  |  |  | základní |  | 0 | 0 | 0 | 0 | 0 | 256 | M | 2 | ROZPOCET | 0 | 0 | 0 | 0 | 0 | 1 | 0 | 64 | 2047840551
| PP |  | Řadová svorkovnice pojistková RSP 4 | [15 empty] | PP | 2
109 | M | XB5AD33 | Ovladač otočný černý 3 polohy | ks | 2 |  | 0 |  |  |  | základní |  | 0 | 0 | 0 | 0 | 0 | 256 | M | 2 | ROZPOCET | 0 | 0 | 0 | 0 | 0 | 1 | 0 | 64 | 1820451920
| PP |  | Ovladač otočný černý 3 polohy | [15 empty] | PP | 2
110 | M | ZB5AD7 | Ovladač otočný černý 3 polohy | ks | 2 |  | 0 |  |  |  | základní |  | 0 | 0 | 0 | 0 | 0 | 256 | M | 2 | ROZPOCET | 0 | 0 | 0 | 0 | 0 | 1 | 0 | 64 | -1041009961
| PP |  | Ovladač otočný černý 3 polohy | [15 empty] | PP | 2
111 | M | ZB5AZ103 | Polosestava kontaktů | ks | 2 |  | 0 |  |  |  | základní |  | 0 | 0 | 0 | 0 | 0 | 256 | M | 2 | ROZPOCET | 0 | 0 | 0 | 0 | 0 | 1 | 0 | 64 | -603442817
| PP |  | Polosestava kontaktů | [15 empty] | PP | 2
112 | M | XB5AVM3 | Signálka kompletní 230VAC zelená | ks | 2 |  | 0 |  |  |  | základní |  | 0 | 0 | 0 | 0 | 0 | 256 | M | 2 | ROZPOCET | 0 | 0 | 0 | 0 | 0 | 1 | 0 | 64 | -67042024
| PP |  | Signálka kompletní 230VAC zelená | [15 empty] | PP | 2
113 | M | XB5AVM4 | Signálka kompletní 230VAC rudá | ks | 3 |  | 0 |  |  |  | základní |  | 0 | 0 | 0 | 0 | 0 | 256 | M | 2 | ROZPOCET | 0 | 0 | 0 | 0 | 0 | 1 | 0 | 64 | -1784465112
| PP |  | Signálka kompletní 230VAC rudá | [15 empty] | PP | 2
114 | M | XB5AD21 | Ovladač otočný černý 2 polohy | ks | 1 |  | 0 |  |  |  | základní |  | 0 | 0 | 0 | 0 | 0 | 256 | M | 2 | ROZPOCET | 0 | 0 | 0 | 0 | 0 | 1 | 0 | 64 | 774854586
| PP |  | Ovladač otočný černý 2 polohy | [15 empty] | PP | 2
115 | M | ZBY4101 | Nosič štítků 8x27mm | ks | 5 |  | 0 |  |  |  | základní |  | 0 | 0 | 0 | 0 | 0 | 256 | M | 2 | ROZPOCET | 0 | 0 | 0 | 0 | 0 | 1 | 0 | 64 | -1852256093
| PP |  | Nosič štítků 8x27mm | [15 empty] | PP | 2
116 | M | ZBY6102 | Nosič štítků 18x27mm | ks | 5 |  | 0 |  |  |  | základní |  | 0 | 0 | 0 | 0 | 0 | 256 | M | 2 | ROZPOCET | 0 | 0 | 0 | 0 | 0 | 1 | 0 | 64 | 433398590
| PP |  | Nosič štítků 18x27mm | [15 empty] | PP | 2
117 | M | A161116 | RSA 16mm2 bílá | ks | 3 |  | 0 |  |  |  | základní |  | 0 | 0 | 0 | 0 | 0 | 256 | M | 2 | ROZPOCET | 0 | 0 | 0 | 0 | 0 | 1 | 0 | 64 | -1475076985
| PP |  | RSA 16mm2 bílá | [15 empty] | PP | 2
118 | M | A561116 | RSA 16 PE zž | ks | 2 |  | 0 |  |  |  | základní |  | 0 | 0 | 0 | 0 | 0 | 256 | M | 2 | ROZPOCET | 0 | 0 | 0 | 0 | 0 | 1 | 0 | 64 | -1879055571
| PP |  | RSA 16 PE zž | [15 empty] | PP | 2
119 | M | A141110 | RSA 6mm2 bílá | ks | 3 |  | 0 |  |  |  | základní |  | 0 | 0 | 0 | 0 | 0 | 256 | M | 2 | ROZPOCET | 0 | 0 | 0 | 0 | 0 | 1 | 0 | 64 | 752694953
| PP |  | RSA 6mm2 bílá | [15 empty] | PP | 2
120 | M | A542230 | RSA 6 PE zž | ks | 1 |  | 0 |  |  |  | základní |  | 0 | 0 | 0 | 0 | 0 | 256 | M | 2 | ROZPOCET | 0 | 0 | 0 | 0 | 0 | 1 | 0 | 64 | 1016681407
| PP |  | RSA 6 PE zž | [15 empty] | PP | 2
121 | M | A141120 | RSA 6mm2 světle modrá | ks | 1 |  | 0 |  |  |  | základní |  | 0 | 0 | 0 | 0 | 0 | 256 | M | 2 | ROZPOCET | 0 | 0 | 0 | 0 | 0 | 1 | 0 | 64 | -246862006
| PP |  | RSA 6mm2 světle modrá | [15 empty] | PP | 2
122 | M | A131111 | RSA 4mm2 bílá | ks | 15 |  | 0 |  |  |  | základní |  | 0 | 0 | 0 | 0 | 0 | 256 | M | 2 | ROZPOCET | 0 | 0 | 0 | 0 | 0 | 1 | 0 | 64 | -1721234349
| PP |  | RSA 4mm2 bílá | [15 empty] | PP | 2
123 | M | A531231 | RSA 4 PE zž | ks | 6 |  | 0 |  |  |  | základní |  | 0 | 0 | 0 | 0 | 0 | 256 | M | 2 | ROZPOCET | 0 | 0 | 0 | 0 | 0 | 1 | 0 | 64 | 1446884293
| PP |  | RSA 4 PE zž | [15 empty] | PP | 2
124 | M | A131161 | RSA 4 červená | ks | 8 |  | 0 |  |  |  | základní |  | 0 | 0 | 0 | 0 | 0 | 256 | M | 2 | ROZPOCET | 0 | 0 | 0 | 0 | 0 | 1 | 0 | 64 | -1437142650
| PP |  | RSA 4 červená | [15 empty] | PP | 2
125 | M | A131121 | RSA 4 světle modrá | ks | 2 |  | 0 |  |  |  | základní |  | 0 | 0 | 0 | 0 | 0 | 256 | M | 2 | ROZPOCET | 0 | 0 | 0 | 0 | 0 | 1 | 0 | 64 | -2031054717
| PP |  | RSA 4 světle modrá | [15 empty] | PP | 2
126 | M | F111110 | Koncová svěrka RSA L35 | ks | 13 |  | 0 |  |  |  | základní |  | 0 | 0 | 0 | 0 | 0 | 256 | M | 2 | ROZPOCET | 0 | 0 | 0 | 0 | 0 | 1 | 0 | 64 | -1161243928
| PP |  | Koncová svěrka RSA L35 | [15 empty] | PP | 2
127 | M | BS-08 | Kabelová průchodka Pg36 IP68 | ks | 1 |  | 0 |  |  |  | základní |  | 0 | 0 | 0 | 0 | 0 | 256 | M | 2 | ROZPOCET | 0 | 0 | 0 | 0 | 0 | 1 | 0 | 64 | 1012496279
| PP |  | Kabelová průchodka Pg36 IP68 | [15 empty] | PP | 2
128 | M | BS-07 | Kabelová průchodka Pg29 IP68 | ks | 1 |  | 0 |  |  |  | základní |  | 0 | 0 | 0 | 0 | 0 | 256 | M | 2 | ROZPOCET | 0 | 0 | 0 | 0 | 0 | 1 | 0 | 64 | 684752111
| PP |  | Kabelová průchodka Pg29 IP68 | [15 empty] | PP | 2
129 | M | BS-06 | Kabelová průchodka Pg21 IP68 | ks | 3 |  | 0 |  |  |  | základní |  | 0 | 0 | 0 | 0 | 0 | 256 | M | 2 | ROZPOCET | 0 | 0 | 0 | 0 | 0 | 1 | 0 | 64 | 73604739
| PP |  | Kabelová průchodka Pg21 IP68 | [15 empty] | PP | 2
130 | M | BS-04 | Kabelová průchodka Pg13,5 IP68 | ks | 2 |  | 0 |  |  |  | základní |  | 0 | 0 | 0 | 0 | 0 | 256 | M | 2 | ROZPOCET | 0 | 0 | 0 | 0 | 0 | 1 | 0 | 64 | 2085287738
| PP |  | Kabelová průchodka Pg13,5 IP68 | [15 empty] | PP | 2
131 | M | BS-03 | Kabelová průchodka Pg11 IP68 | ks | 5 |  | 0 |  |  |  | základní |  | 0 | 0 | 0 | 0 | 0 | 256 | M | 2 | ROZPOCET | 0 | 0 | 0 | 0 | 0 | 1 | 0 | 64 | 811717400
| PP |  | Kabelová průchodka Pg11 IP68 | [15 empty] | PP | 2
132 | M | rmRMS | Režijní materiál (vodiče,návlečky,popisky) | ks | 1 |  | 0 |  |  |  | základní |  | 0 | 0 | 0 | 0 | 0 | 256 | M | 2 | ROZPOCET | 0 | 0 | 0 | 0 | 0 | 1 | 0 | 64 | -1626641576
| PP |  | Režijní materiál (vodiče,návlečky,popisky) | [15 empty] | PP | 2
133 | K | vRMS | Výroba rozvaděče RMS-01 | ks | 1 |  | 0 |  |  |  | základní |  | 0 | 0 | 0 | 0 | 0 | 64 | K | 2 | ROZPOCET | 0 | 0 | 0 | 0 | 0 | 1 | 0 | 64 | -659186418
| PP |  | Výroba rozvaděče RMS-01 | [15 empty] | PP | 2
| D | E05 | Signalizační skříňka SX-01 |  |  |  | 0 | [5 empty] | 0 |  | 0 |  | 0 | 3 | D | 1 | ROZPOCET | [6 empty] | 0
134 | M | Noark PHS 12T IP65 | Skříňka na zeď IP65 Noark PHS 12T | ks | 1 |  | 0 |  |  |  | základní |  | 0 | 0 | 0 | 0 | 0 | 256 | M | 2 | ROZPOCET | 0 | 0 | 0 | 0 | 0 | 1 | 0 | 64 | 1377996636
| PP |  | Skříňka na zeď IP65 Noark PHS 12T | [15 empty] | PP | 2
135 | M | Rx1 DIN | Přijímač Rx1 DIN | ks | 1 |  | 0 |  |  |  | základní |  | 0 | 0 | 0 | 0 | 0 | 256 | M | 2 | ROZPOCET | 0 | 0 | 0 | 0 | 0 | 1 | 0 | 64 | 303269966
| PP |  | Přijímač Rx1 DIN | [15 empty] | PP | 2
136 | M | Rn1 DIN | Rozšiřující přijímač Rn1 DIN | ks | 1 |  | 0 |  |  |  | základní |  | 0 | 0 | 0 | 0 | 0 | 256 | M | 2 | ROZPOCET | 0 | 0 | 0 | 0 | 0 | 1 | 0 | 64 | -1567920548
| PP |  | Rozšiřující přijímač Rn1 DIN | [15 empty] | PP | 2
137 | M | Rx EXT | Externí anténa | ks | 1 |  | 0 |  |  |  | základní |  | 0 | 0 | 0 | 0 | 0 | 256 | M | 2 | ROZPOCET | 0 | 0 | 0 | 0 | 0 | 1 | 0 | 64 | 1168356540
| PP |  | Externí anténa | [15 empty] | PP | 2
138 | M | A9F07102 | Jistič iC60H 1P 2A/C | ks | 1 |  | 0 |  |  |  | základní |  | 0 | 0 | 0 | 0 | 0 | 256 | M | 2 | ROZPOCET | 0 | 0 | 0 | 0 | 0 | 1 | 0 | 64 | 969606728
| PP |  | Jistič iC60H 1P 2A/C | [15 empty] | PP | 2
139 | M | AZ106801 | kontrolka AMPARO rudá 230V | ks | 1 |  | 0 |  |  |  | základní |  | 0 | 0 | 0 | 0 | 0 | 256 | M | 2 | ROZPOCET | 0 | 0 | 0 | 0 | 0 | 1 | 0 | 64 | -1859001531
| PP |  | kontrolka AMPARO rudá 230V | [15 empty] | PP | 2
140 | M | AZ106802 | kontrolka AMPARO žlutá 230V | ks | 1 |  | 0 |  |  |  | základní |  | 0 | 0 | 0 | 0 | 0 | 256 | M | 2 | ROZPOCET | 0 | 0 | 0 | 0 | 0 | 1 | 0 | 64 | 1359750450
| PP |  | kontrolka AMPARO žlutá 230V | [15 empty] | PP | 2
141 | M | rmSX | režijní materiál (vodiče,návlečky,popisky) | ks | 1 |  | 0 |  |  |  | základní |  | 0 | 0 | 0 | 0 | 0 | 256 | M | 2 | ROZPOCET | 0 | 0 | 0 | 0 | 0 | 1 | 0 | 64 | -331857348
| PP |  | režijní materiál (vodiče,návlečky,popisky) | [15 empty] | PP | 2
142 | K | vSX | Výroba skříňky SX-01 | ks | 1 |  | 0 |  |  |  | základní |  | 0 | 0 | 0 | 0 | 0 | 64 | K | 2 | ROZPOCET | 0 | 0 | 0 | 0 | 0 | 1 | 0 | 64 | -1964431797
| PP |  | Výroba skříňky SX-01 | [15 empty] | PP | 2

## VON - Vedlejší a ostatní ...
| List obsahuje: |  | 1) Krycí list soupisu | 2) Rekapitulace |  |  | 3) Soupis prací | Zpět na list: | Rekapitulace stavby
{12FA36B6-FBE6-46AA-A44A-5FD68179B083}
2
| KRYCÍ LIST SOUPISU | [8 empty] | v --- níže se nacházejí doplnkové a pomocné údaje k sestavám --- v | [8 empty] | False
Stavba:
Stráž p.Ralskem, Rekonstrukce přečerpávací stanice odpadních vod
Objekt:
VON - Vedlejší a ostatní náklady
| KSO: |  |  |  |  | CC-CZ:
| Místo: |  | Stráž p.Ralskem |  |  | Datum: | 12.02.2015
| Zadavatel: |  |  |  |  | IČ:
|  | ČESKÁ REPUBLIKA, Vězeňská služba ČR |  |  |  | DIČ:
| Uchazeč: |  |  |  |  | IČ:
DIČ:
| Projektant: |  |  |  |  | IČ:
|  | Vodohospodářské projekty s.r.o. |  |  |  | DIČ:
Poznámka:
Soupis prací je sestaven za využití položek Cenové soustavy ÚRS. Cenové a technické podmínky položek Cenové soustavy ÚRS, které nejsou uvedeny v soupisu prací (tzv.úvodní části katalogů), jsou neomezeně dálkově k dispozici na www.cs-urs.cz. Položky, které nemají ve sloupci "Cenová soustava" uveden žádný údaj, nepochází z Cenové soustavy ÚRS.
| Cena bez DPH | [5 empty] | 0
|  |  | Základ daně |  |  | Sazba daně | Výše daně
| DPH | základní | 0 |  |  | 21% | 0
|  | snížená | 0 |  |  | 15% | 0
|  | zákl. přenesená | 0 |  |  | 21% | 0
|  | sníž. přenesená | 0 |  |  | 15% | 0
|  | nulová | 0 |  |  | 0% | 0
| Cena s DPH |  |  | v | CZK |  | 0
REKAPITULACE ČLENĚNÍ SOUPISU PRACÍ
Stavba:
Stráž p.Ralskem, Rekonstrukce přečerpávací stanice odpadních vod
Objekt:
VON - Vedlejší a ostatní náklady
Místo: |  |  | Stráž p.Ralskem |  |  | Datum: | 12.02.2015
Zadavatel: |  |  | ČESKÁ REPUBLIKA, Vězeňská služba ČR |  |  | Projektant: | Vodohospodářské projekty s.r.o.
Uchazeč:
Kód dílu - Popis | [6 empty] | Cena celkem [CZK]
Náklady soupisu celkem | [6 empty] | 0 | [12 empty] | -1
| OST - Ostatní | [5 empty] | 0
| 9132 - Zkoušky hutnění | [5 empty] | 0
| O02 - Zařízení staveniště | [5 empty] | 0
| O01 - Ostatní náklady | [5 empty] | 0
| O03 - Projektová dokumentace | [5 empty] | 0
| O04 - Geodetická zaměření | [5 empty] | 0
| O05 - Poplatky za zvláštní užívání komunikací a ploch pro zařízení staveniště | [5 empty] | 0
SOUPIS PRACÍ
Stavba:
Stráž p.Ralskem, Rekonstrukce přečerpávací stanice odpadních vod
Objekt:
VON - Vedlejší a ostatní náklady
Místo: |  |  | Stráž p.Ralskem |  |  | Datum: | 12.02.2015
Zadavatel: |  |  | ČESKÁ REPUBLIKA, Vězeňská služba ČR |  |  | Projektant: | Vodohospodářské projekty s.r.o.
Uchazeč:
PČ | Typ | Kód | Popis | MJ | Množství | J.cena [CZK] | Cena celkem [CZK] | Cenová soustava |  | Poznámka | DPH | J. Nh [h] | Nh celkem [h] | J. hmotnost [t] | Hmotnost celkem [t] | J. suť [t] | Suť Celkem [t]
Náklady soupisu celkem | [6 empty] | 0 | [5 empty] | 0 |  | 0 |  | 0 |  | D | -1 | [7 empty] | 0
| D | OST | Ostatní |  |  |  | 0 | [5 empty] | 0 |  | 0 |  | 0 | 4 | D | 0 | ROZPOCET | [6 empty] | 0
| D | 9132 | Zkoušky hutnění |  |  |  | 0 | [5 empty] | 0 |  | 0 |  | 0 | 1 | D | 1 | ROZPOCET | [6 empty] | 0
1 | K | 950000000 | Zkoušky hutnění-statické zatěžovací zkoušky | kpl | 1 |  | 0 |  |  |  | základní |  | 0 | 0 | 0 | 0 | 0 | 1024 | K | 2 | ROZPOCET | 0 | 0 | 0 | 0 | 0 | 1 | 0 | 1024 | -431305185
| PP |  | Zkoušky hutnění-statické zatěžovací zkoušky | [15 empty] | PP | 2
| D | O02 | Zařízení staveniště |  |  |  | 0 | [5 empty] | 0 |  | 0 |  | 0 | 1 | D | 1 | ROZPOCET | [6 empty] | 0
2 | K | 100004 | Zařízení staveniště | % |  |  | 0 |  |  |  | základní |  | 0 | 0 | 0 | 0 | 0 | 1024 | K | 2 | ROZPOCET | 0 | 0 | 0 | 0 | 0 | 1 | 0 | 1024 | 1076655936
| D | O01 | Ostatní náklady |  |  |  | 0 | [5 empty] | 0 |  | 0 |  | 0 | 4 | D | 1 | ROZPOCET | [6 empty] | 0
3 | K | 100009 | Kompletační činnost, inženýrská činnost zhotovitele | kpl | 1 |  | 0 |  |  |  | základní |  | 0 | 0 | 0 | 0 | 0 | 1024 | K | 2 | ROZPOCET | 0 | 0 | 0 | 0 | 0 | 1 | 0 | 1024 | 979283169
| D | O03 | Projektová dokumentace |  |  |  | 0 | [5 empty] | 0 |  | 0 |  | 0 | 4 | D | 1 | ROZPOCET | [6 empty] | 0
4 | K | 100005 | Projektová dokumentace skutečného provedení | kpl | 1 |  | 0 |  |  |  | základní |  | 0 | 0 | 0 | 0 | 0 | 1024 | K | 2 | ROZPOCET | 0 | 0 | 0 | 0 | 0 | 1 | 0 | 1024 | 1243335290
5 | K | 100016 | Fotodokumentace | kpl | 1 |  | 0 |  |  |  | základní |  | 0 | 0 | 0 | 0 | 0 | 1024 | K | 2 | ROZPOCET | 0 | 0 | 0 | 0 | 0 | 1 | 0 | 1024 | 1127944633
| D | O04 | Geodetická zaměření |  |  |  | 0 | [5 empty] | 0 |  | 0 |  | 0 | 4 | D | 1 | ROZPOCET | [6 empty] | 0
6 | K | 100006 | Vytýčení inženýrských sítí před zahájením prací | kpl | 1 |  | 0 |  |  |  | základní |  | 0 | 0 | 0 | 0 | 0 | 1024 | K | 2 | ROZPOCET | 0 | 0 | 0 | 0 | 0 | 1 | 0 | 1024 | 1825489951
7 | K | 100007 | Vytýčení stavby | kpl | 1 |  | 0 |  |  |  | základní |  | 0 | 0 | 0 | 0 | 0 | 1024 | K | 2 | ROZPOCET | 0 | 0 | 0 | 0 | 0 | 1 | 0 | 1024 | 2064985160
8 | K | 100008 | Geodetické zaměření skutečného provedení stavby | kpl | 1 |  | 0 |  |  |  | základní |  | 0 | 0 | 0 | 0 | 0 | 1024 | K | 2 | ROZPOCET | 0 | 0 | 0 | 0 | 0 | 1 | 0 | 1024 | -1151401803
9 | K | 100013 | Označení stavby | kpl | 1 |  | 0 |  |  |  | základní |  | 0 | 0 | 0 | 0 | 0 | 1024 | K | 2 | ROZPOCET | 0 | 0 | 0 | 0 | 0 | 1 | 0 | 1024 | -749600176
10 | K | 100014 | Ostatní náklady zhotovitele jinde neuvedené | kpl | 0 |  | 0 |  |  |  | základní |  | 0 | 0 | 0 | 0 | 0 | 1024 | K | 2 | ROZPOCET | 0 | 0 | 0 | 0 | 0 | 1 | 0 | 1024 | 924981437
| D | O05 | Poplatky za zvláštní užívání komunikací a ploch pro zařízení staveniště |  |  |  | 0 | [5 empty] | 0 |  | 0 |  | 0 | 4 | D | 1 | ROZPOCET | [6 empty] | 0
11 | K | 100003 | Zábor pozemku nebo komunikace pro zařízení staveniště a výkopy | kpl | 1 |  | 0 |  |  |  | základní |  | 0 | 0 | 0 | 0 | 0 | 1024 | K | 2 | ROZPOCET | 0 | 0 | 0 | 0 | 0 | 1 | 0 | 1024 | -1265099288

## Pokyny pro vyplnění
Struktura údajů, formát souboru a metodika pro zpracování
Struktura
Soubor je složen ze záložky Rekapitulace stavby a záložek s názvem soupisu prací pro jednotlivé objekty ve formátu XLS. Každá ze záložek přitom obsahuje
ještě samostatné sestavy vymezené orámovaním a nadpisem sestavy.
Rekapitulace stavby obsahuje sestavu Rekapitulace stavby a Rekapitulace objektů stavby a soupisů prací.
V sestavě Rekapitulace stavby jsou uvedeny informace identifikující předmět veřejné zakázky na stavební práce, KSO, CC-CZ, CZ-CPV, CZ-CPA a rekapitulaci
celkové nabídkové ceny uchazeče.
V sestavě Rekapitulace objektů stavby a soupisů prací je uvedena rekapitulace stavebních objektů, inženýrských objektů, provozních souborů,
vedlejších a ostatních nákladů a ostatních nákladů s rekapitulací nabídkové ceny za jednotlivé soupisy prací. Na základě údaje Typ je možné
identifikovat, zda se jedná o objekt nebo soupis prací pro daný objekt:
|  | STA | Stavební objekt pozemní
|  | ING | Stavební objekt inženýrský
|  | PRO | Provozní soubor
|  | VON | Vedlejší a ostatní náklady
|  | OST | Ostatní
|  | Soupis | Soupis prací pro daný typ objektu
Soupis prací pro jednotlivé objekty obsahuje sestavy Krycí list soupisu, Rekapitulace členění soupisu prací, Soupis prací. Za soupis prací může být považován
i objekt stavby v případě, že neobsahuje podřízenou zakázku.
Krycí list soupisu obsahuje rekapitulaci informací o předmětu veřejné zakázky ze sestavy Rekapitulace stavby, informaci o zařazení objektu do KSO,
CC-CZ, CZ-CPV, CZ-CPA a rekapitulaci celkové nabídkové ceny uchazeče za aktuální soupis prací.
Rekapitulace členění soupisu prací obsahuje rekapitulaci soupisu prací ve všech úrovních členění soupisu tak, jak byla tato členění použita (např.
stavební díly, funkční díly, případně jiné členění) s rekapitulací nabídkové ceny.
Soupis prací obsahuje položky veškerých stavebních nebo montážních prací, dodávek materiálů a služeb nezbytných pro zhotovení stavebního objektu,
inženýrského objektu, provozního souboru, vedlejších a ostatních nákladů.
Pro položky soupisu prací se zobrazují následující informace:
|  | PČ |  | Pořadové číslo položky v aktuálním soupisu
|  | TYP |  | Typ položky: K - konstrukce, M - materiál, PP - plný popis, PSC - poznámka k souboru cen, P - poznámka k položce, VV - výkaz výměr
|  | Kód |  | Kód položky
|  | Popis |  | Zkrácený popis položky
|  | MJ |  | Měrná jednotka položky
|  | Množství |  | Množství v měrné jednotce
|  | J.cena |  | Jednotková cena položky. Zadaní může obsahovat namísto J.ceny sloupce J.materiál a J.montáž, jejichž součet definuje
J.cenu položky.
|  | Cena celkem |  | Celková cena položky daná jako součin množství a j.ceny
|  | Cenová soustava |  | Příslušnost položky do cenové soustavy
Ke každé položce soupisu prací se na samostatných řádcích může zobrazovat:
Plný popis položky
Poznámka k souboru cen a poznámka zadavatele
Výkaz výměr
Pokud je k řádku výkazu výměr evidovaný údaj ve sloupci Kód, jedná se o definovaný odkaz, na který se může odvolávat výkaz výměr z jiné položky.
Metodika pro zpracování
Jednotlivé sestavy jsou v souboru provázány. Editovatelné pole jsou zvýrazněny žlutým podbarvením, ostatní pole neslouží k editaci a nesmí být jakkoliv
modifikovány.
Uchazeč je pro podání nabídky povinen vyplnit žlutě podbarvená pole:
Pole Uchazeč v sestavě Rekapitulace stavby - zde uchazeč vyplní svůj název (název subjektu)
Pole IČ a DIČ v sestavě Rekapitulace stavby - zde uchazeč vyplní svoje IČ a DIČ
Datum v sestavě Rekapitulace stavby - zde uchazeč vyplní datum vytvoření nabídky
J.cena = jednotková cena v sestavě Soupis prací o maximálním počtu desetinných míst uvedených v poli
- pokud sestavy soupisů prací obsahují pole J.cena, musí být všechna tato pole vyplněna nenulovými kladnými číslicemi
Poznámka - nepovinný údaj pro položku soupisu
V případě, že sestavy soupisů prací neobsahují pole J.cena, potom ve všech soupisech prací obsahují pole:
- J.materiál - jednotková cena materiálu
- J.montáž - jednotková cena montáže
Uchazeč je v tomto případě povinen vyplnit všechna pole J.materiál a pole J.montáž nenulovými kladnými číslicemi. V případech, kdy položka
neobsahuje žádný materiál je přípustné, aby pole J.materiál bylo vyplněno nulou. V případech, kdy položka neobsahuje žádnou montáž je přípustné,
aby pole J.montáž bylo vyplněno nulou. Není však přípustné, aby obě pole - J.materiál, J.Montáž byly u jedné položky vyplněny nulou.
Rekapitulace stavby
Název |  |  | Povinný |  | Popis | Typ | Max. počet
atributu |  |  | (A/N) |  |  |  | znaků
Kód |  |  | A |  | Kód stavby | String | 20
Stavba |  |  | A |  | Název stavby | String | 120
Místo |  |  | N |  | Místo stavby | String | 50
Datum |  |  | A |  | Datum vykonaného exportu | Date
KSO |  |  | N |  | Klasifikace stavebního objektu | String | 15
CC-CZ |  |  | N |  | Klasifikace stavbeních děl | String | 15
CZ-CPV |  |  | N |  | Společný slovník pro veřejné zakázky | String | 20
CZ-CPA |  |  | N |  | Klasifikace produkce podle činností | String | 20
Zadavatel |  |  | N |  | Zadavatel zadaní | String | 50
IČ |  |  | N |  | IČ zadavatele zadaní | String | 20
DIČ |  |  | N |  | DIČ zadavatele zadaní | String | 20
Uchazeč |  |  | N |  | Uchazeč veřejné zakázky | String | 50
Projektant |  |  | N |  | Projektant | String | 50
Poznámka |  |  | N |  | Poznámka k zadání | String | 255
Sazba DPH |  |  | A |  | Rekapitulace sazeb DPH u položek soupisů | eGSazbaDph
Základna DPH |  |  | A |  | Základna DPH určena součtem celkové ceny z položek soupisů | Double
Hodnota DPH |  |  | A |  | Hodnota DPH | Double
Cena bez DPH |  |  | A |  | Celková cena bez DPH za celou stavbu. Sčítává se ze všech listů. | Double
Cena s DPH |  |  | A |  | Celková cena s DPH za celou stavbu | Double
Rekapitulace objektů stavby a soupisů prací
Název |  |  | Povinný |  | Popis | Typ | Max. počet
atributu |  |  | (A/N) |  |  |  | znaků
Kód |  |  | A |  | Přebírá se z Rekapitulace stavby | String | 20
Stavba |  |  | A |  | Přebírá se z Rekapitulace stavby | String | 120
Místo |  |  | N |  | Přebírá se z Rekapitulace stavby | String | 50
Datum |  |  | A |  | Přebírá se z Rekapitulace stavby | Date
Zadavatel |  |  | N |  | Přebírá se z Rekapitulace stavby | String | 50
Projektant |  |  | N |  | Přebírá se z Rekapitulace stavby | String | 50
Uchazeč |  |  | N |  | Přebírá se z Rekapitulace stavby | String | 50
Kód |  |  | A |  | Kód objektu | String | 20
Objektu, Soupis prací |  |  | A |  | Název objektu | String | 120
Cena bez DPH |  |  | A |  | Cena bez DPH za daný objekt | Double
Cena s DPH |  |  | A |  | Cena spolu s DPH za daný objekt | Double
Typ |  |  | A |  | Typ zakázky | eGTypZakazky
Krycí list soupisu
Název |  |  | Povinný |  | Popis | Typ | Max. počet
atributu |  |  | (A/N) |  |  |  | znaků
Stavba |  |  | A |  | Přebírá se z Rekapitulace stavby | String | 120
Objekt |  |  | A |  | Kód a název objektu | String | 20 + 120
Soupis |  |  | A |  | Kód a název soupisu | String | 20 + 120
KSO |  |  | N |  | Klasifikace stavebního objektu | String | 15
CC-CZ |  |  | N |  | Klasifikace stavbeních děl | String | 15
CZ-CPV |  |  | N |  | Společný slovník pro veřejné zakázky | String | 20
CZ-CPA |  |  | N |  | Klasifikace produkce podle činností | String | 20
Místo |  |  | N |  | Přebírá se z Rekapitulace stavby | String | 50
Zadavatel |  |  | N |  | Přebírá se z Rekapitulace stavby | String | 50
Uchazeč |  |  | N |  | Přebírá se z Rekapitulace stavby | String | 50
Projektant |  |  | N |  | Přebírá se z Rekapitulace stavby | String | 50
Poznámka |  |  | N |  | Poznámka k soupisu prací | String | 255
Sazba DPH |  |  | A |  | Rekapitulace sazeb DPH na položkách aktuálního soupisu | eGSazbaDph
Základna DPH |  |  | A |  | Základna DPH určena součtem celkové ceny z položek aktuálního soupisu | Double
Hodnota DPH |  |  | A |  | Hodnota DPH | Double
Cena bez DPH |  |  | A |  | Cena bez DPH za daný soupis | Double
Cena s DPH |  |  | A |  | Cena s DPH za daný soupis | Double
Rekapitulace členění soupisu prací
Název |  |  | Povinný |  | Popis | Typ | Max. počet
atributu |  |  | (A/N) |  |  |  | znaků
Stavba |  |  | A |  | Přebírá se z Rekapitulace stavby | String | 120
Objekt |  |  | A |  | Kód a název objektu, přebírá se z Krycího listu soupisu | String | 20 + 120
Soupis |  |  | A |  | Kód a název objektu, přebírá se z Krycího listu soupisu | String | 20 + 120
Místo |  |  | N |  | Přebírá se z Rekapitulace stavby | String | 50
Datum |  |  | A |  | Přebírá se z Rekapitulace stavby | Date
Zadavatel |  |  | N |  | Přebírá se z Rekapitulace stavby | String | 50
Projektant |  |  | N |  | Přebírá se z Rekapitulace stavby | String | 50
Uchazeč |  |  | N |  | Přebírá se z Rekapitulace stavby | String | 50
Kód dílu - Popis |  |  | A |  | Kód a název dílu ze soupisu | String | 20 + 100
Cena celkem |  |  | A |  | Cena celkem za díl ze soupisu | Double
Soupis prací
Název |  |  | Povinný |  | Popis | Typ | Max. počet
atributu |  |  | (A/N) |  |  |  | znaků
Stavba |  |  | A |  | Přebírá se z Rekapitulace stavby | String | 120
Objekt |  |  | A |  | Kód a název objektu | String | 20 + 120
Soupis |  |  | A |  | Přebírá se z Krycího listu soupisu | String | 20 + 120
Místo |  |  | N |  | Přebírá se z Krycího listu soupisu | String | 50
Datum |  |  | A |  | Přebírá se z Krycího listu soupisu | Date
Zadavatel |  |  | N |  | Přebírá se z Krycího listu soupisu | String | 50
Projektant |  |  | N |  | Přebírá se z Krycího listu soupisu | String | 50
Uchazeč |  |  | N |  | Přebírá se z Krycího listu soupisu | String | 50
PČ |  |  | A |  | Pořadové číslo položky soupisu | Long
Typ |  |  | A |  | Typ položky soupisu | eGTypPolozky | 1
Kód |  |  | A |  | Kód položky ze soupisu | String | 20
Popis |  |  | A |  | Popis položky ze soupisu | String | 255
MJ |  |  | A |  | Měrná jednotka položky | String | 10
Množství |  |  | A |  | Množství položky soupisu | Double
J.Cena |  |  | A |  | Jednotková cena položky | Double
Cena celkem |  |  | A |  | Cena celkem vyčíslena jako J.Cena * Množství | Double
Cenová soustava |  |  | N |  | Zařazení položky do cenové soustavy | String | 50
Datová věta
Typ věty |  |  | Hodnota |  | Význam
eGSazbaDPH |  |  | základní |  | Základní sazba DPH
|  |  | snížená |  | Snížená sazba DPH
|  |  | nulová |  | Nulová sazba DPH
|  |  | zákl. přenesená |  | Základní sazba DPH přenesená
|  |  | sníž. přenesená |  | Snížená sazba DPH přenesená
eGTypZakazky |  |  | STA |  | Stavební objekt
|  |  | PRO |  | Provozní soubor
|  |  | ING |  | Inženýrský objekt
|  |  | VON |  | Vedlejší a ostatní náklady
|  |  | OST |  | Ostatní náklady
eGTypPolozky |  |  | 1 |  | Položka typu HSV
|  |  | 2 |  | Položka typu PSV
|  |  | 3 |  | Položka typu M
|  |  | 4 |  | Položka typu OST