## List1
Položka | cena bez DPH za 1 ks/Kč | DPH 21% (Kč) | cena s DPH za 1 ks/Kč | počet ks | cena celkem s DPH ( kč) | Značka a typ nabízené komodity, případně její bližší specifikace
zámečnický stůl | 0 | 0 | 0 | 14 | 0
rozměr 1500 x 800 (1500x700)mm, 1 - 2 šuplíky, zamykatelné
stůl pod vrtačky | 0 | 0 | 0 | 2 | 0
rozměr 1500 x 800 mm, 2 šuplíky, v. 600 mm
stůl pod frézku | 0 | 0 | 0 | 2 | 0
univerzální stojan pro stolní frézky+ vana na třísky
skladovací regál | 0 | 0 | 0 | 16 | 0
např. regál SUPER1- zákl. pole délka 1125 mm, hl.400 mm
ohýbačka plechů | 0 | 0 | 0 | 1 | 0
na tlouštku plechu min.1,5 mm
frézka stolní | 0 | 0 | 0 | 2 | 0
např. stolní frézka OPTImill BF 20 Vario
chladící zařízení k frézce | 0 | 0 | 0 | 2 | 0
např.univerzální chladící zařízení OPTIMUM( 230 V)
soustruh stolní | 0 | 0 | 0 | 2 | 0
např. PROMA- SPA-500 P
vrtačka sloupová | 0 | 0 | 0 | 2 | 0
např. sloupová vrtačka OPTIdrill B 33 Pro
vrtačka stolní | 0 | 0 | 0 | 4 | 0
např. stolní vrtačka OPTIdrill B 23 PRO ( 400 V)
pila pásová | 0 | 0 | 0 | 1 | 0
např. pásová pila na kov OPTIsaw S 181
dělící přístroj | 0 | 0 | 0 | 1 | 0
univerzální dělící hlava TA 125
svěrák strojní | 0 | 0 | 0 | 1 | 0
např.trojosý otočný svěrák MV3-75
svěrák strojní | 0 | 0 | 0 | 4 | 0
např. strojní svěrák BMS 120 s prizmou
svěrák strojní | 0 | 0 | 0 | 2 | 0
např. lehký strojní svěrák MSO 125 s prizmou
svěrák strojní | 0 | 0 | 0 | 2 | 0
např. strojní svěrák FMS 100
svěrák York | 0 | 0 | 0 | 12 | 0
např.svěrák York 125
stáčečka prům. válců 60 - 80 | 0 | 0 | 0 | 1 | 0
např. zakružovačka ZS 15/1300 Proma
pákové nůžky | 0 | 0 | 0 | 2 | 0
např. pákové nůžky PS 300
tabulové nůžky | 0 | 0 | 0 | 1 | 0
požadujeme nůž z vysoce kvalitní oceli, který stříhá bez otřepů
paletizační vozík | 0 | 0 | 0 | 1 | 0
paletizační vozík nízký do 2500 kg
paletizační vozík | 0 | 0 | 0 | 1 | 0
paletizační vozík vysokozdvižný 1000 kg/ 2,5 m
Doprava do Stráže pod Ralskem | 0 | 0 | 0 | 1 | 0 | popř. balné+ poštovné
VYPLNIT POUZE ZELENÉ POLE! | 0 | 0 | 0 |  | 0
UPOZORNĚNÍ: Cena za 1 ks poptávané položky nesmí být vyšší, než 40 000,- Kč bez DPH.
Cena celkem za poptávané zboží včetně dopravy, nebo poštovného s DPH v Kč | [5 empty] | 0
PODMÍNKY: Dodávkou se rozumí doprava zboží na místo určení. | [5 empty] | Datum
Dodávka je splněna : a) dodáním zboží na místo určení: Vězeňská služba ČR, Máchova 260, Stráž pod Ralskem 471 27 ,IČO 212423 | [5 empty] | Podpis
b) v pracovních dnech od 7.30 hod.- do 13.00 hod.
c) dodáním zboží do 15 kalendářních dnů od oznámení výběru vítězného uchazeče
d) převzetím zboží a potvrzením dodacího listu, nebo faktury určeným zástupcem zadavatele za přítomnosti dodavatele, popř.dopravní službou
Kolonka ,, popis položek, specifikace" obsahuje pouze návrh. Požadujeme, aby nabízené stroje a zařízení mělo odpovídající technické parametry a specifikaci.