## List1
zak.č.: Příloha č.:
Poř.č. | Položka | Dodavatel | Množství | M.j.: | Jedn.cena | Cena bez DPH
1

## List3
Zak.č.: 009/2015 SPECIFIKACE MATERIÁLU Příloha č.: 1
Stavba : ČR, Vězeňská služba ČR
Věznice Světlá nad Sázavou, Rozkoš 990, 582 91 Světlá nad Sázavou
Investor : ČR, Vězeňská služba ČR, Soudní 1672/1A, 140 67 Praha 4
ZTI - ZVÝŠENÍ KAPACITY ZAŘÍZENÍ OHŘEVU TV - BLOK A
Vypracoval : Ing.Zdeněk Novosád - NOVOTERM,
Světlá nad Sázavou, Sadová 746
Autorizovaný ing. TZB, ČKAIT č.0004560
Datum: Září 2015
Poř.č. | Položka | Mn. | M.j. | Poznámka (Výrobce)
A | DEMONTÁŽNÍ A MONTÁŽNÍ PRÁCE
1 | Provést demontáž stávajícího propojovacího potrubí ZTI
2. | Montáž nové akumulačních nádob TV typ Vs1 -500 l IVAR a propojovacího potrubí včetně dvou cirkulačních čerpadel a armatur
3. | Provést zapojení cirkulačních čerpadel a nabíjecího čerpadla nádrží
B | ZAŘÍZENÍ
1 | Akumulační nádrž TV, ocelová s vnitřní povrchovou úpravou, vč. Izolace 100 mm, EUROTANK VS objem 500 l, PN 10, včetně anody a teploměru | 1 | kpl | IVAR CS, spol.s.r.o.
2 | Tlaková exoanzní nádoba s membránou pro soustavy ohřevu vody REFLEX typ refix DD 33/10 s armaturou flowjet 3/4" | 1 | kpl | REFLEX CZ, s.r.o.
3 | Cirkulační čerpadlo užitkové vody WILO -STAR-Z 25/6, 230 V | 2 | ks | WILO Praha s.r.o.
C | ARMATURY
1 | Kohout kulový nátrubkový GIACOMINI typ R 910-voda
| DN 1" | 4 | ks
| DN 5/4" | 2 | ks
| DN 6/4" | 9 | ks
2 | Filtr nátrubková s nerez sítem typ EMS
| DN 1" | 1 | ks
| DN 6/4" | 2 | ks
3 | Zpětná klapka nátrubková mosazná EURA
| DN 1" | 1 | ks
| DN 6/4" | 3 | ks
4 | Kohout plnící a vypoučtěcí GIACOMINI typ R 608 |  |  | GIACOMINI
| DN 1/2" | 3 | ks
| DN 1" | 2 | ks
5 | Pojistný ventil nátrubkový PV KB DN 25(6-10 bar) IVAR | 1 | ks | IVAR CS, spol.s.r.o.
6 | Tlakoměr typ 312 DN 100 (0-1 MPa) s příslučenstvím | 1 | kpl
7 | Vodoměr Enbra, tryp DALF G 1 1/2", Qn = 5 m3/h, Q max 10 m3/h | 1 | ks | ENBRA
8 | Teploměr technický rovný TR- DN 80 (0/120 C), L=45 mm | 1 | ks
9 | Fitinky pro montáž nátrubkových armatur mosazné
D | POTRUBÍ
1 | Potrubí pro rozvody teplé a studené vody PP-R, PN16
| PP 40x5,5 | 15 | m
| PP 63x8,6 | 30 | m
2 | Tvarovky plastové PP-R pro montáž potrubí a armatur
3 | Upevňovací materiál pro montáž plastového potrubí
E | IZOLACE TEPELNÉ
1 | Izolace tepelné potrubí teplé vody PP 63/8,6 ZTI pomocí pěnové izolace Ekoflex
| izol.62x15 mm | 16 | m
| izol. 92x20 mm | 16 | m
2 | Izolace tepelné potrubí teplé vody cirkulace PP 40/5,5 ZTI pomocí pěnové izolace Ekoflex
| izol.42x15 mm | 15 | m
| izol.70x20 mm | 15 | m
3 | Izolace potrubí studené vody PP 63/8,6 ZTI pomocí pěnové izolace Ekoflex
| izol.62x10 mm | 14 | m
4 | Izolace akumulačních nádrží snímatelnou tepelnou izolací dodanou s nádrží | 1 | kpl
G | OSTATNÍ PRÁCE
1 | Zkouška zařízení a uvedení do provozu