## Nabídka
Akce : Věznice Znojmo - II. Etapa opravy
Vypsanou poptávkou se rozumí oprava havarijního stavu na objektu věznice, kde bylo zjištěno množství
nefukčních stanic a periferií. Tato poptávka má přímou návaznost na opravu první části, která se týkala hlavní
kotelny.
Investor požaduje kompatibilitu mezi proběhlou opravou kotelny a touto částí, ve které je použit systém SAUTER.
Dále se požaduje kompatibilita s použitými servopohony a ventily.
Celý systém musí být zaveden pod současný dispečink (ModuWeb Vision) a dodavatel zajistí jeho rozšíření.
Požadavkem investora je napojení měřičů energetické spotřeby do systému MaR a následné zanesení na
dispečink pro export dat. | dispečink pro export dat.
Dodavatel zajistí zprovoznění řízení diesel agregátu a jeho ovládání pomocí systému MaR.
Součástí nabídky je roční servis, správa systému měření a regulace a záruka 36 měsíců.
Část periférií bude zavedena do současného systému v hlavní kotelně objektu, která prošla opravou.
• | Cena:
I. | Cena dodávky periferních přístrojů |  |  |  | 0
II. | Cena dodávky řídícího systému |  |  |  | 0
III. | Montážní a spojovací materiál (veškeré nutné kabelové úpravy, spojky, propojky, spony, úchyty, žlaby) |  |  |  | 0
IV. | Montážní práce vč. usazení a zprovoznění rozvaděčů |  |  |  | 0
V. | Rozvaděče |  |  |  | 0
VI. | Zprovoznění, odladění a zaregulování systému, revize |  |  |  | 0
VII. | Projekt (Dokumentace pro provedení stavby vč. rozvaděčů) |  |  |  | 0
VIII. | Software (parametrování stanic) |  |  |  | 0
IX. | Software (generování adres dispečinku) |  |  |  | 0
| Celková cena nabídky |  |  |  | 0
| Celková cena nabídky včetně DPH |  |  |  | 0
Příloha: specifikace materiálu
SPECIFIKACE
I. | Periferie
Pol. | Materiál | Typ | ks | Cena/ks | Cena celkem
1. | Čidlo venkovní teploty Ni 1000 | EGT301F101 | 1 |  | 0
2. | Čidlo pokojové teploty Ni 1000 | EGT330F101 | 6 |  | 0
3. | Čidlo teploty tyčové, L= 225mm, Ni 1000 | EGT347F101 | 4 |  | 0
4. | Ochranná jímka LW 7, Ms, G 1/2A, 225 mm | 0364345225 | 4 |  | 0
5. | Čidlo teploty kabelové, Ni 1000, L= 3 m | EGT354F103 | 9 |  | 0
6. | Čidlo teploty příložné Ni 1000 | EGT311F101 | 16 |  | 0
7. | Snímač tlak. dif. s přev., 0…300 Pa, 0...10V,lin | EGP100F401 | 3 |  | 0
8. | Snímač tlaku s přev. 0...16 bar, 0(2)..10 V/0(4)..20 mA | DSU116F001 | 1 |  | 0
9. | Snímač tlaku s přev. 0...2,5 bar, 0(2)..10 V/0(4)..20 mA | DSU103F001 | 2 |  | 0
10. | Snímač tlaku s přev. 0...6 bar, 0(2)..10 V/0(4)..20 mA | DSU206F001 | 1 |  | 0
11. | Univerzální termostat TW 15…95°C, IP54; s jímkou LW7, Ms, 100 mm | RAK582.4/3728 | 3 |  | 0
12. | Ventil trojcestný, PN16, DN15, kvs=1.6, 8mm, =%, | BUN015F320 | 2 |  | 0
13. | Ventil trojcestný, PN16, DN32, kvs=16, 8mm, =%, | BUN032F300 | 5 |  | 0
14. | Ventil trojcestný, PN16, DN50, kvs=40, 8mm, lin. | BUN050F200 | 2 |  | 0
15. | Ventil přímý závitový, PN16, DN15, kvs=4.0, 8mm, =% | VUN015F300 | 2 |  | 0
16. | Ventil přímý závitový, PN16, DN32, kvs=16, 8mm, =%, | VUN032F300 | 1 |  | 0
17. | Ventil přímý přírubový PN25, DN65, kvs= 63, 25mm | VUP065F304 | 3 |  | 0
18. | Pohon ventilu 2500N, 0...40 mm; 2,4,8 s/mm,SUT,24V~ | AVM234SF132 | 3 |  | 0
19. | Pohon ventilu 500N, 8mm=60/120s, SUT, 24V~ | AVM115SF132 | 5 |  | 0
20. | Pohon ventilu 800N, 8mm=30/60/120s, 0…10V SUT, 24V~ | AVM124SF132 | 7 |  | 0
21. | Servopohon 18 Nm s pruž. pro zp. chod (90°=90s), 2...10V, 24V~ | ASF123SF122 | 4 |  | 0
| Cena celkem - periferie |  |  |  | 0
II. | Řídící systém
Pol. | Materiál | Typ | ks | Cena/ks | Cena celkem
Rozvaděč soud
1. | Automatizační stanice modu525, 230V, 26-154 I/O, BACnet/IP, Web | EY-AS525F001 | 1 |  | 0
2. | Modul vstupů/výstupů modu570, 8 UI / 4 AO (univ./analog.) | EY-IO570F001 | 3 |  | 0
3. | Modul vstupů/výstupů modu571, 16 DI / DO (digitální) | EY-IO571F001 | 1 |  | 0
4. | Modul vstupů/výstupů modu572, 8 UI / 3 DI / 4 AO (univ./digit. /analog.) | EY-IO572F001 | 1 |  | 0
5. | Jednotka místního ovládání modu840, pro AS EY-modulo5 | EY-OP840F001 | 1 |  | 0
Rozvaděč diesel agregát
1. | Automatizační stanice modu525, 230V, 26-154 I/O, BACnet/IP, Web | EY-AS525F001 | 2 |  | 0
2. | Modul vstupů modu530, 8 UI / 8 DI (univerzální/digitální) | EY-IO530F001 | 3 |  | 0
3. | Modul vstupů modu531, 16 DI (digitální) | EY-IO531F001 | 2 |  | 0
4. | Modul vstupů modu532, 16 UI (univerzální) | EY-IO532F001 | 1 |  | 0
6. | Modul vstupů/výstupů modu570, 8 UI / 4 AO (univ./analog.) | EY-IO570F001 | 1 |  | 0
7. | Modul vstupů/výstupů modu571, 16 DI / DO (digitální) | EY-IO571F001 | 3 |  | 0
9. | Jednotka místního ovládání modu840, pro AS EY-modulo5 | EY-OP840F001 | 2 |  | 0
Rozvaděč kotelna autodoprava
1. | Automatizační stanice modu525, 230V, 26-154 I/O, BACnet/IP, Web | EY-AS525F001 | 1 |  | 0
2. | Modul vstupů modu530, 8 UI / 8 DI (univerzální/digitální) | EY-IO530F001 | 2 |  | 0
3. | Modul vstupů/výstupů modu570, 8 UI / 4 AO (univ./analog.) | EY-IO570F001 | 1 |  | 0
4. | Modul vstupů/výstupů modu571, 16 DI / DO (digitální) | EY-IO571F001 | 1 |  | 0
5. | Modul vstupů/výstupů modu572, 8 UI / 3 DI / 4 AO (univ./digit. /analog.) | EY-IO572F001 | 1 |  | 0
6. | Jednotka místního ovládání modu840, pro AS EY-modulo5 | EY-OP840F001 | 1 |  | 0
Rozvaděč vila
1. | Automatizační stanice modu525, 230V, 26-154 I/O, BACnet/IP, Web | EY-AS525F001 | 1 |  | 0
4. | Modul vstupů modu532, 16 UI (univerzální) | EY-IO532F001 | 1 |  | 0
7. | Modul vstupů/výstupů modu571, 16 DI / DO (digitální) | EY-IO571F001 | 1 |  | 0
9. | Jednotka místního ovládání modu840, pro AS EY-modulo5 | EY-OP840F001 | 1 |  | 0
Konfigurace systému:
1. | Konfigurace systému | AS | 5 |  | 0
2. | Konfigurace systému - IRC | IRC
| Cena celkem - řídící systém |  |  |  | 0
VI. | Rozvaděče
Pol. | Materiál | jednotka | ks | Cena/ks | Cena celkem
1. | Rozváděče soud včetně sil.
SKŘÍNĚ OCELOPLECHOVÉ. komplet. výzbroj
| VČ. OSVĚTLENÍ, ZÁSUVKY, TRAFA 24VAC | ks | 1 |  | 0
| montáž náplně | ks | 1 |  | 0
2. | Rozváděče diesel agregát včetně sil.
SKŘÍNĚ OCELOPLECHOVÉ. komplet. výzbroj
| VČ. OSVĚTLENÍ, ZÁSUVKY, TRAFA 24VAC | ks | 1 |  | 0
| montáž náplně | ks | 1 |  | 0
3. | Rozváděče kotelna autodoprava včetně sil.
SKŘÍNĚ OCELOPLECHOVÉ. komplet. výzbroj
| VČ. OSVĚTLENÍ, ZÁSUVKY, TRAFA 24VAC | ks | 1 |  | 0
| montáž náplně | ks | 1 |  | 0
4. | Rozvaděč vila
SKŘÍNĚ OCELOPLECHOVÉ. komplet. výzbroj
| VČ. OSVĚTLENÍ, ZÁSUVKY, TRAFA 24VAC | ks | 1 |  | 0
| montáž náplně | ks | 1 |  | 0
| Cena celkem - rozvaděče |  |  |  | 0

## Kritéria
Věznice Znojmo - oprava MaR II.etapa
Hodnotícím kritériem je:
· nejnižší nabídková cena za provedení předmětu zakázky dle čl. 2 výzvy v Kč včetně DPH(60%),
· délka záruky (30%)
· kvalita předmětu plnění prokázána certifikáty (10%)
Jako nejvhodnější bude vybrána nabídka dodavatele, která po kontrole splnění kvalifikačních předpokladů bude splňovat výše uvedená hodnotící kritéria. Ostatní nabídky budou seřazeny v pořadí dle hodnotících kritérií.