## Celkový přehled
Vězeňská služba ČR
Věznice Plzeň, Klatovská třída 202
Oprava/rekonstrukce topení
Měření a Regulace pro centrální část blokové teplárny
Označení rozvaděče MaR | Istalované technologie
RM1 | Ovládání parního kotle Akumulace tepelné energie v akumulačních nádržích Řízení chodu oběhových čerpadel Regualce tlakové diference mezi rozdělovačem a sběračem TV Regulace teploty ve výměníku pára-voda Regulace hladiny a tlaku v expanzní nádrži Měření tepla Detekce výskytu plynu
RM2 | Řízení vzduchotechnické jednotky VZT1 (odvětrání prostoru plynových motorů) Řízení vzduchotechnické jednotky VZT2 (odvětrání prostoru parní kotelny) Řízení vzduchotechnické jednotky VZT3 (sekundární větrání parní kotelny) Řízení parní kotelny
RM3 | Měření výkonu a spotřeby elektrické energie Hlášení z trafostanice do rozvodny NN (logické signály) Kontrola zaplavení kabelové trasy Detekce plynu v kolektoru mezi blokovou teplárnou a objektem věznice
RM4 | Systém Měření a Regulace pro přímotopné a podlahové elektrické vytápění areálu Veznice Plzeň Bory Blokování elektrických spotřebičů kuchyně
Celkový přehled směšovacích stanic
Označení směšovací stanice | Označení rozvaděče MaR | Istalované technologie
SS1 | RM-S1 | Zrušeno
SS2 | RM-S2 | Zrušeno
SS3 | RM-S3 | Zrušeno
SS4 | RM-S4 | Dodávka topné vody pro externí objekt (Směšovací stanice není součástí MaR VSCR)
SS5 | RM-S5 | Dodávka topné vody pro externí objekt (Směšovací stanice není součástí MaR VSCR)
SS6 | RM-S6 | Dodávka topné vody pro bytový dům (Směšovací stanice není součástí MaR VSCR)
SS7 | RM-S7 | Dodávka topné vody pro bytový dům (Směšovací stanice není součástí MaR VSCR)
SS8 | RM-S8 | Topná větev: Objekt 17 Ubytovna Klatovská 2991/202 (Rezervní topná větev) Příprava TUV pro objekt ubytovny
SS9 | RM-S9 | Topná větev: Objekt 10 "Motorová brána" (přízemí a suterén)
SS10 | RM-S10 | Topná větev: Objekt 9 "Sklady"
SS11 | RM-S11 | Topná větev: Objekt 1/1 = Velitelská budova 2 x cirkulační čerpadlo TUV
SS12 |  | Zrušeno
SS13 | RM-S13 | Topná větev: TV1=Údržba TV2=Finanční oddělení TV3=Garáže TV4=Kuchyně TV5=Školské vzdělávací středisko TV6=Centrální koupelna TV7=ŠVS dílny, kantýna, centrála VZT Centrálni koupelna Příprava TUV
SS14 | RM-S14 | Topná větev: Suterén 1/3 Prádelna podávací čerpadlo do VZT jednotky TUV Zabezpečení SS
SS15 | RM-S15 | Topná větev: Objekt 1/4 a Objekt 6 = "MEA2" Vzduchotechnika
SS16 | RM-S16 | Topná větev: Objekt 1/5 Suteren Objekt 5 = "MEA1"
SS17 | RM-S17 | Topná větev: Objekt 1/6
SS18 | RM-S18 | Topná větev: Objekt 7b Objekt 1/5 Suteren
SS19 | RM-S19 | Topná větev: Objekt "MEA4"
SS20 | RM-S20 | Topná větev: Objekt 7a Hala + 7a Dílny Objekt 1/7
SS21 | RM-S21 | Topná větev: Objekt 22 "Zahradní domek + Skleníky"

## Rekapitulace nákladů
Vězeňská služba ČR
Věznice Plzeň, Klatovská třída 202
Oprava/rekonstrukce topení
Celkový přehled: centrální část blokové teplárny
Označení rozvaděče MaR |  | Celková cena rekonstrukce rozvaděče MaR
RM1 |  | 212345
RM2 |  | 189081
RM3 |  | 78218
RM4 |  | 268186
Monitorovací dispečink technologie MaR |  | 123160
Komunační linky a prvky |  | 102151
Celkový přehled směšovacích stanic
Označení směšovací stanice | Označení rozvaděče MaR | Celková cena rekonstrukce rozvaděče MaR
SS7 | RM-S7 | 900
SS8 | RM-S8 | 112860
SS9 | RM-S9 | 53052
SS10 | RM-S10 | 46345
SS11 | RM-S11 | 62003
SS13 | RM-S13 | 232137
SS14 | RM-S14 | 124281
SS15 | RM-S15 | 72405
SS16 | RM-S16 | 71014
SS17 | RM-S17 | 51661
SS18 | RM-S18 | 70459
SS19 | RM-S19 | 44736
SS20 | RM-S20 | 86651
SS21 | RM-S21 | 44974
Celková cena opravy MaR |  | 2046619

## Rozdělení do etap
Vězeňská služba ČR
Věznice Plzeň, Klatovská třída 202
Oprava/rekonstrukce topení
Celkový přehled: centrální část blokové teplárny |  |  |  |  | A. | B. | A./ Harmonogram limitovaný finančně:
Označení rozvaděče MaR |  | Celková cena rekonstrukce rozvaděče MaR |  | 0.21 | Optim. etapa | Altern. etapa | Etapa | Rok | Cena | Cena za rok
RM1 |  | 212345 |  | 256937.45 | 2 | 2 | Dokumentace | 2015 |  | 1013650.88 | -13650.88
RM2 |  | 189081 |  | 228788.01 | 2 | 2 | 1 |  | 1013650.88
RM3 |  | 78218 |  | 94643.78 | 1 | 1 | 2 | 2016 | 980029.82 | 980029.82 | 19970.18
RM4 |  | 268186 |  | 324505.06 | 1 | 1 | 3 | 2017 | 482728.29 | 482728.29
[9 empty] | Celkem | 2476408.99
Monitorovací dispečink technologie MaR |  | 123160 |  | 149023.6 | 1 | 1
Komunační linky a prvky |  | 102151 |  | 123602.71 | 1 | 1
Celkový přehled směšovacích stanic | [6 empty] | B./ Harmonogram limitovaný technologicky:
Označení směšovací stanice | Označení rozvaděče MaR | Celková cena rekonstrukce rozvaděče MaR |  |  |  |  | Etapa | Rok | Cena | Cena za rok
SS7 | RM-S7 | 900 |  | 1089 | 3 | 3 | Dokumentace | 2015 |  | 1240646.88
SS8 | RM-S8 | 112860 |  | 136560.6 | 3 | 3 | 1 |  | 1240646.88
SS9 | RM-S9 | 53052 |  | 64192.92 | 3 | 3 | 2 | 2016 | 1033919.59 | 1033919.59
SS10 | RM-S10 | 46345 |  | 56077.45 | 1 | 1 | 3 | 2017 | 201842.52 | 201842.52
SS11 | RM-S11 | 62003 |  | 75023.63 | 1 | 1 | 4 | 2018 | 0 | 0
SS13 | RM-S13 | 232137 |  | 280885.77 | 3 | 2 | 5 | 2019 | 0 | 0
SS14 | RM-S14 | 124281 |  | 150380.01 | 2 | 2 |  |  | Celkem | 2476408.99
SS15 | RM-S15 | 72405 |  | 87610.05 | 2 | 1 | Legenda k barvám:
SS16 | RM-S16 | 71014 |  | 85926.94 | 1 | 1 | realizace v 2015
SS17 | RM-S17 | 51661 |  | 62509.81 | 2 | 2 | realizace v 2016
SS18 | RM-S18 | 70459 |  | 85255.39 | 2 | 1 | realizace v 2017
SS19 | RM-S19 | 44736 |  | 54130.56 | 2 | 1 | realizace v 2018
SS20 | RM-S20 | 86651 |  | 104847.71 | 1 | 1 | realizace v 2019
SS21 | RM-S21 | 44974 |  | 54418.54 | 2 | 2 | podmíněná realizace
Cena opravy MaR topného systému činí |  | 2046619 | , tj. | 2476408.99 | včetně DPH 21%

## Dispečink MaR
Vězeňská služba ČR
Věznice Plzeň, Klatovská třída 202
Oprava/rekonstrukce topení
Rozvaděč:
Dispečink
Komunikační prvky Tvorba vizualizačních obrazovek sestava PC pro dospečink (údržbu)
Seznam
| RC Vision - x |  | Runtime RCWare soft PLC | 1 | 28160 | 28160
| SW práce - tvorba celkové vizualizace |  |  | 1 | 95000 | 95000
| PC - dodávka investora |  |  | 0 | 0 | 0
|  | Celková cena rekonstrukce MaR : Dispečink |  |  |  | 123160

## Komunikace
Vězeňská služba ČR
Věznice Plzeň, Klatovská třída 202
Oprava/rekonstrukce topení
Rozvaděč:
Komunikace
Komunikační trasy mazi jednotlivými rozvaděči MAR Komunikační prvky
Funkce: | Popis: |  | Typ | Počet | Cena/mj | Cena celkem
Datový rozvaděč MX2
Rozvadec | 19" RACK jednodílný 12U |  | 19" RACK 12U | 1 | 3590 | 3590
Podstanice | Digitální procesní stanice |  | Domat IPLC 510 | 1 | 15118 | 15118
zdroj | Zdroj mena well 24V |  | MDR-40-24 | 1 | 580 | 580
Optický switch | 4x10/100Base-TX+ 1x 100FX 2km,MM,DIN, IP30,-40-75°C |  | ISW-511T | 1 | 3200 | 3200
Media convertor | konvertor 10/100Base-FX SC |  | FT-802 | 1 | 1453 | 1453
Switch DIN | Switch 8 port DIN |  | ISW-801t | 1 | 2500 | 2500
power block | 19" napájecí panel ACAR S8, 3m 8x220V-3m BK |  | 9608 | 1 | 720 | 720
optická spojka | Optická spojka multimode simplex SC-SC |  | 1045712 | 2 | 47 | 94
Optic Pigtail | Pigtail 50, 125, konektor SC, OM3, 1m |  | 1045713 | 2 | 152 | 304
Optický patch kabel | Patchcord optický MM OM3 50/125, SC-SC, 1m, LSOH dup. 2x 2,8 |  | OPA-OM3-SC/SC-1D-ZX | 2 | 135 | 270
Switch HP 24 portů | HP 1410-24G-R Switch, HP 1410-24G-R Switch |  | JG708A#ABB | 1 | 4520 | 4520
Patch Kabel UTP | Gembird Patch kabel RJ45, cat. 5e, UTP, 1m, šedý |  | PP12-1M | 10 | 22 | 220
Patch panel UTP | kat. 5e, 24 portů + držák kabelu |  | Patch panel | 1 | 1011 | 1011
3m krabička optická | 3m krabička optická |  | 3M 8686 | 1 | 150 | 150
Zásuvka přístrojová | Zásuvka přístrojová OEZ 230V, koncová |  | OEZ | 1 | 145 | 145
Jistič | EATON PL7 2/1/C |  | EATON | 1 | 160 | 160
| Podružný materiál (lanka,žlaby, DIN lišty, svorky, průchodky, .....) |  | Komplet | 1 | 2000 | 2000
Datový rozvaděč RM LAN
Rozvadec | Schneider SAREL 600x400x200 |  | S0300347 | 1 | 3280 | 3280
zdroj | Zdroj mena well 24V |  | MDR-40-24 | 1 | 580 | 580
Optický switch | 4x10/100Base-TX+ 1x 100FX 2km,MM,DIN, IP30,-40-75°C |  | ISW-511T | 1 | 3200 | 3200
Media convertor | konvertor 10/100Base-FX SC |  | FT-802 | 1 | 1453 | 1453
Switch DIN | Switch 8 port DIN |  | ISW-801t | 1 | 2500 | 2500
optická spojka | Optická spojka multimode simplex SC-SC |  | 1045712 | 2 | 47 | 94
Optic Pigtail | Pigtail 50, 125, konektor SC, OM3, 1m |  | 1045713 | 2 | 152 | 304
Optický patch kabel | Patchcord optický MM OM3 50/125, SC-SC, 1m, LSOH dup. 2x 2,8 |  | OPA-OM3-SC/SC-1D-ZX | 2 | 135 | 270
3m krabička optická | 3m krabička optická |  | 3M 8686 | 1 | 150 | 150
Zásuvka přístrojová | Zásuvka přístrojová OEZ 230V, koncová |  | OEZ | 1 | 145 | 145
Jistič | EATON PL7 2/1/C |  | EATON | 1 | 160 | 160
| Podružný materiál (lanka,žlaby, DIN lišty, svorky, průchodky, .....) |  | Komplet | 1 | 2000 | 2000
Kabeláže
| kabel CYKY 3Jx1,5 |  |  | 170 | 10 | 1700
| optický kabel KDP A-DQ(ZN)2Y8G5N |  |  | 160 | 24 | 3840
| kabel LAN UTP cat 6e |  |  | 600 | 12 | 7200
| kabel JYSTY 2x2x0,8 |  |  | 10 | 14 | 140
Ostatní
| Demontáž |  |  | 1 | 100 | 100
| Montáž kabelových tras |  |  | 1 | 25000 | 25000
| Montáž datových rozvaděčů |  |  | 1 | 10000 | 10000
| Doprava |  |  | 1 | 500 | 500
| Ostatní nespecifikované náklady |  |  | 1 | 500 | 500
| Dokumentace skutečného provedení |  |  | 1 | 2000 | 2000
| Revizní zpráva |  |  | 1 | 1000 | 1000
|  | Celková cena rekonstrukce MaR : Komunikace |  |  |  | 102151
Poznámky:

## RM1
Vězeňská služba ČR
Věznice Plzeň, Klatovská třída 202
Oprava/rekonstrukce topení
Rozvaděč:
RM1
Ovládání parního kotle Akumulace tepelné energie v akumulačních nádržích Řízení chodu oběhových čerpadel Regualce tlakové diference mezi rozdělovačem a sběračem TV Regulace teploty ve výměníku pára-voda Regulace hladiny a tlaku v expanzní nádrži Měření tepla Detekce výskytu plynu
Seznam výzbroje rozvaděče MaR
| Popis: |  | Typ | Počet | Cena/mj | Cena celkem
| Hlavní vypínač |  | Schneider Vario VCF2 | 1 | 513 | 513
| Kontrolka "Rozvaděč pod napětím" |  | Schneider XB5 AVB1 | 1 | 227 | 227
| Transformátor 150VA 230/24V AC |  | Trafo BJN100 100VA 230*24V | 1 | 530 | 530
| Servisní zásuvka 230V na DIN lištu |  | OEZ ZSE , IP20 | 1 | 140 | 140
| Jistič ovládacích obvodů |  | Eaton PL7-B10/1 | 4 | 136 | 544
| Jistič servisní zásuvky |  | Eaton PL7-B6/1 | 1 | 136 | 136
| Přepínač režimu čerpadla "ZAP/VYP/AUTO" |  | ELKO:USS-ZM+USS00+USS03 | 8 | 212 | 1696
| Vazební relé včetně patice |  | Finder 49.52.8.024.0060 | 23 | 250 | 5750
| Nový montážní plech pozink, tloušťka 2mm, rozměr do 2000x1000mm |  | Zámečnická výroba | 1 | 1800 | 1800
| Podružný materiál (lanka,žlaby, DIN lišty, svorky, průchodky, .....) |  | Komplet | 1 | 5000 | 5000
DDC řídící systém MaR
| Digitální procesní stanice |  | Domat IPLC 301 | 1 | 10400 | 10400
| Modul 8 releových výstupů |  | Domat M210 | 4 | 7032 | 28128
| Modul 16 digitálních vstupů |  | Domat M420 | 3 | 7032 | 21096
| Modul 8 analogových vstupů 0-10V DC |  | Domat M500 | 1 | 7972 | 7972
| Modul 8 analogových vstupů s volitelným rozsahem |  | Domat M560 | 3 | 10471 | 31413
| Řídící SW včetně připojení stanice na hlavní dispečink |  |  | 92 | 500 | 46000
Ostatní
| Demontáž |  |  | 1 | 7000 | 7000
| Montáž |  |  | 1 | 22000 | 22000
| Očištění stávajícího rozvaděče |  |  | 1 | 1500 | 1500
| Doprava |  |  | 1 | 1000 | 1000
| Ostatní nespecifikované náklady |  |  | 1 | 500 | 500
| Dokumentace skutečného provedení |  |  | 1 | 18000 | 18000
| Revizní zpráva |  |  | 1 | 1000 | 1000
|  | Celková cena rekonstrukce MaR rozvaděče RM1 |  |  |  | 212345
Poznámky:
Výměna systému MaR a veškeré práce budou podléhat vnitřnímu řádu Vězeňské služby ČR - Věznice Plzeň Výměna systému MaR bude provedena dle odsouhlaseného harmonogramu v součinnosti s provozovatelem (Vězeňská služba ČR). Provozovatel musí po dobu výměny MaR zajistit odpojení rozvaděče MaR od napájecí soustavy. Čelní dveře rozvaděče MaR budou řádně vyčištěny a osazeny novými prvky, včetně příslušných bezpečnostních a informačních tabulek. Budou řádně zaslepeny nevyužité průchodky z rozváděčích. Rozvaděčová skříň musí být řádně upevněna na nosnou zeď nebo konstrukci. Pokud budou připojovací kabely periferií MaR ve špatném stavu, bude provedena jejich výměna. Stávající telefonické spojení jednotlivých rozvaděčů MaR s dispečinkem musí být zachováno v plném rozsahu.

## RM2
Vězeňská služba ČR
Věznice Plzeň, Klatovská třída 202
Oprava/rekonstrukce topení
Rozvaděč:
RM2
Řízení vzduchotechnické jednotky VZT1 (odvětrání prostoru plynových motorů) Řízení vzduchotechnické jednotky VZT2 (odvětrání prostoru parní kotelny) Řízení vzduchotechnické jednotky VZT3 (sekundární větrání parní kotelny) Řízení parní kotelny
Seznam výzbroje rozvaděče MaR
| Popis: |  | Typ | Počet | Cena/mj | Cena celkem
| Hlavní vypínač |  | Schneider Vario VCF2 | 1 | 513 | 513
| Kontrolka "Rozvaděč pod napětím" |  | Schneider XB5 AVB1 | 1 | 227 | 227
| Transformátor 150VA 230/24V AC |  | Trafo BJN100 100VA 230*24V | 1 | 530 | 530
| Servisní zásuvka 230V na DIN lištu |  | OEZ ZSE , IP20 | 1 | 140 | 140
| Jistič ovládacích obvodů |  | Eaton PL7-B10/1 | 4 | 136 | 544
| Jistič servisní zásuvky |  | Eaton PL7-B6/1 | 1 | 136 | 136
| Přepínač režimu čerpadla "ZAP/VYP/AUTO" |  | ELKO:USS-ZM+USS00+USS03 | 1 | 212 | 212
| Přepínač režimu ventilátorů "ZAP/VYP/AUTO" |  | ELKO:USS-ZM+USS00+USS04 | 7 | 213 | 1491
| Přepínač režimu VZT klapek "ZAP/VYP/AUTO" |  | ELKO:USS-ZM+USS00+USS05 | 10 | 214 | 2140
| Vazební relé včetně patice |  | Finder 49.52.8.024.0060 | 26 | 250 | 6500
| Nový montážní plech pozink, tloušťka 2mm, rozměr do 2000 x 1000mm |  | Zámečnická výroba | 1 | 1800 | 1800
| Podružný materiál (lanka,žlaby, DIN lišty, svorky, průchodky, .....) |  | Komplet | 1 | 5000 | 5000
DDC řídící systém MaR
| Digitální procesní stanice |  | Domat IPLC 301 | 1 | 10400 | 10400
| Modul 8 releových výstupů |  | Domat M210 | 4 | 7032 | 28128
| Modul 16 digitálních vstupů |  | Domat M420 | 3 | 7032 | 21096
| Modul 8 analogových vstupů 0-10V DC |  | Domat M500 | 1 | 7972 | 7972
| Modul 8 analogových vstupů s volitelným rozsahem |  | Domat M560 | 2 | 8376 | 16752
| Řídící SW včetně připojení stanice na hlavní dispečink |  |  | 79 | 500 | 39500
Ostatní
| Demontáž |  |  | 1 | 6000 | 6000
| Montáž |  |  | 1 | 20000 | 20000
| Očištění stávajícího rozvaděče |  |  | 1 | 1500 | 1500
| Ostatní nespecifikované náklady |  |  | 1 | 500 | 500
| Doprava |  |  | 1 | 1000 | 1000
| Dokumentace skutečného provedení |  |  | 1 | 16000 | 16000
| Revizní zpráva |  |  | 1 | 1000 | 1000
|  | Celková cena rekonstrukce MaR rozvaděče RM2 |  |  |  | 189081
Poznámky:
Výměna systému MaR a veškeré práce budou podléhat vnitřnímu řádu Vězeňské služby ČR - Věznice Plzeň Výměna systému MaR bude provedena dle odsouhlaseného harmonogramu v součinnosti s provozovatelem (Vězeňská služba ČR). Provozovatel musí po dobu výměny MaR zajistit odpojení rozvaděče MaR od napájecí soustavy. Čelní dveře rozvaděče MaR budou řádně vyčištěny a osazeny novými prvky, včetně příslušných bezpečnostních a informačních tabulek. Budou řádně zaslepeny nevyužité průchodky z rozváděčích. Rozvaděčová skříň musí být řádně upevněna na nosnou zeď nebo konstrukci. Pokud budou připojovací kabely periferií MaR ve špatném stavu, bude provedena jejich výměna. Stávající telefonické spojení jednotlivých rozvaděčů MaR s dispečinkem musí být zachováno v plném rozsahu.

## RM3
Vězeňská služba ČR
Věznice Plzeň, Klatovská třída 202
Oprava/rekonstrukce topení
Rozvaděč:
RM3
Měření výkonu a spotřeby elektrické energie Hlášení z trafostanice do rozvodny NN (logické signály) Kontrola zaplavení kabelové trasy Detekce plynu v kolektoru mezi blokovou teplárnou a objektem věznice
Seznam komponent MaR:
| Popis: |  | Typ | Počet | Cena/mj | Cena celkem
| Hlavní vypínač |  | Schneider Vario VCF2 | 1 | 513 | 513
| Kontrolka "Rozvaděč pod napětím" |  | Schneider XB5 AVB1 | 1 | 227 | 227
| Transformátor 150VA 230/24V AC |  | Trafo BJN100 100VA 230*24V | 1 | 530 | 530
| Servisní zásuvka 230V na DIN lištu |  | OEZ ZSE , IP20 | 1 | 140 | 140
| Jistič ovládacích obvodů |  | Eaton PL7-B10/1 | 1 | 136 | 136
| Jistič servisní zásuvky |  | Eaton PL7-B6/1 | 1 | 136 | 136
| Vazební relé včetně patice |  | Finder 49.52.8.024.0060 | 9 | 250 | 2250
| Nový montážní plech pozink, tloušťka 2mm, rozměr do 2000 x 1000mm |  | Zámečnická výroba | 1 | 1800 | 1800
| Podružný materiál (lanka,žlaby, DIN lišty, svorky, průchodky, .....) |  | Komplet | 1 | 5000 | 5000
DDC řídící systém MaR
| Digitální procesní stanice |  | Domat IPLC 301 | 1 | 10400 | 10400
| Modul 4 čítačových vstupů |  | Domat M710 | 1 | 10401 | 10401
| Modul 16 digitálních vstupů |  | Domat M420 | 1 | 7032 | 7032
| Kompaktní I/O modul (17I/O, RS485) |  | Domat MMIO | 1 | 8653 | 8653
| Řídící SW včetně připojení stanice na hlavní dispečink |  |  | 16 | 500 | 8000
Ostatní
| Demontáž |  |  | 1 | 3000 | 3000
| Montáž |  |  | 1 | 8000 | 8000
| Očištění stávajícího rozvaděče |  |  | 1 | 1500 | 1500
| Ostatní nespecifikované náklady |  |  | 1 | 500 | 500
| Doprava |  |  | 1 | 1000 | 1000
| Dokumentace skutečného provedení |  |  | 1 | 8000 | 8000
| Revizní zpráva |  |  | 1 | 1000 | 1000
|  | Celková cena rekonstrukce MaR rozvaděče RM3 |  |  |  | 78218
Poznámky:
Výměna systému MaR a veškeré práce budou podléhat vnitřnímu řádu Vězeňské služby ČR - Věznice Plzeň Výměna systému MaR bude provedena dle odsouhlaseného harmonogramu v součinnosti s provozovatelem (Vězeňská služba ČR). Provozovatel musí po dobu výměny MaR zajistit odpojení rozvaděče MaR od napájecí soustavy. Čelní dveře rozvaděče MaR budou řádně vyčištěny a osazeny novými prvky, včetně příslušných bezpečnostních a informačních tabulek. Budou řádně zaslepeny nevyužité průchodky z rozváděčích. Rozvaděčová skříň musí být řádně upevněna na nosnou zeď nebo konstrukci. Pokud budou připojovací kabely periferií MaR ve špatném stavu, bude provedena jejich výměna. Stávající telefonické spojení jednotlivých rozvaděčů MaR s dispečinkem musí být zachováno v plném rozsahu.

## RM4
Vězeňská služba ČR
Věznice Plzeň, Klatovská třída 202
Oprava/rekonstrukce topení
Rozvaděč:
RM4
Systém Měření a Regulace pro přímotopné a podlahové elektrické vytápění areálu Veznice Plzeň Bory Blokování elektrických spotřebičů kuchyně
Seznam výzbroje rozvaděče MaR
| Popis: |  | Typ | Počet | Cena/mj | Cena celkem
| Hlavní vypínač |  | Schneider Vario VCF2 | 1 | 513 | 513
| Kontrolka "Rozvaděč pod napětím" |  | Schneider XB5 AVB1 | 1 | 227 | 227
| Zaslepení otvoru po zdemontovaném ovladači |  | Schneider ZB2SZ3 | 2 | 67 | 134
| Transformátor 150VA 230/24V AC |  | Trafo BJN100 100VA 230*24V | 1 | 530 | 530
| Servisní zásuvka 230V na DIN lištu |  | OEZ ZSE , IP20 | 1 | 140 | 140
| Jistič ovládacích obvodů |  | Eaton PL7-B10/1 | 1 | 136 | 136
| Jistič servisní zásuvky |  | Eaton PL7-B6/1 | 1 | 136 | 136
| Vazební relé včetně patice |  | Finder 49.52.8.024.0060 | 69 | 250 | 17250
| Nový montážní plech pozink, tloušťka 2mm, rozměr do 2000 x 1000mm |  | Zámečnická výroba | 1 | 1800 | 1800
| Podružný materiál (lanka,žlaby, DIN lišty, svorky, průchodky, .....) |  | Komplet | 1 | 5000 | 5000
DDC řídící systém MaR
| Digitální procesní stanice |  | Domat IPLC 201 | 1 | 10400 | 10400
| Modul 8 releových výstupů |  | Domat M210 | 9 | 7032 | 63288
| Modul 8 analogových vstupů s volitelným rozsahem |  | METZ CONNECT MR-AI8 | 7 | 8376 | 58632
| Řídící SW včetně připojení stanice na hlavní dispečink |  |  | 120 | 500 | 60000
Ostatní
| Demontáž |  |  | 1 | 8000 | 8000
| Montáž |  |  | 1 | 22000 | 22000
| Očištění stávajícího rozvaděče |  |  | 1 | 1500 | 1500
| Ostatní nespecifikované náklady |  |  | 1 | 500 | 500
| Doprava |  |  | 1 | 1000 | 1000
| Dokumentace skutečného provedení |  |  | 1 | 16000 | 16000
| Revizní zpráva |  |  | 1 | 1000 | 1000
|  | Celková cena rekonstrukce MaR rozvaděče RM4 |  |  |  | 268186
Poznámky:
Výměna systému MaR a veškeré práce budou podléhat vnitřnímu řádu Vězeňské služby ČR - Věznice Plzeň Výměna systému MaR bude provedena dle odsouhlaseného harmonogramu v součinnosti s provozovatelem (Vězeňská služba ČR). Provozovatel musí po dobu výměny MaR zajistit odpojení rozvaděče MaR od napájecí soustavy. Čelní dveře rozvaděče MaR budou řádně vyčištěny a osazeny novými prvky, včetně příslušných bezpečnostních a informačních tabulek. Budou řádně zaslepeny nevyužité průchodky z rozváděčích. Rozvaděčová skříň musí být řádně upevněna na nosnou zeď nebo konstrukci. Pokud budou připojovací kabely periferií MaR ve špatném stavu, bude provedena jejich výměna. Stávající telefonické spojení jednotlivých rozvaděčů MaR s dispečinkem musí být zachováno v plném rozsahu.

## SS7
Vězeňská služba ČR
Věznice Plzeň, Klatovská třída 202
Oprava/rekonstrukce topení
Směšovací stanice: |  | Rozvaděč:
SS7 |  | RM-S7
Dodávka topné vody pro bytový dům (Směšovací stanice není součástí MaR VSCR)
Seznam výzbroje rozvaděče MaR
| Popis: |  |  | Typ | Počet | Cena/mj | Cena celkem
| Propojovací krabice komunikační linky do SS8 včetně průchodek a 4ks svorek SAK 2,5 |  |  | ABB Luca 00856 | 1 | 300 | 300
Ostatní
| Montáž |  |  |  | 1 | 300 | 300
| Dokumentace skutečného provedení |  |  |  | 1 | 300 | 300
|  |  | Celková cena rekonstrukce MaR rozvaděče RM-S7 |  |  |  | 900
Poznámky:
MaR SS7 zajišťuje autonomní systém MaR, bez napojení na centrální žízení z dispečinku vězeňské služby ČR - Věznice Bory.

## SS8
Vězeňská služba ČR
Věznice Plzeň, Klatovská třída 202
Oprava/rekonstrukce topení
Směšovací stanice: |  | Rozvaděč:
SS8 |  | RM-S8
Topná větev: Objekt 17 Ubytovna Klatovská 2991/202 (Rezervní topná větev) Příprava TUV pro objekt ubytovny
Seznam komponent MaR:
| Popis: |  | Stávající typ: | Náhrada | Počet | Cena náhrady/mj | Cena náhrady celkem
BT1.8 | Čidlo venkovní teploty |  | AF20 | Sensit NS310B | 1 | 891 | 891
SE1.8 | Servopohon ventilu s hav. funkcí |  | ML7425A 3005 | ML7425A 6008 | 1 | 13444 | 13444
| Ventil regulace topné vody - předregulace |  | V5328A 1070 DN32 | V5328A 1070 DN32 | 0 | 8181 | 0
BT2.8 | Čidlo teploty topné větve |  | VF20T | Sensit NS120-120 | 1 | 670 | 670
SE2.8 | Servopohon ventilu |  | ML7425A 3006 | ML7420A 6009 | 1 | 7866 | 7866
| Ventil regulace topné vody |  | V5328A 1062 DN25 | V5328A 1062 DN25 | 0 | 6663 | 0
BT3.8 | Čidlo teploty topné větve |  | VF20T | Sensit NS120-120 | 1 | 670 | 670
SE3.8 | Servopohon ventilu |  | ML7425A 3006 | ML7420A 6009 | 1 | 7866 | 7866
| Ventil regulace topné vody |  | V5328A 1062 DN25 | V5328A 1062 DN25 | 0 | 6663 | 0
BT4.8 | Čidlo teploty v zásobníku TUV |  | VF20T | Sensit NS120-120 | 1 | 670 | 670
BT5.8 | Čidlo teploty výstupu TUV |  | VF20T | Sensit NS120-120 | 1 | 670 | 670
SE4.8 | Servopohon ventilu TUV |  | ML7425A 3006 | ML7420A 6009 | 1 | 7866 | 7866
| Ventil regulace TUV |  | V5011K 1062 DN20 | V5011K 1062 DN20 | 0 | 13135 | 0
Seznam výzbroje rozvaděče MaR
| Popis: |  |  | Typ | Počet | Cena/mj | Cena celkem
| Hlavní vypínač |  |  | Schneider Vario VCF2 | 1 | 513 | 513
| Kontrolka "Rozvaděč pod napětím" |  |  | Schneider XB5 AVB1 | 1 | 227 | 227
| Zaslepení otvoru po zdemontovaném ovladači |  |  | Schneider ZB2SZ3 | 3 | 67 | 201
| Transformátor 150VA 230/24V AC |  |  | Trafo BJN100 100VA 230*24V | 1 | 530 | 530
| Servisní zásuvka 230V na DIN lištu |  |  | OEZ ZSE , IP20 | 1 | 140 | 140
| Jistič ovládacích obvodů |  |  | Eaton PL7-B10/1 | 1 | 136 | 136
| Jistič servisní zásuvky |  |  | Eaton PL7-B6/1 | 1 | 136 | 136
M1.8 | Jistič čerpadla topné vody |  |  | Eaton PL7-C2/1 | 1 | 167 | 167
M1.8 | Přepínač režimu čerpadla "ZAP/VYP/AUTO" |  |  | ELKO:USS-ZM+USS00+USS03 | 1 | 212 | 212
M1.8 | Vazební relé včetně patice |  |  | Finder 49.52.8.024.0060 | 1 | 250 | 250
M2.8 | Jistič čerpadla topné vody |  |  | Eaton PL7-C2/1 | 1 | 167 | 167
M2.8 | Přepínač režimu čerpadla "ZAP/VYP/AUTO" |  |  | ELKO:USS-ZM+USS00+USS03 | 1 | 212 | 212
M2.8 | Vazební relé včetně patice |  |  | Finder 49.52.8.024.0060 | 1 | 250 | 250
M3.8 | Jistič čerpadla TUV |  |  | Eaton PL7-C2/1 | 1 | 167 | 167
M3.8 | Přepínač režimu čerpadla "ZAP/VYP/AUTO" |  |  | ELKO:USS-ZM+USS00+USS03 | 1 | 212 | 212
M3.8 | Vazební relé včetně patice |  |  | Finder 49.52.8.024.0060 | 1 | 250 | 250
ST1.8 | Přetopení prostoru stanice |  |  | ZPA 611 136 014 20až60°C | 1 | 1839 | 1839
SL1.8 | Zaplavení prostoru stanice |  |  | RVH12V | 1 | 1258 | 1258
SA6.8 | Tlačítko Central STOP s aretací |  |  | Schneider XALK178F | 1 | 932 | 932
SA5.8 | Tlačítko Kvitace poruchy |  |  | Schneider XB5AA21 | 1 | 148 | 148
HL2.8 | Kontrolka poruchy MaR |  |  | Schneider XB5AVB4 | 1 | 222 | 222
| Nový montážní plech pozink, tloušťka 2mm, rozměr do 800x600mm |  |  | Zámečnická výroba | 1 | 800 | 800
| Podružný materiál (lanka,žlaby, DIN lišty, svorky, průchodky, .....) |  |  | Komplet | 1 | 2000 | 2000
DDC řídící systém MaR
| Kompaktní I/O modul (30I/O, RS485) |  |  | Domat MCIO2 | 1 | 13902 | 13902
| Modul pro měření 8 analogových vstupů |  |  | Domat M560 | 1 | 8376 | 8376
| Řídící SW včetně připojení stanice na hlavní dispečink |  |  |  | 29 | 500 | 14500
Ostatní
| Demontáž |  |  |  | 1 | 3000 | 3000
| Montáž |  |  |  | 1 | 12000 | 12000
| Očištění stávajícího rozvaděče |  |  |  | 1 | 1200 | 1200
(SE1.8) | Výměna armatury ventilu - topenářské práce |  |  |  | 0 | 1200 | 0
(SE2.8) | Výměna armatury ventilu - topenářské práce |  |  |  | 0 | 1200 | 0
(SE3.8) | Výměna armatury ventilu - topenářské práce |  |  |  | 0 | 1200 | 0
(SE4.8) | Výměna armatury ventilu - topenářské práce |  |  |  | 0 | 1200 | 0
| Ostatní nespecifikované náklady |  |  |  | 1 | 500 | 500
| Doprava |  |  |  | 1 | 800 | 800
| Dokumentace skutečného provedení |  |  |  | 1 | 6000 | 6000
| Revizní zpráva |  |  |  | 1 | 1000 | 1000
|  |  | Celková cena rekonstrukce MaR rozvaděče RM-S8 |  |  |  | 112860
Poznámky:
Výměna systému MaR a veškeré práce budou podléhat vnitřnímu řádu Vězeňské služby ČR - Věznice Plzeň Výměna systému MaR bude provedena dle odsouhlaseného harmonogramu v součinnosti s provozovatelem (Vězeňská služba ČR). Provozovatel musí po dobu výměny MaR zajistit odpojení rozvaděče MaR od napájecí soustavy. Čelní dveře rozvaděče MaR budou řádně vyčištěny a osazeny novými prvky, včetně příslušných bezpečnostních a informačních tabulek. Budou řádně zaslepeny nevyužité průchodky z rozváděčích. Rozvaděčová skříň musí být řádně upevněna na nosnou zeď nebo konstrukci. Pokud budou připojovací kabely periferií MaR ve špatném stavu, bude provedena jejich výměna. Stávající telefonické spojení jednotlivých rozvaděčů MaR s dispečinkem musí být zachováno v plném rozsahu. V případě, že je na směšovací stanici instalováno měření odběru tepla z topné větve, bude toto měření zakresleno ve schématech skutečného provedení (podklady dodá provozovatel).

## SS9
Vězeňská služba ČR
Věznice Plzeň, Klatovská třída 202
Oprava/rekonstrukce topení
Směšovací stanice: |  | Rozvaděč:
SS9 |  | RM-S9
Topná větev: Objekt 10 "Motorová brána" (přízemí a suterén)
Seznam komponent MaR:
| Popis: |  | Stávající typ: | Náhrada | Počet | Cena náhrady/mj | Cena náhrady celkem
BT1.9 | Čidlo venkovní teploty |  | AF20 | Sensit NS310B | 1 | 891 | 891
BT2.9 | Čidlo teploty topné větve |  | VF20T | Sensit NS120-120 | 1 | 670 | 670
SE1.9 | Servopohon ventilu s hav. funkcí |  | ML7425A 3005 | ML7425A 6008 | 1 | 13444 | 13444
| Ventil regulace topné vody |  | V5328A 1070 DN32 | V5328A 1070 DN32 | 0 | 8181 | 0
Seznam výzbroje rozvaděče MaR
| Popis: |  |  | Typ | Počet | Cena/mj | Cena celkem
| Hlavní vypínač |  |  | Schneider Vario VCF2 | 1 | 513 | 513
| Kontrolka "Rozvaděč pod napětím" |  |  | Schneider XB5 AVB1 | 1 | 227 | 227
| Zaslepení otvoru po zdemontovaném ovladači |  |  | Schneider ZB2SZ3 | 2 | 67 | 134
| Transformátor 150VA 230/24V AC |  |  | Trafo BJN100 100VA 230*24V | 1 | 530 | 530
| Servisní zásuvka 230V na DIN lištu |  |  | OEZ ZSE , IP20 | 1 | 140 | 140
| Jistič ovládacích obvodů |  |  | Eaton PL7-B10/1 | 1 | 136 | 136
| Jistič servisní zásuvky |  |  | Eaton PL7-B6/1 | 1 | 136 | 136
M1.9 | Jistič čerpadla topné vody |  |  | Eaton PL7-C2/1 | 1 | 167 | 167
M1.9 | Přepínač režimu čerpadla "ZAP/VYP/AUTO" |  |  | ELKO:USS-ZM+USS00+USS03 | 1 | 212 | 212
M1.9 | Vazební relé včetně patice |  |  | Finder 49.52.8.024.0060 | 1 | 250 | 250
| Nový montážní plech pozink, tloušťka 2mm, rozměr do 800x600mm |  |  | Zámečnická výroba | 1 | 800 | 800
| Podružný materiál (lanka,žlaby, DIN lišty, svorky, průchodky, .....) |  |  | Komplet | 1 | 1000 | 1000
DDC řídící systém MaR
| Kompaktní I/O modul (17I/O, RS485) |  |  | Domat MMIO | 1 | 13902 | 13902
| Řídící SW včetně připojení stanice na hlavní dispečink |  |  |  | 6 | 500 | 3000
Ostatní
| Demontáž |  |  |  | 1 | 2000 | 2000
| Montáž |  |  |  | 1 | 8000 | 8000
| Očištění stávajícího rozvaděče |  |  |  | 1 | 900 | 900
(SE1.9) | Výměna armatury ventilu - topenářské práce |  |  |  | 0 | 1200 | 0
| Ostatní nespecifikované náklady |  |  |  | 1 | 500 | 500
| Doprava |  |  |  | 1 | 500 | 500
| Dokumentace skutečného provedení |  |  |  | 1 | 4000 | 4000
| Revizní zpráva |  |  |  | 1 | 1000 | 1000
|  |  | Celková cena rekonstrukce MaR rozvaděče RM-S9 |  |  |  | 53052
Poznámky:
Výměna systému MaR a veškeré práce budou podléhat vnitřnímu řádu Vězeňské služby ČR - Věznice Plzeň Výměna systému MaR bude provedena dle odsouhlaseného harmonogramu v součinnosti s provozovatelem (Vězeňská služba ČR). Provozovatel musí po dobu výměny MaR zajistit odpojení rozvaděče MaR od napájecí soustavy. Čelní dveře rozvaděče MaR budou řádně vyčištěny a osazeny novými prvky, včetně příslušných bezpečnostních a informačních tabulek. Budou řádně zaslepeny nevyužité průchodky z rozváděčích. Rozvaděčová skříň musí být řádně upevněna na nosnou zeď nebo konstrukci. Pokud budou připojovací kabely periferií MaR ve špatném stavu, bude provedena jejich výměna. Stávající telefonické spojení jednotlivých rozvaděčů MaR s dispečinkem musí být zachováno v plném rozsahu. V případě, že je na směšovací stanici instalováno měření odběru tepla z topné větve, bude toto měření zakresleno ve schématech skutečného provedení (podklady dodá provozovatel).

## SS10
Vězeňská služba ČR
Věznice Plzeň, Klatovská třída 202
Oprava/rekonstrukce topení
Směšovací stanice: |  | Rozvaděč:
SS10 |  | RM-S10
Topná větev: Objekt 9 "Sklady"
Seznam komponent MaR:
| Popis: |  | Stávající typ: | Náhrada | Počet | Cena náhrady/mj | Cena náhrady celkem
BT2.10 | Čidlo teploty topné větve |  | VF20T | Sensit NS120-120 | 1 | 670 | 670
SE1.10 | Servopohon ventilu s hav. funkcí |  | ML7425A 3005 | ML7425A 6008 | 1 | 13444 | 13444
| Ventil regulace topné vody |  | V5328A 1062 DN25 | V5328A 1062 DN25 | 0 | 6663 | 0
Seznam výzbroje rozvaděče MaR
| Popis: |  |  | Typ | Počet | Cena/mj | Cena celkem
| Hlavní vypínač |  |  | Schneider Vario VCF2 | 1 | 513 | 513
| Kontrolka "Rozvaděč pod napětím" |  |  | Schneider XB5 AVB1 | 1 | 227 | 227
| Zaslepení otvoru po zdemontovaném ovladači |  |  | Schneider ZB2SZ3 | 1 | 67 | 67
| Transformátor 150VA 230/24V AC |  |  | Trafo BJN100 100VA 230*24V | 1 | 530 | 530
| Servisní zásuvka 230V na DIN lištu |  |  | OEZ ZSE , IP20 | 1 | 140 | 140
| Jistič ovládacích obvodů |  |  | Eaton PL7-B10/1 | 1 | 136 | 136
| Jistič servisní zásuvky |  |  | Eaton PL7-B6/1 | 1 | 136 | 136
M1.10 | Jistič čerpadla topné vody |  |  | Eaton PL7-C2/1 | 1 | 167 | 167
M1.10 | Přepínač režimu čerpadla "ZAP/VYP/AUTO" |  |  | ELKO:USS-ZM+USS00+USS03 | 1 | 212 | 212
M1.10 | Vazební relé včetně patice |  |  | Finder 49.52.8.024.0060 | 1 | 250 | 250
| Nový montážní plech pozink, tloušťka 2mm, rozměr do 800x600mm |  |  | Zámečnická výroba | 1 | 800 | 800
| Podružný materiál (lanka,žlaby, DIN lišty, svorky, průchodky, .....) |  |  | Komplet | 1 | 1000 | 1000
DDC řídící systém MaR
| Kompaktní I/O modul (17I/O, RS485) |  |  | Domat MMIO | 1 | 8653 | 8653
| Řídící SW včetně připojení stanice na hlavní dispečink |  |  |  | 5 | 500 | 2500
Ostatní
| Demontáž |  |  |  | 1 | 2000 | 2000
| Montáž |  |  |  | 1 | 8000 | 8000
| Očištění stávajícího rozvaděče |  |  |  | 1 | 900 | 900
(SE1.10) | Výměna armatury ventilu - topenářské práce |  |  |  | 0 | 1200 | 0
| Ostatní nespecifikované náklady |  |  |  | 1 | 500 | 500
| Doprava |  |  |  | 1 | 500 | 500
| Dokumentace skutečného provedení |  |  |  | 1 | 4000 | 4000
| Revizní zpráva |  |  |  | 1 | 1000 | 1000
|  |  | Celková cena rekonstrukce MaR rozvaděče RM-S10 |  |  |  | 46345
Poznámky:
Výměna systému MaR a veškeré práce budou podléhat vnitřnímu řádu Vězeňské služby ČR - Věznice Plzeň Výměna systému MaR bude provedena dle odsouhlaseného harmonogramu v součinnosti s provozovatelem (Vězeňská služba ČR). Provozovatel musí po dobu výměny MaR zajistit odpojení rozvaděče MaR od napájecí soustavy. Čelní dveře rozvaděče MaR budou řádně vyčištěny a osazeny novými prvky, včetně příslušných bezpečnostních a informačních tabulek. Budou řádně zaslepeny nevyužité průchodky z rozváděčích. Rozvaděčová skříň musí být řádně upevněna na nosnou zeď nebo konstrukci. Pokud budou připojovací kabely periferií MaR ve špatném stavu, bude provedena jejich výměna. Stávající telefonické spojení jednotlivých rozvaděčů MaR s dispečinkem musí být zachováno v plném rozsahu. V případě, že je na směšovací stanici instalováno měření odběru tepla z topné větve, bude toto měření zakresleno ve schématech skutečného provedení (podklady dodá provozovatel).

## SS11
Vězeňská služba ČR
Věznice Plzeň, Klatovská třída 202
Oprava/rekonstrukce topení
Směšovací stanice: |  | Rozvaděč:
SS11 |  | RM-S11
SS
Topná větev: Velitelská budova 2 x cirkulační čerpadlo TUV (doplnění provizorní instalace do nové MaR)
Seznam komponent MaR:
| Popis: |  | Stávající typ: | Náhrada | Počet | Cena náhrady/mj | Cena náhrady celkem
BT2.11 | Čidlo teploty topné větve |  | VF20T | Sensit NS120-120 | 1 | 670 | 670
SE1.11 | Servopohon ventilu s hav. funkcí |  | ML7425A 3005 | ML7425A 6008 | 1 | 13444 | 13444
| Ventil regulace topné vody |  | V5328A 1104 DN65 | V5328A 1104 DN65 | 0 | 14538 | 0
Seznam výzbroje rozvaděče MaR
| Popis: |  |  | Typ | Počet | Cena/mj | Cena celkem
| Hlavní vypínač |  |  | Schneider Vario VCF2 | 1 | 513 | 513
| Kontrolka "Rozvaděč pod napětím" |  |  | Schneider XB5 AVB1 | 1 | 227 | 227
| Zaslepení otvoru po zdemontovaném ovladači |  |  | Schneider ZB2SZ3 | 1 | 67 | 67
| Transformátor 150VA 230/24V AC |  |  | Trafo BJN100 100VA 230*24V | 1 | 530 | 530
| Servisní zásuvka 230V na DIN lištu |  |  | OEZ ZSE , IP20 | 1 | 140 | 140
| Jistič ovládacích obvodů |  |  | Eaton PL7-B10/1 | 1 | 136 | 136
| Jistič servisní zásuvky |  |  | Eaton PL7-B6/1 | 1 | 136 | 136
M1.11 | Jistič čerpadla topné vody |  |  | Eaton PL7-C2/1 | 1 | 167 | 167
M1.11 | Přepínač režimu čerpadla "ZAP/VYP/AUTO" |  |  | ELKO:USS-ZM+USS00+USS03 | 1 | 212 | 212
M1.11 | Vazební relé včetně patice |  |  | Finder 49.52.8.024.0060 | 1 | 250 | 250
M2.11 | Jistič čerpadla cirkulace TUV |  |  | Eaton PL7-C2/1 | 1 | 167 | 167
M2.11 | Přepínač režimu čerpadla cirkulace TUV "ZAP/VYP/AUTO" |  |  | ELKO:USS-ZM+USS00+USS03 | 1 | 212 | 212
M2.11 | Vazební relé včetně patice |  |  | Finder 49.52.8.024.0060 | 1 | 250 | 250
M3.11 | Jistič čerpadla cirkulace TUV |  |  | Eaton PL7-C2/1 | 1 | 167 | 167
M3.11 | Přepínač režimu čerpadla cirkulace TUV "ZAP/VYP/AUTO" |  |  | ELKO:USS-ZM+USS00+USS03 | 1 | 212 | 212
M3.11 | Vazební relé včetně patice |  |  | Finder 49.52.8.024.0060 | 1 | 250 | 250
| Nový montážní plech pozink, tloušťka 2mm, rozměr do 800x600mm |  |  | Zámečnická výroba | 1 | 800 | 800
| Podružný materiál (lanka,žlaby, DIN lišty, svorky, průchodky, .....) |  |  | Komplet | 1 | 1000 | 1000
DDC řídící systém MaR
| Digitální procesní stanice |  |  | Domat IPLC 301 | 1 | 10400 | 10400
| Kompaktní I/O modul (17I/O, RS485) |  |  | Domat MMIO | 1 | 8653 | 8653
| Řídící SW včetně připojení stanice na hlavní dispečink |  |  |  | 9 | 500 | 4500
Ostatní
| Demontáž |  |  |  | 1 | 3000 | 3000
| Montáž |  |  |  | 1 | 9000 | 9000
| Očištění stávajícího rozvaděče |  |  |  | 1 | 900 | 900
(SE1.11) | Výměna armatury ventilu - topenářské práce |  |  |  | 0 | 1200 | 0
| Ostatní nespecifikované náklady |  |  |  | 1 | 500 | 500
| Doprava |  |  |  | 1 | 500 | 500
| Dokumentace skutečného provedení |  |  |  | 1 | 4000 | 4000
| Revizní zpráva |  |  |  | 1 | 1000 | 1000
|  |  | Celková cena rekonstrukce MaR rozvaděče RM-S11 |  |  |  | 62003
Poznámky:
Výměna systému MaR a veškeré práce budou podléhat vnitřnímu řádu Vězeňské služby ČR - Věznice Plzeň Výměna systému MaR bude provedena dle odsouhlaseného harmonogramu v součinnosti s provozovatelem (Vězeňská služba ČR). Provozovatel musí po dobu výměny MaR zajistit odpojení rozvaděče MaR od napájecí soustavy. Čelní dveře rozvaděče MaR budou řádně vyčištěny a osazeny novými prvky, včetně příslušných bezpečnostních a informačních tabulek. Budou řádně zaslepeny nevyužité průchodky z rozváděčích. Rozvaděčová skříň musí být řádně upevněna na nosnou zeď nebo konstrukci. Pokud budou připojovací kabely periferií MaR ve špatném stavu, bude provedena jejich výměna. Stávající telefonické spojení jednotlivých rozvaděčů MaR s dispečinkem musí být zachováno v plném rozsahu. V případě, že je na směšovací stanici instalováno měření odběru tepla z topné větve, bude toto měření zakresleno ve schématech skutečného provedení (podklady dodá provozovatel).

## SS13
Vězeňská služba ČR
Věznice Plzeň, Klatovská třída 202
Oprava/rekonstrukce topení
Směšovací stanice: |  | Rozvaděč:
SS13 |  | RM-S13
Topná větev: TV1=Údržba TV2=Finanční oddělení TV3=Garáže TV4=Kuchyně TV5=Školské vzdělávací středisko TV6=Centrální koupelna TV7=ŠVS dílny, kantýna, centrála VZT Centrálni koupelna Příprava TUV
Seznam komponent MaR:
| Popis: |  | Stávající typ: | Náhrada | Počet | Cena náhrady/mj | Cena náhrady celkem
BT1.13 | Čidlo venkovní teploty |  | AF20 | Sensit NS310B | 1 | 891 | 891
SE1.13 | Servopohon ventilu s hav. funkcí |  | ML7425A 3005 | ML7425A 6008 | 1 | 13444 | 13444
| Ventil regulace topné vody - předregulace |  | V5328A 1112 DN80 | V5328A 1112 DN80 | 0 | 21485 | 0
BT2.13 | TV1 = Čidlo teploty topné větve |  | VF20T | Sensit NS120-120 | 1 | 670 | 670
SE2.13 | TV1 = Servopohon ventilu |  | ML7425A 3006 | ML7420A 6009 | 1 | 7866 | 7866
| TV1 = Ventil regulace topné vody |  | V5328A 1070 DN32 | V5328A 1070 DN32 | 0 | 8181 | 0
BT3.13 | TV2 = Čidlo teploty topné větve |  | VF20T | Sensit NS120-120 | 1 | 670 | 670
SE3.13 | TV2 = Servopohon ventilu |  | ML7425A 3006 | ML7420A 6009 | 1 | 7866 | 7866
| TV2 = Ventil regulace topné vody |  | V5328A 1096 DN50 | V5328A 1096 DN50 | 0 | 12368 | 0
BT4.13 | TV3 = Čidlo teploty topné větve |  | VF20T | Sensit NS120-120 | 1 | 670 | 670
SE4.13 | TV3 = Servopohon ventilu |  | ML7425A 3006 | ML7420A 6009 | 1 | 7866 | 7866
| TV3 = Ventil regulace topné vody |  | V5328A 1104 DN65 | V5328A 1104 DN65 | 0 | 14537 | 0
BT5.13 | TV4 = Čidlo teploty topné větve |  | VF20T | Sensit NS120-120 | 1 | 670 | 670
SE5.13 | TV4 = Servopohon ventilu |  | ML7425A 3006 | ML7420A 6009 | 1 | 7866 | 7866
| TV4 = Ventil regulace topné vody |  | V5328A 1054 DN20 | V5328A 1054 DN20 | 0 | 6663 | 0
BT6.13 | TV5 = Čidlo teploty topné větve |  | VF20T | Sensit NS120-120 | 1 | 670 | 670
SE6.13 | TV5 = Servopohon ventilu |  | ML7425A 3006 | ML7420A 6009 | 1 | 7866 | 7866
| TV5 = Ventil regulace topné vody |  | V5328A 1070 DN32 | V5328A 1070 DN32 | 0 | 8181 | 0
BT7.13 | TV6 = Čidlo teploty topné větve |  | VF20T | Sensit NS120-120 | 1 | 670 | 670
SE7.13 | TV6 = Servopohon ventilu |  | ML7425A 3006 | ML7420A 6009 | 1 | 7866 | 7866
| TV6 = Ventil regulace topné vody |  | V5328A 1070 DN32 | V5328A 1070 DN32 | 0 | 8181 | 0
BT8.13 | TV7 = Čidlo teploty topné větve |  | VF20T | Sensit NS120-120 | 1 | 670 | 670
SE8.13 | TV7 = Servopohon ventilu |  | ML7425A 3006 | ML7420A 6009 | 1 | 7866 | 7866
| TV7 = Ventil regulace topné vody |  | V5328A 1088 DN40 | V5328A 1088 DN40 | 0 | 10003 | 0
BT11.13 | VZT = Teplota výstupního vzduchu z VZT jednotky |  | VF20T | Sensit NS120-120 | 1 | 670 | 670
ST2.13 | VZT = Teplota zpáteční vody ohřevu VZT |  | VF20T | NS110 | 1 | 680 | 680
ST3.13 | VZT = Kapilára mrazové ochrany ohřevu VZT |  | Reg.tepl. -25..15°C | TS 1 COP 6m | 1 | 1395 | 1395
SE10.12 | VZT = Servopohon ventilu ohřevu |  | VRM20 | VRM20 | 1 | 9437 | 9437
| VZT = Ventil regulace topné vody |  | DR32GFLA DN32 | DR32GFLA DN32 | 0 | 3257 | 0
Seznam výzbroje rozvaděče MaR
| Popis: |  |  | Typ | Počet | Cena/mj | Cena celkem
| Hlavní vypínač |  |  | Schneider Vario VCF2 | 1 | 513 | 513
| Kontrolka "Rozvaděč pod napětím" |  |  | Schneider XB5 AVB1 | 1 | 227 | 227
| Zaslepení otvoru po zdemontovaném ovladači |  |  | Schneider ZB2SZ3 | 11 | 67 | 737
| Transformátor 150VA 230/24V AC |  |  | Trafo BJN100 100VA 230*24V | 1 | 530 | 530
| Servisní zásuvka 230V na DIN lištu |  |  | OEZ ZSE , IP20 | 1 | 140 | 140
| Jistič ovládacích obvodů |  |  | Eaton PL7-B10/1 | 1 | 136 | 136
| Jistič servisní zásuvky |  |  | Eaton PL7-B6/1 | 1 | 136 | 136
M2.13 | TV1=Jistič čerpadla topné vody |  |  | Eaton PL7-C2/1 | 1 | 167 | 167
M2.13 | TV1=Přepínač režimu čerpadla "ZAP/VYP/AUTO" |  |  | ELKO:USS-ZM+USS00+USS03 | 1 | 212 | 212
M2.13 | TV1=Vazební relé včetně patice |  |  | Finder 49.52.8.024.0060 | 1 | 250 | 250
M3.13 | TV2=Jistič čerpadla topné vody |  |  | Eaton PL7-C2/1 | 1 | 167 | 167
M3.13 | TV2=Přepínač režimu čerpadla "ZAP/VYP/AUTO" |  |  | ELKO:USS-ZM+USS00+USS03 | 1 | 212 | 212
M3.13 | TV2=Vazební relé včetně patice |  |  | Finder 49.52.8.024.0060 | 1 | 250 | 250
M4.13 | TV3=Jistič čerpadla topné vody |  |  | Eaton PL7-C2/1 | 1 | 167 | 167
M4.13 | TV3=Přepínač režimu čerpadla "ZAP/VYP/AUTO" |  |  | ELKO:USS-ZM+USS00+USS03 | 1 | 212 | 212
M4.13 | TV3=Vazební relé včetně patice |  |  | Finder 49.52.8.024.0060 | 1 | 250 | 250
M5.13 | TV4=Jistič čerpadla topné vody |  |  | Eaton PL7-C2/1 | 1 | 167 | 167
M5.13 | TV4=Přepínač režimu čerpadla "ZAP/VYP/AUTO" |  |  | ELKO:USS-ZM+USS00+USS03 | 1 | 212 | 212
M5.13 | TV4=Vazební relé včetně patice |  |  | Finder 49.52.8.024.0060 | 1 | 250 | 250
M6.13 | TV5=Jistič čerpadla topné vody |  |  | Eaton PL7-C2/1 | 1 | 167 | 167
M6.13 | TV5=Přepínač režimu čerpadla "ZAP/VYP/AUTO" |  |  | ELKO:USS-ZM+USS00+USS03 | 1 | 212 | 212
M6.13 | TV5=Vazební relé včetně patice |  |  | Finder 49.52.8.024.0060 | 1 | 250 | 250
M7.13 | TV6=Jistič čerpadla topné vody |  |  | Eaton PL7-C2/1 | 1 | 167 | 167
M7.13 | TV6=Přepínač režimu čerpadla "ZAP/VYP/AUTO" |  |  | ELKO:USS-ZM+USS00+USS03 | 1 | 212 | 212
M7.13 | TV6=Vazební relé včetně patice |  |  | Finder 49.52.8.024.0060 | 1 | 250 | 250
M8.13 | TV7=Jistič čerpadla topné vody |  |  | Eaton PL7-C2/1 | 1 | 167 | 167
M8.13 | TV7=Přepínač režimu čerpadla "ZAP/VYP/AUTO" |  |  | ELKO:USS-ZM+USS00+USS03 | 1 | 212 | 212
M8.13 | TV7=Vazební relé včetně patice |  |  | Finder 49.52.8.024.0060 | 1 | 250 | 250
ST1.13 | Přetopení prostoru stanice |  |  | ZPA 611 136 014 20až60°C | 1 | 1839 | 1839
SL1.13 | Zaplavení prostoru stanice |  |  | RVH12V | 1 | 1258 | 1258
SA2.13 | Tlačítko Central STOP s aretací |  |  | Schneider XALK178F | 1 | 932 | 932
SB3.13 | Tlačítko Kvitace poruchy |  |  | Schneider XB5AA21 | 1 | 148 | 148
HL1.13 | Kontrolka poruchy MaR |  |  | Schneider XB5AVB4 | 1 | 222 | 222
M9.13 | VZT=Jistič čerpadla vodního ohřevu |  |  | Eaton PL7-C2/1 | 1 | 167 | 167
M9.13 | VZT=Přepínač režimu čerpadla "ZAP/VYP/AUTO" |  |  | ELKO:USS-ZM+USS00+USS03 | 1 | 212 | 212
M9.13 | VZT=Vazební relé včetně patice |  |  | Finder 49.52.8.024.0060 | 1 | 250 | 250
M10.13 | VZT=Jistič motoru přívodu |  |  | Eaton PL7-C10/3 | 1 | 375 | 375
M10.13 | VZT=Přepínač režimu motoru "ZAP/VYP/AUTO" |  |  | ELKO:USS-ZM+USS00+USS03 | 1 | 212 | 212
M10.13 | VZT=Stykač |  |  | Schneider Electric LC1D1210P7 | 1 | 593 | 593
M10.13B | VZT=Jistič motoru odtahu |  |  | Eaton PL7-C10/3 | 1 | 375 | 375
M10.13B | VZT=Přepínač režimu motoru "ZAP/VYP/AUTO" |  |  | ELKO:USS-ZM+USS00+USS03 | 1 | 212 | 212
M10.13B | VZT=Stykač |  |  | Schneider Electric LC1D1210P7 | 1 | 593 | 593
SA4.13 | Tlačítko START/STOP VZT |  |  | Schneider Electric XALD215 | 1 | 652 | 652
| Nový montážní plech pozink, tloušťka 3mm, rozměr do 1800x800mm |  |  | Zámečnická výroba | 1 | 1800 | 1800
| Podružný materiál (lanka,žlaby, DIN lišty, svorky, průchodky, .....) |  |  | Komplet | 1 | 5000 | 5000
DDC řídící systém MaR
| Kompaktní I/O modul (30I/O, RS485) |  |  | Domat ECIO2 | 1 | 13902 | 13902
| Kompaktní I/O modul (30I/O, RS485) |  |  | Domat MCIO2 | 2 | 13902 | 27804
| Řídící SW včetně připojení stanice na hlavní dispečink |  |  |  | 64 | 500 | 32000
Ostatní
| Demontáž |  |  |  | 1 | 7000 | 7000
| Montáž |  |  |  | 1 | 25000 | 25000
| Očištění stávajícího rozvaděče |  |  |  | 1 | 2500 | 2500
(SE1.13) | Výměna armatury ventilu - topenářské práce |  |  |  | 0 | 1200 | 0
(SE2.13) | Výměna armatury ventilu - topenářské práce |  |  |  | 0 | 1200 | 0
(SE3.13) | Výměna armatury ventilu - topenářské práce |  |  |  | 0 | 1200 | 0
(SE4.13) | Výměna armatury ventilu - topenářské práce |  |  |  | 0 | 1200 | 0
(SE5.13) | Výměna armatury ventilu - topenářské práce |  |  |  | 0 | 1200 | 0
(SE6.13) | Výměna armatury ventilu - topenářské práce |  |  |  | 0 | 1200 | 0
(SE7.13) | Výměna armatury ventilu - topenářské práce |  |  |  | 0 | 1200 | 0
(SE8.13) | Výměna armatury ventilu - topenářské práce |  |  |  | 0 | 1200 | 0
(SE10.13) | Výměna armatury ventilu - topenářské práce |  |  |  | 0 | 1200 | 0
| Ostatní nespecifikované náklady |  |  |  | 1 | 500 | 500
| Doprava |  |  |  | 1 | 500 | 500
| Dokumentace skutečného provedení |  |  |  | 1 | 12000 | 12000
| Revizní zpráva |  |  |  | 1 | 3000 | 3000
|  |  | Celková cena rekonstrukce MaR rozvaděče RM-S13 |  |  |  | 232137
Poznámky:
Výměna systému MaR a veškeré práce budou podléhat vnitřnímu řádu Vězeňské služby ČR - Věznice Plzeň Výměna systému MaR bude provedena dle odsouhlaseného harmonogramu v součinnosti s provozovatelem (Vězeňská služba ČR). Provozovatel musí po dobu výměny MaR zajistit odpojení rozvaděče MaR od napájecí soustavy. Čelní dveře rozvaděče MaR budou řádně vyčištěny a osazeny novými prvky, včetně příslušných bezpečnostních a informačních tabulek. Budou řádně zaslepeny nevyužité průchodky z rozváděčích. Rozvaděčová skříň musí být řádně upevněna na nosnou zeď nebo konstrukci. Pokud budou připojovací kabely periferií MaR ve špatném stavu, bude provedena jejich výměna. Stávající telefonické spojení jednotlivých rozvaděčů MaR s dispečinkem musí být zachováno v plném rozsahu. V případě, že je na směšovací stanici instalováno měření odběru tepla z topné větve, bude toto měření zakresleno ve schématech skutečného provedení (podklady dodá provozovatel).

## SS14
Vězeňská služba ČR
Věznice Plzeň, Klatovská třída 202
Oprava/rekonstrukce topení
Směšovací stanice: |  | Rozvaděč:
SS14 |  | RM-S14
Topná větev: Suterén 1/3 Prádelna podávací čerpadlo do VZT jednotky
Seznam komponent MaR:
| Popis: |  | Stávající typ: | Náhrada | Počet | Cena náhrady/mj | Cena náhrady celkem
BT1.14 | Čidlo teploty topné větve |  | VF20T | Sensit NS120-120 | 1 | 670 | 670
SE2.14 | Servopohon ventilu |  | ML7425A 3006 | ML7420A 6009 | 1 | 7866 | 7866
| Ventil regulace topné vody |  | V5328A 1104 DN65 | V5328A 1104 DN65 | 0 | 14537 | 0
BT2.14 | Čidlo teploty topné větve |  | VF20T | Sensit NS120-120 | 1 | 670 | 670
SE3.14 | Servopohon ventilu |  | ML7425A 3006 | ML7420A 6009 | 1 | 7866 | 7866
| Ventil regulace topné vody |  | V5328A 1104 DN65 | V5328A 1104 DN65 | 0 | 14537 | 0
BT4.17 | VZT1 = Teplota výstupního vzduchu z VZT jednotky |  | VF20T | Sensit NS120-120 | 1 | 670 | 670
ST2.14 | VZT1 = Teplota zpáteční vody ohřevu VZT |  | VF20T | NS110 | 1 | 680 | 680
ST1.14 | VZT1 = Kapilára mrazové ochrany ohřevu VZT |  | Reg.tepl. -25..15°C | TS 1 COP 6m | 1 | 1395 | 1395
SE5.14 | VZT1 = Servopohon ventilu ohřevu |  | VRM20 | VRM20 | 1 | 9437 | 9437
| VZT1 = Ventil regulace topné vody |  | DR32GFLA DN32 | DR32GFLA DN32 | 0 | 3257 | 0
BT5.14 | VZT2 = Teplota výstupního vzduchu z VZT jednotky |  | VF20T | Sensit NS120-120 | 1 | 670 | 670
ST4.14 | VZT2 = Teplota zpáteční vody ohřevu VZT |  | VF20T | NS110 | 1 | 680 | 680
ST3.14 | VZT2 = Kapilára mrazové ochrany ohřevu VZT |  | Reg.tepl. -25..15°C | TS 1 COP 6m | 1 | 1395 | 1395
SE6.14 | VZT2 = Servopohon ventilu ohřevu |  | VRM20 | VRM20 | 1 | 9437 | 9437
| VZT2 = Ventil regulace topné vody |  | DR32GFLA DN32 | DR32GFLA DN32 | 0 | 3257 | 0
Seznam výzbroje rozvaděče MaR
| Popis: |  |  | Typ | Počet | Cena/mj | Cena celkem
| Hlavní vypínač |  |  | Schneider Vario VCF2 | 1 | 513 | 513
| Kontrolka "Rozvaděč pod napětím" |  |  | Schneider XB5 AVB1 | 1 | 227 | 227
| Zaslepení otvoru po zdemontovaném ovladači |  |  | Schneider ZB2SZ3 | 4 | 67 | 268
| Transformátor 150VA 230/24V AC |  |  | Trafo BJN100 100VA 230*24V | 1 | 530 | 530
| Servisní zásuvka 230V na DIN lištu |  |  | OEZ ZSE , IP20 | 1 | 140 | 140
| Jistič ovládacích obvodů |  |  | Eaton PL7-B10/1 | 1 | 136 | 136
| Jistič servisní zásuvky |  |  | Eaton PL7-B6/1 | 1 | 136 | 136
M1.14 | Jistič čerpadla topné vody |  |  | Eaton PL7-C2/1 | 1 | 167 | 167
M1.14 | Přepínač režimu čerpadla "ZAP/VYP/AUTO" |  |  | ELKO:USS-ZM+USS00+USS03 | 1 | 212 | 212
M1.14 | Vazební relé včetně patice |  |  | Finder 49.52.8.024.0060 | 1 | 250 | 250
M2.14 | Jistič čerpadla topné vody |  |  | Eaton PL7-C2/1 | 1 | 167 | 167
M2.14 | Přepínač režimu čerpadla "ZAP/VYP/AUTO" |  |  | ELKO:USS-ZM+USS00+USS03 | 1 | 212 | 212
M2.14 | Vazební relé včetně patice |  |  | Finder 49.52.8.024.0060 | 1 | 250 | 250
M4.14 | VZT1=Jistič čerpadla vodního ohřevu |  |  | Eaton PL7-C2/1 | 1 | 167 | 167
M4.14 | VZT1=Přepínač režimu čerpadla "ZAP/VYP/AUTO" |  |  | ELKO:USS-ZM+USS00+USS03 | 1 | 212 | 212
M4.14 | VZT1=Vazební relé včetně patice |  |  | Finder 49.52.8.024.0060 | 1 | 250 | 250
M6.14 | VZT1=Jistič motoru přívodu |  |  | Eaton PL7-C10/3 | 1 | 375 | 375
M6.14 | VZT1=Přepínač režimu motoru "ZAP/VYP/AUTO" |  |  | ELKO:USS-ZM+USS00+USS03 | 1 | 212 | 212
M6.14 | VZT1=Stykač |  |  | Schneider Electric LC1D1210P7 | 1 | 593 | 593
M7.14 | VZT1=Jistič motoru odtahu |  |  | Eaton PL7-C10/3 | 1 | 375 | 375
M7.14 | VZT1=Přepínač režimu motoru "ZAP/VYP/AUTO" |  |  | ELKO:USS-ZM+USS00+USS03 | 1 | 212 | 212
M7.14 | VZT1=Stykač |  |  | Schneider Electric LC1D1210P7 | 1 | 593 | 593
SA1.14 | Tlačítko START/STOP VZT |  |  | Schneider Electric XALD215 | 1 | 652 | 652
M5.14 | VZT1=Jistič čerpadla vodního ohřevu |  |  | Eaton PL7-C2/1 | 1 | 167 | 167
M5.14 | VZT1=Přepínač režimu čerpadla "ZAP/VYP/AUTO" |  |  | ELKO:USS-ZM+USS00+USS03 | 1 | 212 | 212
M5.14 | VZT1=Vazební relé včetně patice |  |  | Finder 49.52.8.024.0060 | 1 | 250 | 250
M8.14 | VZT1=Jistič motoru přívodu |  |  | Eaton PL7-C10/3 | 1 | 375 | 375
M8.14 | VZT1=Přepínač režimu motoru "ZAP/VYP/AUTO" |  |  | ELKO:USS-ZM+USS00+USS03 | 1 | 212 | 212
M8.14 | VZT1=Stykač |  |  | Schneider Electric LC1D1210P7 | 1 | 593 | 593
M9.14 | VZT1=Jistič motoru odtahu |  |  | Eaton PL7-C10/3 | 1 | 375 | 375
M9.14 | VZT1=Přepínač režimu motoru "ZAP/VYP/AUTO" |  |  | ELKO:USS-ZM+USS00+USS03 | 1 | 212 | 212
M9.14 | VZT1=Stykač |  |  | Schneider Electric LC1D1210P7 | 1 | 593 | 593
SA2.14 | Tlačítko START/STOP VZT |  |  | Schneider Electric XALD215 | 1 | 652 | 652
| Nový montážní plech pozink, tloušťka 2mm, rozměr do 800x600mm |  |  | Zámečnická výroba | 1 | 800 | 800
| Podružný materiál (lanka,žlaby, DIN lišty, svorky, průchodky, .....) |  |  | Komplet | 1 | 3000 | 3000
DDC řídící systém MaR
| Kompaktní I/O modul (30I/O, RS485) |  |  | Domat ECIO2 | 1 | 13902 | 13902
| Kompaktní I/O modul (17I/O, RS485) |  |  | Domat MMIO | 1 | 8653 | 8653
| Řídící SW včetně připojení stanice na hlavní dispečink |  |  |  | 31 | 500 | 15500
Ostatní
| Demontáž |  |  |  | 1 | 5000 | 5000
| Montáž |  |  |  | 1 | 14000 | 14000
| Očištění stávajícího rozvaděče |  |  |  | 1 | 1500 | 1500
(SE2.14) | Výměna armatury ventilu - topenářské práce |  |  |  | 0 | 1200 | 0
(SE3.14) | Výměna armatury ventilu - topenářské práce |  |  |  | 0 | 1200 | 0
(SE5.14) | VZT1 = Výměna armatury ventilu - topenářské práce |  |  |  | 0 | 1200 | 0
(SE6.14) | VZT2 = Výměna armatury ventilu - topenářské práce |  |  |  | 0 | 1200 | 0
| Ostatní nespecifikované náklady |  |  |  | 1 | 500 | 500
| Doprava |  |  |  | 1 | 500 | 500
| Dokumentace skutečného provedení |  |  |  | 1 | 8000 | 8000
| Revizní zpráva |  |  |  | 1 | 1000 | 1000
|  |  | Celková cena rekonstrukce MaR rozvaděče RM-S14 |  |  |  | 124281
Poznámky:
Výměna systému MaR a veškeré práce budou podléhat vnitřnímu řádu Vězeňské služby ČR - Věznice Plzeň Výměna systému MaR bude provedena dle odsouhlaseného harmonogramu v součinnosti s provozovatelem (Vězeňská služba ČR). Provozovatel musí po dobu výměny MaR zajistit odpojení rozvaděče MaR od napájecí soustavy. Čelní dveře rozvaděče MaR budou řádně vyčištěny a osazeny novými prvky, včetně příslušných bezpečnostních a informačních tabulek. Budou řádně zaslepeny nevyužité průchodky z rozváděčích. Rozvaděčová skříň musí být řádně upevněna na nosnou zeď nebo konstrukci. Pokud budou připojovací kabely periferií MaR ve špatném stavu, bude provedena jejich výměna. Stávající telefonické spojení jednotlivých rozvaděčů MaR s dispečinkem musí být zachováno v plném rozsahu. V případě, že je na směšovací stanici instalováno měření odběru tepla z topné větve, bude toto měření zakresleno ve schématech skutečného provedení (podklady dodá provozovatel).

## SS15
Vězeňská služba ČR
Věznice Plzeň, Klatovská třída 202
Oprava/rekonstrukce topení
Směšovací stanice: |  | Rozvaděč:
SS15 |  | RM-S15
Topná větev: Objekt 1/4 a Objekt 6 "MEA2" Vzduchotechnika
Seznam komponent MaR:
| Popis: |  | Stávající typ: | Náhrada | Počet | Cena náhrady/mj | Cena náhrady celkem
BT1.15 | Čidlo venkovní teploty |  | AF20 | Sensit NS310B | 1 | 891 | 891
BT2.15 | Čidlo teploty topné větve |  | VF20T | Sensit NS120-120 | 1 | 670 | 670
SE1.15 | Servopohon ventilu s hav. funkcí |  | ML7425A 3005 | ML7425A 6008 | 1 | 13444 | 13444
| Ventil regulace topné vody |  | V5328A 1070 DN32 | V5328A 1070 DN32 | 0 | 8171 | 0
BT3.15 | Čidlo teploty topné větve |  | VF20T | Sensit NS140 | 1 | 780 | 780
SE2.15 | Servopohon ventilu s hav. funkcí |  | ML7425A 3005 | ML7425A 6008 | 1 | 13444 | 13444
| Ventil regulace topné vody |  | V5328A 1062 DN25 | V5328A 1062 DN25 | 0 | 6663 | 0
Seznam výzbroje rozvaděče MaR
| Popis: |  |  | Typ | Počet | Cena/mj | Cena celkem
| Hlavní vypínač |  |  | Schneider Vario VCF2 | 1 | 513 | 513
| Kontrolka "Rozvaděč pod napětím" |  |  | Schneider XB5 AVB1 | 1 | 227 | 227
| Zaslepení otvoru po zdemontovaném ovladači |  |  | Schneider ZB2SZ3 | 2 | 67 | 134
| Transformátor 150VA 230/24V AC |  |  | Trafo BJN100 100VA 230*24V | 1 | 530 | 530
| Servisní zásuvka 230V na DIN lištu |  |  | OEZ ZSE , IP20 | 1 | 140 | 140
| Jistič ovládacích obvodů |  |  | Eaton PL7-B10/1 | 1 | 136 | 136
| Jistič servisní zásuvky |  |  | Eaton PL7-B6/1 | 1 | 136 | 136
M1.15 | Jistič čerpadla topné vody |  |  | Eaton PL7-C2/1 | 1 | 167 | 167
M1.15 | Přepínač režimu čerpadla "ZAP/VYP/AUTO" |  |  | ELKO:USS-ZM+USS00+USS03 | 1 | 212 | 212
M1.15 | Vazební relé včetně patice |  |  | Finder 49.52.8.024.0060 | 1 | 250 | 250
M2.15 | Jistič čerpadla topné vody |  |  | Eaton PL7-C2/1 | 1 | 167 | 167
M2.15 | Přepínač režimu čerpadla "ZAP/VYP/AUTO" |  |  | ELKO:USS-ZM+USS00+USS03 | 1 | 212 | 212
M2.15 | Vazební relé včetně patice |  |  | Finder 49.52.8.024.0060 | 1 | 250 | 250
| Nový montážní plech pozink, tloušťka 2mm, rozměr do 800x600mm |  |  | Zámečnická výroba | 1 | 800 | 800
| Podružný materiál (lanka,žlaby, DIN lišty, svorky, průchodky, .....) |  |  | Komplet | 1 | 1000 | 1000
DDC řídící systém MaR
| Kompaktní I/O modul (30I/O, RS485) |  |  | Domat ECIO2 | 1 | 13902 | 13902
| Řídící SW včetně připojení stanice na hlavní dispečink |  |  |  | 11 | 500 | 5500
Ostatní
| Demontáž |  |  |  | 1 | 3000 | 3000
| Montáž |  |  |  | 1 | 9000 | 9000
| Očištění stávajícího rozvaděče |  |  |  | 1 | 900 | 900
(SE1.15) | Výměna armatury ventilu - topenářské práce |  |  |  | 0 | 1200 | 0
(SE2.15) | Výměna armatury ventilu - topenářské práce |  |  |  | 0 | 1200 | 0
| Ostatní nespecifikované náklady |  |  |  | 1 | 500 | 500
| Doprava |  |  |  | 1 | 500 | 500
| Dokumentace skutečného provedení |  |  |  | 1 | 4000 | 4000
| Revizní zpráva |  |  |  | 1 | 1000 | 1000
|  |  | Celková cena rekonstrukce MaR rozvaděče RM-S15 |  |  |  | 72405
Poznámky:
Výměna systému MaR a veškeré práce budou podléhat vnitřnímu řádu Vězeňské služby ČR - Věznice Plzeň Výměna systému MaR bude provedena dle odsouhlaseného harmonogramu v součinnosti s provozovatelem (Vězeňská služba ČR). Provozovatel musí po dobu výměny MaR zajistit odpojení rozvaděče MaR od napájecí soustavy. Čelní dveře rozvaděče MaR budou řádně vyčištěny a osazeny novými prvky, včetně příslušných bezpečnostních a informačních tabulek. Budou řádně zaslepeny nevyužité průchodky z rozváděčích. Rozvaděčová skříň musí být řádně upevněna na nosnou zeď nebo konstrukci. Pokud budou připojovací kabely periferií MaR ve špatném stavu, bude provedena jejich výměna. Stávající telefonické spojení jednotlivých rozvaděčů MaR s dispečinkem musí být zachováno v plném rozsahu. V případě, že je na směšovací stanici instalováno měření odběru tepla z topné větve, bude toto měření zakresleno ve schématech skutečného provedení (podklady dodá provozovatel).

## SS16
Vězeňská služba ČR
Věznice Plzeň, Klatovská třída 202
Oprava/rekonstrukce topení
Směšovací stanice: |  | Rozvaděč:
SS16 |  | RM-S16
Topná větev: Objekt 1/4 a Objekt 6 "MEA2" Vzduchotechnika
Seznam komponent MaR:
| Popis: |  | Stávající typ: | Náhrada | Počet | Cena náhrady/mj | Cena náhrady celkem
BT2.16 | Čidlo teploty topné větve |  | VF20T | Sensit NS120-120 | 1 | 670 | 670
SE1.16 | Servopohon ventilu s hav. funkcí |  | ML7425A 3005 | ML7425A 6008 | 1 | 13444 | 13444
| Ventil regulace topné vody |  | V5328A 1062 DN25 | V5328A 1062 DN25 | 0 | 6663 | 0
BT3.16 | Čidlo teploty topné větve |  | VF20T | Sensit NS140 | 1 | 780 | 780
SE2.16 | Servopohon ventilu s hav. funkcí |  | ML7425A 3005 | ML7425A 6008 | 1 | 13444 | 13444
| Ventil regulace topné vody |  | V5328A 1088 DN40 | V5328A 1088 DN40 | 0 | 10003 | 0
Seznam výzbroje rozvaděče MaR
| Popis: |  |  | Typ | Počet | Cena/mj | Cena celkem
| Hlavní vypínač |  |  | Schneider Vario VCF2 | 1 | 513 | 513
| Kontrolka "Rozvaděč pod napětím" |  |  | Schneider XB5 AVB1 | 1 | 227 | 227
| Zaslepení otvoru po zdemontovaném ovladači |  |  | Schneider ZB2SZ3 | 2 | 67 | 134
| Transformátor 150VA 230/24V AC |  |  | Trafo BJN100 100VA 230*24V | 1 | 530 | 530
| Servisní zásuvka 230V na DIN lištu |  |  | OEZ ZSE , IP20 | 1 | 140 | 140
| Jistič ovládacích obvodů |  |  | Eaton PL7-B10/1 | 1 | 136 | 136
| Jistič servisní zásuvky |  |  | Eaton PL7-B6/1 | 1 | 136 | 136
M1.16 | Jistič čerpadla topné vody |  |  | Eaton PL7-C2/1 | 1 | 167 | 167
M1.16 | Přepínač režimu čerpadla "ZAP/VYP/AUTO" |  |  | ELKO:USS-ZM+USS00+USS03 | 1 | 212 | 212
M1.16 | Vazební relé včetně patice |  |  | Finder 49.52.8.024.0060 | 1 | 250 | 250
M2.16 | Jistič čerpadla topné vody |  |  | Eaton PL7-C2/1 | 1 | 167 | 167
M2.16 | Přepínač režimu čerpadla "ZAP/VYP/AUTO" |  |  | ELKO:USS-ZM+USS00+USS03 | 1 | 212 | 212
M2.16 | Vazební relé včetně patice |  |  | Finder 49.52.8.024.0060 | 1 | 250 | 250
| Nový montážní plech pozink, tloušťka 2mm, rozměr do 800x600mm |  |  | Zámečnická výroba | 1 | 800 | 800
| Podružný materiál (lanka,žlaby, DIN lišty, svorky, průchodky, .....) |  |  | Komplet | 1 | 1000 | 1000
DDC řídící systém MaR
| Kompaktní I/O modul (30I/O, RS485) |  |  | Domat ECIO2 | 1 | 13902 | 13902
| Řídící SW včetně připojení stanice na hlavní dispečink |  |  |  | 10 | 500 | 5000
Ostatní
| Demontáž |  |  |  | 1 | 3000 | 3000
| Montáž |  |  |  | 1 | 9000 | 9000
| Očištění stávajícího rozvaděče |  |  |  | 1 | 900 | 900
(SE1.16) | Výměna armatury ventilu - topenářské práce |  |  |  | 0 | 1200 | 0
(SE2.16) | Výměna armatury ventilu - topenářské práce |  |  |  | 0 | 1200 | 0
| Ostatní nespecifikované náklady |  |  |  | 1 | 500 | 500
| Doprava |  |  |  | 1 | 500 | 500
| Dokumentace skutečného provedení |  |  |  | 1 | 4000 | 4000
| Revizní zpráva |  |  |  | 1 | 1000 | 1000
|  |  | Celková cena rekonstrukce MaR rozvaděče RM-S16 |  |  |  | 71014
Poznámky:
Výměna systému MaR a veškeré práce budou podléhat vnitřnímu řádu Vězeňské služby ČR - Věznice Plzeň Výměna systému MaR bude provedena dle odsouhlaseného harmonogramu v součinnosti s provozovatelem (Vězeňská služba ČR). Provozovatel musí po dobu výměny MaR zajistit odpojení rozvaděče MaR od napájecí soustavy. Čelní dveře rozvaděče MaR budou řádně vyčištěny a osazeny novými prvky, včetně příslušných bezpečnostních a informačních tabulek. Budou řádně zaslepeny nevyužité průchodky z rozváděčích. Rozvaděčová skříň musí být řádně upevněna na nosnou zeď nebo konstrukci. Pokud budou připojovací kabely periferií MaR ve špatném stavu, bude provedena jejich výměna. Stávající telefonické spojení jednotlivých rozvaděčů MaR s dispečinkem musí být zachováno v plném rozsahu. V případě, že je na směšovací stanici instalováno měření odběru tepla z topné větve, bude toto měření zakresleno ve schématech skutečného provedení (podklady dodá provozovatel).

## SS17
Vězeňská služba ČR
Věznice Plzeň, Klatovská třída 202
Oprava/rekonstrukce topení
Směšovací stanice: |  | Rozvaděč:
SS17 |  | RM-S17
Topná větev: Objekt 1/6
Seznam komponent MaR:
| Popis: |  | Stávající typ: | Náhrada | Počet | Cena náhrady/mj | Cena náhrady celkem
BT2.17 | Čidlo teploty topné větve |  | VF20T | Sensit NS120-120 | 1 | 670 | 670
SE1.17 | Servopohon ventilu s hav. funkcí |  | ML7425A 3005 | ML7425A 6008 | 1 | 13444 | 13444
| Ventil regulace topné vody |  | V5328A 1062 DN25 | V5328A 1062 DN25 | 0 | 6663 | 0
Seznam výzbroje rozvaděče MaR
| Popis: |  |  | Typ | Počet | Cena/mj | Cena celkem
| Hlavní vypínač |  |  | Schneider Vario VCF2 | 1 | 513 | 513
| Kontrolka "Rozvaděč pod napětím" |  |  | Schneider XB5 AVB1 | 1 | 227 | 227
| Zaslepení otvoru po zdemontovaném ovladači |  |  | Schneider ZB2SZ3 | 2 | 67 | 134
| Transformátor 150VA 230/24V AC |  |  | Trafo BJN100 100VA 230*24V | 1 | 530 | 530
| Servisní zásuvka 230V na DIN lištu |  |  | OEZ ZSE , IP20 | 1 | 140 | 140
| Jistič ovládacích obvodů |  |  | Eaton PL7-B10/1 | 1 | 136 | 136
| Jistič servisní zásuvky |  |  | Eaton PL7-B6/1 | 1 | 136 | 136
M1.17 | Jistič čerpadla topné vody |  |  | Eaton PL7-C2/1 | 1 | 167 | 167
M1.17 | Přepínač režimu čerpadla "ZAP/VYP/AUTO" |  |  | ELKO:USS-ZM+USS00+USS03 | 1 | 212 | 212
M1.17 | Vazební relé včetně patice |  |  | Finder 49.52.8.024.0060 | 1 | 250 | 250
| Nový montážní plech pozink, tloušťka 2mm, rozměr do 800x600mm |  |  | Zámečnická výroba | 1 | 800 | 800
| Podružný materiál (lanka,žlaby, DIN lišty, svorky, průchodky, .....) |  |  | Komplet | 1 | 1000 | 1000
DDC řídící systém MaR
| Kompaktní I/O modul (30I/O, RS485) |  |  | Domat ECIO2 | 1 | 13902 | 13902
| Řídící SW včetně připojení stanice na hlavní dispečink |  |  |  | 5 | 500 | 2500
Ostatní
| Demontáž |  |  |  | 1 | 2000 | 2000
| Montáž |  |  |  | 1 | 8000 | 8000
| Očištění stávajícího rozvaděče |  |  |  | 1 | 900 | 900
(SE1.17) | Výměna armatury ventilu - topenářské práce |  |  |  | 0 | 1200 | 0
| Ostatní nespecifikované náklady |  |  |  | 1 | 500 | 500
| Doprava |  |  |  | 1 | 500 | 500
| Dokumentace skutečného provedení |  |  |  | 1 | 4000 | 4000
| Revizní zpráva |  |  |  | 1 | 1000 | 1000
|  |  | Celková cena rekonstrukce MaR rozvaděče RM-S17 |  |  |  | 51661
Poznámky:
Výměna systému MaR a veškeré práce budou podléhat vnitřnímu řádu Vězeňské služby ČR - Věznice Plzeň Výměna systému MaR bude provedena dle odsouhlaseného harmonogramu v součinnosti s provozovatelem (Vězeňská služba ČR). Provozovatel musí po dobu výměny MaR zajistit odpojení rozvaděče MaR od napájecí soustavy. Čelní dveře rozvaděče MaR budou řádně vyčištěny a osazeny novými prvky, včetně příslušných bezpečnostních a informačních tabulek. Budou řádně zaslepeny nevyužité průchodky z rozváděčích. Rozvaděčová skříň musí být řádně upevněna na nosnou zeď nebo konstrukci. Pokud budou připojovací kabely periferií MaR ve špatném stavu, bude provedena jejich výměna. Stávající telefonické spojení jednotlivých rozvaděčů MaR s dispečinkem musí být zachováno v plném rozsahu. V případě, že je na směšovací stanici instalováno měření odběru tepla z topné větve, bude toto měření zakresleno ve schématech skutečného provedení (podklady dodá provozovatel).

## SS18
Vězeňská služba ČR
Věznice Plzeň, Klatovská třída 202
Oprava/rekonstrukce topení
Směšovací stanice: |  | Rozvaděč:
SS18 |  | RM-S18
Topná větev: Objekt 7b Objekt 1/5 Suteren
Seznam komponent MaR:
| Popis: |  | Stávající typ: | Náhrada | Počet | Cena náhrady/mj | Cena náhrady celkem
SE1.18 | Servopohon ventilu s hav. funkcí |  | ML7425A 3005 | ML7425A 6008 | 1 | 13444 | 13444
| Ventil regulace topné vody - předregulace |  | V5328A 1088 DN40 | V5328A 1088 DN40 | 0 | 10003 | 0
BT2.18 | Čidlo teploty topné větve |  | VF20T | Sensit NS120-120 | 1 | 670 | 670
SE2.18 | Servopohon ventilu |  | ML7425A 3006 | ML7420A 6009 | 1 | 7866 | 7866
| Ventil regulace topné vody |  | V5328A 1070 DN32 | V5328A 1070 DN32 | 0 | 8181 | 0
BT3.18 | Čidlo teploty topné větve |  | VF20T | Sensit NS120-120 | 1 | 670 | 670
SE3.18 | Servopohon ventilu |  | ML7425A 3006 | ML7420A 6009 | 1 | 7866 | 7866
| Ventil regulace topné vody |  | V5328A 1062 DN25 | V5328A 1062 DN25 | 0 | 6663 | 0
Seznam výzbroje rozvaděče MaR
| Popis: |  |  | Typ | Počet | Cena/mj | Cena celkem
| Hlavní vypínač |  |  | Schneider Vario VCF2 | 1 | 513 | 513
| Kontrolka "Rozvaděč pod napětím" |  |  | Schneider XB5 AVB1 | 1 | 227 | 227
| Zaslepení otvoru po zdemontovaném ovladači |  |  | Schneider ZB2SZ3 | 3 | 67 | 201
| Transformátor 150VA 230/24V AC |  |  | Trafo BJN100 100VA 230*24V | 1 | 530 | 530
| Servisní zásuvka 230V na DIN lištu |  |  | OEZ ZSE , IP20 | 1 | 140 | 140
| Jistič ovládacích obvodů |  |  | Eaton PL7-B10/1 | 1 | 136 | 136
| Jistič servisní zásuvky |  |  | Eaton PL7-B6/1 | 1 | 136 | 136
M1.18 | Jistič čerpadla topné vody |  |  | Eaton PL7-C2/1 | 1 | 167 | 167
M1.18 | Přepínač režimu čerpadla "ZAP/VYP/AUTO" |  |  | ELKO:USS-ZM+USS00+USS03 | 1 | 212 | 212
M1.18 | Vazební relé včetně patice |  |  | Finder 49.52.8.024.0060 | 1 | 250 | 250
M2.18 | Jistič čerpadla topné vody |  |  | Eaton PL7-C2/1 | 1 | 167 | 167
M2.18 | Přepínač režimu čerpadla "ZAP/VYP/AUTO" |  |  | ELKO:USS-ZM+USS00+USS03 | 1 | 212 | 212
M2.18 | Vazební relé včetně patice |  |  | Finder 49.52.8.024.0060 | 1 | 250 | 250
| Nový montážní plech pozink, tloušťka 2mm, rozměr do 800x600mm |  |  | Zámečnická výroba | 1 | 800 | 800
| Podružný materiál (lanka,žlaby, DIN lišty, svorky, průchodky, .....) |  |  | Komplet | 1 | 1000 | 1000
DDC řídící systém MaR
| Kompaktní I/O modul (17I/O, RS485) |  |  | Domat ECIO2 | 1 | 13902 | 13902
| Řídící SW včetně připojení stanice na hlavní dispečink |  |  |  | 13 | 500 | 6500
Ostatní
| Demontáž |  |  |  | 1 | 3000 | 3000
| Montáž |  |  |  | 1 | 9000 | 9000
| Očištění stávajícího rozvaděče |  |  |  | 1 | 600 | 600
(SE1.18) | Výměna armatury ventilu - topenářské práce |  |  |  | 0 | 1200 | 0
(SE2.18) | Výměna armatury ventilu - topenářské práce |  |  |  | 0 | 1200 | 0
(SE3.18) | Výměna armatury ventilu - topenářské práce |  |  |  | 0 | 1200 | 0
| Ostatní nespecifikované náklady |  |  |  | 1 | 500 | 500
| Doprava |  |  |  | 1 | 500 | 500
| Dokumentace skutečného provedení |  |  |  | 1 | 0 | 0
| Revizní zpráva |  |  |  | 1 | 1000 | 1000
|  |  | Celková cena rekonstrukce MaR rozvaděče RM-S18 |  |  |  | 70459
Poznámky:
Výměna systému MaR a veškeré práce budou podléhat vnitřnímu řádu Vězeňské služby ČR - Věznice Plzeň Výměna systému MaR bude provedena dle odsouhlaseného harmonogramu v součinnosti s provozovatelem (Vězeňská služba ČR). Provozovatel musí po dobu výměny MaR zajistit odpojení rozvaděče MaR od napájecí soustavy. Čelní dveře rozvaděče MaR budou řádně vyčištěny a osazeny novými prvky, včetně příslušných bezpečnostních a informačních tabulek. Budou řádně zaslepeny nevyužité průchodky z rozváděčích. Rozvaděčová skříň musí být řádně upevněna na nosnou zeď nebo konstrukci. Pokud budou připojovací kabely periferií MaR ve špatném stavu, bude provedena jejich výměna. Stávající telefonické spojení jednotlivých rozvaděčů MaR s dispečinkem musí být zachováno v plném rozsahu. V případě, že je na směšovací stanici instalováno měření odběru tepla z topné větve, bude toto měření zakresleno ve schématech skutečného provedení (podklady dodá provozovatel).

## SS19
Vězeňská služba ČR
Věznice Plzeň, Klatovská třída 202
Oprava/rekonstrukce topení
Směšovací stanice: |  | Rozvaděč:
SS19 |  | RM-S19
Topná větev: Objekt "MEA4"
Seznam komponent MaR:
| Popis: |  | Stávající typ: | Náhrada | Počet | Cena náhrady/mj | Cena náhrady celkem
BT1.19 | Čidlo venkovní teploty |  | AF20 | Sensit NS310B | 1 | 891 | 891
BT2.19 | Čidlo teploty topné větve |  | VF20T | Sensit NS120-120 | 1 | 670 | 670
SE1.19 | Servopohon ventilu s hav. funkcí |  | ML7425A 3005 | ML7425A 6008 | 1 | 13444 | 13444
| Ventil regulace topné vody |  | V5328A 1096 DN50 | V5328A 1096 DN50 | 0 | 12368 | 0
Seznam výzbroje rozvaděče MaR
| Popis: |  |  | Typ | Počet | Cena/mj | Cena celkem
| Hlavní vypínač |  |  | Schneider Vario VCF2 | 1 | 513 | 513
| Kontrolka "Rozvaděč pod napětím" |  |  | Schneider XB5 AVB1 | 1 | 227 | 227
| Zaslepení otvoru po zdemontovaném ovladači |  |  | Schneider ZB2SZ3 | 1 | 67 | 67
| Transformátor 150VA 230/24V AC |  |  | Trafo BJN100 100VA 230*24V | 1 | 530 | 530
| Servisní zásuvka 230V na DIN lištu |  |  | OEZ ZSE , IP20 | 1 | 140 | 140
| Jistič ovládacích obvodů |  |  | Eaton PL7-B10/1 | 1 | 136 | 136
| Jistič servisní zásuvky |  |  | Eaton PL7-B6/1 | 1 | 136 | 136
M1.19 | Jistič čerpadla topné vody |  |  | Eaton PL7-C2/1 | 1 | 167 | 167
M1.19 | Přepínač režimu čerpadla "ZAP/VYP/AUTO" |  |  | ELKO:USS-ZM+USS00+USS03 | 1 | 212 | 212
M1.19 | Vazební relé včetně patice |  |  | Finder 49.52.8.024.0060 | 1 | 250 | 250
| Nový montážní plech pozink, tloušťka 2mm, rozměr do 800x600mm |  |  | Zámečnická výroba | 1 | 800 | 800
| Podružný materiál (lanka,žlaby, DIN lišty, svorky, průchodky, .....) |  |  | Komplet | 1 | 1000 | 1000
DDC řídící systém MaR
| Kompaktní I/O modul (17I/O, RS485) |  |  | Domat MMIO | 1 | 8653 | 8653
| Řídící SW včetně připojení stanice na hlavní dispečink |  |  |  | 6 | 500 | 3000
Ostatní
| Demontáž |  |  |  | 1 | 2000 | 2000
| Montáž |  |  |  | 1 | 6000 | 6000
| Očištění stávajícího rozvaděče |  |  |  | 1 | 900 | 900
(SE1.19) | Výměna armatury ventilu - topenářské práce |  |  |  | 0 | 1200 | 0
| Ostatní nespecifikované náklady |  |  |  | 1 | 500 | 500
| Doprava |  |  |  | 1 | 500 | 500
| Dokumentace skutečného provedení |  |  |  | 1 | 3000 | 3000
| Revizní zpráva |  |  |  | 1 | 1000 | 1000
|  |  | Celková cena rekonstrukce MaR rozvaděče RM-S19 |  |  |  | 44736
Poznámky:
Výměna systému MaR a veškeré práce budou podléhat vnitřnímu řádu Vězeňské služby ČR - Věznice Plzeň Výměna systému MaR bude provedena dle odsouhlaseného harmonogramu v součinnosti s provozovatelem (Vězeňská služba ČR). Provozovatel musí po dobu výměny MaR zajistit odpojení rozvaděče MaR od napájecí soustavy. Čelní dveře rozvaděče MaR budou řádně vyčištěny a osazeny novými prvky, včetně příslušných bezpečnostních a informačních tabulek. Budou řádně zaslepeny nevyužité průchodky z rozváděčích. Rozvaděčová skříň musí být řádně upevněna na nosnou zeď nebo konstrukci. Pokud budou připojovací kabely periferií MaR ve špatném stavu, bude provedena jejich výměna. Stávající telefonické spojení jednotlivých rozvaděčů MaR s dispečinkem musí být zachováno v plném rozsahu. V případě, že je na směšovací stanici instalováno měření odběru tepla z topné větve, bude toto měření zakresleno ve schématech skutečného provedení (podklady dodá provozovatel).

## SS20
Vězeňská služba ČR
Věznice Plzeň, Klatovská třída 202
Oprava/rekonstrukce topení
Směšovací stanice: |  | Rozvaděč:
SS20 |  | RM-S20
Topná větev: Objekt 7a Hala + 7a Dílny Objekt 1/7
Seznam komponent MaR:
| Popis: |  | Stávající typ: | Náhrada | Počet | Cena náhrady/mj | Cena náhrady celkem
BT1.20 | Čidlo venkovní teploty |  | AF20 | Sensit NS310B | 1 | 891 | 891
SE1.20 | Servopohon ventilu s hav. funkcí |  | ML7425A 3005 | ML7425A 6008 | 1 | 13444 | 13444
| Ventil regulace topné vody - předregulace |  | V5328A 1088 DN40 | V5328A 1088 DN40 | 0 | 10003 | 0
BT2.20 | Čidlo teploty topné větve |  | VF20T | Sensit NS120-120 | 1 | 670 | 670
SE2.20 | Servopohon ventilu |  | ML7425A 3006 | ML7420A 6009 | 1 | 9833 | 9833
| Ventil regulace topné vody |  | V5328A 1070 DN32 | V5328A 1070 DN32 | 0 | 8181 | 0
BT3.20 | Čidlo teploty topné větve |  | VF20T | Sensit NS120-120 | 1 | 670 | 670
SE3.20 | Servopohon ventilu |  | ML7425A 3006 | ML7420A 6009 | 1 | 9833 | 9833
| Ventil regulace topné vody |  | V5328A 1062 DN25 | V5328A 1062 DN25 | 0 | 6663 | 0
Seznam výzbroje rozvaděče MaR
| Popis: |  |  | Typ | Počet | Cena/mj | Cena celkem
| Hlavní vypínač |  |  | Schneider Vario VCF2 | 1 | 513 | 513
| Kontrolka "Rozvaděč pod napětím" |  |  | Schneider XB5 AVB1 | 1 | 227 | 227
| Zaslepení otvoru po zdemontovaném ovladači |  |  | Schneider ZB2SZ3 | 4 | 67 | 268
| Transformátor 150VA 230/24V AC |  |  | Trafo BJN100 100VA 230*24V | 1 | 530 | 530
| Servisní zásuvka 230V na DIN lištu |  |  | OEZ ZSE , IP20 | 1 | 140 | 140
| Jistič ovládacích obvodů |  |  | Eaton PL7-B10/1 | 1 | 136 | 136
| Jistič servisní zásuvky |  |  | Eaton PL7-B6/1 | 1 | 136 | 136
M1.20 | Jistič čerpadla topné vody |  |  | Eaton PL7-C2/1 | 1 | 167 | 167
M1.20 | Přepínač režimu čerpadla "ZAP/VYP/AUTO" |  |  | ELKO:USS-ZM+USS00+USS03 | 1 | 212 | 212
M1.20 | Vazební relé včetně patice |  |  | Finder 49.52.8.024.0060 | 1 | 250 | 250
M2.20 | Jistič čerpadla topné vody |  |  | Eaton PL7-C2/1 | 1 | 167 | 167
M2.20 | Přepínač režimu čerpadla "ZAP/VYP/AUTO" |  |  | ELKO:USS-ZM+USS00+USS03 | 1 | 212 | 212
M2.20 | Vazební relé včetně patice |  |  | Finder 49.52.8.024.0060 | 1 | 250 | 250
| Nový montážní plech pozink, tloušťka 2mm, rozměr do 800x600mm |  |  | Zámečnická výroba | 1 | 800 | 800
| Podružný materiál (lanka,žlaby, DIN lišty, svorky, průchodky, .....) |  |  | Komplet | 1 | 1000 | 1000
DDC řídící systém MaR
| Kompaktní I/O modul (30I/O, RS485) |  |  | Domat ECIO2 | 1 | 13902 | 13902
| Řídící SW včetně připojení stanice na hlavní dispečink |  |  |  | 13 | 500 | 6500
| Ostatní | [6 empty] | m
| Demontáž |  |  |  | 1 | 3000 | 3000
| Montáž |  |  |  | 1 | 12000 | 12000
| Očištění stávajícího rozvaděče |  |  |  | 1 | 900 | 900
(SE1.20) | Výměna armatury ventilu - topenářské práce |  |  |  | 0 | 1000 | 0
(SE2.20) | Výměna armatury ventilu - topenářské práce |  |  |  | 0 | 1000 | 0
(SE3.20) | Výměna armatury ventilu - topenářské práce |  |  |  | 0 | 1000 | 0
| Ostatní nespecifikované náklady |  |  |  | 1 | 500 | 500
| Doprava |  |  |  | 1 | 500 | 500
| Dokumentace skutečného provedení |  |  |  | 1 | 8000 | 8000
| Revizní zpráva |  |  |  | 1 | 1000 | 1000
|  |  | Celková cena rekonstrukce MaR rozvaděče RM-S20 |  |  |  | 86651
Poznámky:
Výměna systému MaR a veškeré práce budou podléhat vnitřnímu řádu Vězeňské služby ČR - Věznice Plzeň Výměna systému MaR bude provedena dle odsouhlaseného harmonogramu v součinnosti s provozovatelem (Vězeňská služba ČR). Provozovatel musí po dobu výměny MaR zajistit odpojení rozvaděče MaR od napájecí soustavy. Čelní dveře rozvaděče MaR budou řádně vyčištěny a osazeny novými prvky, včetně příslušných bezpečnostních a informačních tabulek. Budou řádně zaslepeny nevyužité průchodky z rozváděčích. Rozvaděčová skříň musí být řádně upevněna na nosnou zeď nebo konstrukci. Pokud budou připojovací kabely periferií MaR ve špatném stavu, bude provedena jejich výměna. Stávající telefonické spojení jednotlivých rozvaděčů MaR s dispečinkem musí být zachováno v plném rozsahu. V případě, že je na směšovací stanici instalováno měření odběru tepla z topné větve, bude toto měření zakresleno ve schématech skutečného provedení (podklady dodá provozovatel).

## SS21
Vězeňská služba ČR
Věznice Plzeň, Klatovská třída 202
Oprava/rekonstrukce topení
Směšovací stanice: |  | Rozvaděč:
SS21 |  | RM-S21
Topná větev: Objekt 22 "Zahradní domek + Skleníky"
Seznam komponent MaR:
| Popis: |  | Stávající typ: | Náhrada | Počet | Cena náhrady/mj | Cena náhrady celkem
BT2.21 | Čidlo teploty topné větve |  | VF20T | Sensit NS120-120 | 1 | 670 | 670
SE1.21 | Servopohon ventilu s hav. funkcí |  | ML7425A 3005 | ML7425A 6008 | 1 | 13444 | 13444
| Ventil regulace topné vody |  | V5328A 1070 DN32 | V5328A 1070 DN32 | 0 | 8181 | 0
Seznam výzbroje rozvaděče MaR
| Popis: |  |  | Typ | Počet | Cena/mj | Cena celkem
| Hlavní vypínač |  |  | Schneider Vario VCF2 | 1 | 513 | 513
| Kontrolka "Rozvaděč pod napětím" |  |  | Schneider XB5 AVB1 | 1 | 227 | 227
| Zaslepení otvoru po zdemontovaném ovladači |  |  | Schneider ZB2SZ3 | 1 | 67 | 67
| Transformátor 150VA 230/24V AC |  |  | Trafo BJN100 100VA 230*24V | 1 | 530 | 530
| Servisní zásuvka 230V na DIN lištu |  |  | OEZ ZSE , IP20 | 1 | 140 | 140
| Jistič ovládacích obvodů |  |  | Eaton PL7-B10/1 | 1 | 136 | 136
| Jistič servisní zásuvky |  |  | Eaton PL7-B6/1 | 1 | 136 | 136
M1.21 | Jistič čerpadla topné vody |  |  | Eaton PL7-C2/1 | 1 | 167 | 167
M1.21 | Přepínač režimu čerpadla "ZAP/VYP/AUTO" |  |  | ELKO:USS-ZM+USS00+USS03 | 1 | 212 | 212
M1.21 | Vazební relé včetně patice |  |  | Finder 49.52.8.024.0060 | 1 | 250 | 250
M2.21 | Jistič oběhového čerpadla vytápění |  |  | Eaton PL7-C2/1 | 1 | 167 | 167
M2.21 | Přepínač režimu čerpadla "ZAP/VYP/AUTO" |  |  | ELKO:USS-ZM+USS00+USS03 | 1 | 212 | 212
M2.21 | Vazební relé včetně patice |  |  | Finder 49.52.8.024.0060 | 1 | 250 | 250
| Nový montážní plech pozink, tloušťka 2mm, rozměr do 800x600mm |  |  | Zámečnická výroba | 1 | 800 | 800
| Podružný materiál (lanka,žlaby, DIN lišty, svorky, průchodky, .....) |  |  | Komplet | 1 | 1000 | 1000
DDC řídící systém MaR
| Kompaktní I/O modul (17I/O, RS485) |  |  | Domat MMIO | 1 | 8653 | 8653
| Řídící SW včetně připojení stanice na hlavní dispečink |  |  |  | 7 | 500 | 3500
Ostatní
| Demontáž |  |  |  | 1 | 2000 | 2000
| Montáž |  |  |  | 1 | 6000 | 6000
| Očištění stávajícího rozvaděče |  |  |  | 1 | 900 | 900
(SE1.21) | Výměna armatury ventilu - topenářské práce |  |  |  | 0 | 1200 | 0
| Ostatní nespecifikované náklady |  |  |  | 1 | 500 | 500
| Doprava |  |  |  | 1 | 500 | 500
| Dokumentace skutečného provedení |  |  |  | 1 | 3000 | 3000
| Revizní zpráva |  |  |  | 1 | 1000 | 1000
|  |  | Celková cena rekonstrukce MaR rozvaděče RM-S21 |  |  |  | 44974
Poznámky: | [7 empty] | SS
Výměna systému MaR a veškeré práce budou podléhat vnitřnímu řádu Vězeňské služby ČR - Věznice Plzeň Výměna systému MaR bude provedena dle odsouhlaseného harmonogramu v součinnosti s provozovatelem (Vězeňská služba ČR). Provozovatel musí po dobu výměny MaR zajistit odpojení rozvaděče MaR od napájecí soustavy. Čelní dveře rozvaděče MaR budou řádně vyčištěny a osazeny novými prvky, včetně příslušných bezpečnostních a informačních tabulek. Budou řádně zaslepeny nevyužité průchodky z rozváděčích. Rozvaděčová skříň musí být řádně upevněna na nosnou zeď nebo konstrukci. Pokud budou připojovací kabely periferií MaR ve špatném stavu, bude provedena jejich výměna. Stávající telefonické spojení jednotlivých rozvaděčů MaR s dispečinkem musí být zachováno v plném rozsahu. V případě, že je na směšovací stanici instalováno měření odběru tepla z topné větve, bude toto měření zakresleno ve schématech skutečného provedení (podklady dodá provozovatel).