## Rekapitulace
Zakázkové č: | N
VĚZEŇSKÁ SLUŽBA - VĚZNICE RAPOTICE
SO 501 - OHRADNÍ ZEĎ " VENKOVNÍ OSVĚTLENÍ revize 1
| Rozpočet č: | R14395370
PŘEDMĚTEM ČÁSTI ELEKTRO NENÍ :
- Související zemní práce pro veškeré venkovní kabeláže ( výkopy,pískové lože vystražná folie ,chráničky,
zához, zhutnění , odvoz přebytečného materiálu,atd. )
- Průrazy do stávajících objektů 022 , 003 , a jejich zapravení , pro zatažení kabeláže
- Zhotovéní rýh v cihlovém zdivu v objektu 003 pro položení napájecích a ovládacích kabelů posuvných bran
- Ovládací skříňky místního ovládání posuvných bran ( umístěné u bran )
- Ovládací skříňky dálkového ovládání posuvných bran ( umístěno v 003 )
- Výkopy a patky pro stojaný zásuvkových skříní
- Založení protahovacích trubek pro kabeláž v ohradní zdi ( v panelu ) ke svítidlům ( vývod ) a do výkopu ( přívod / vývod + uzemnění )
- Zhotovení " kapes " - výklenků pro osazení jističových skříněk MF-XX.XX do stěny ohradní zdi ( spodní hrana kapsy min. 60cm nad terenem )
- Nerezový plech ,těsnění,šroubový materiál a montáž pro bezpečné zakrytí " kapes " pro jističové skříně MF-XX.XX
Rekapitulace rozpočtu
HLAVA I. | Dodávky zařízení a rozvaděčů
Dodávky strojů a zařízení celkem
Celkem
HLAVA III A. | Základní rozpočtové náklady - Montáž
Montážní práce celkem
| PPV 6% | ze základu
Celkem
HLAVA III B. | Základní rozpočtové náklady - Materiál
Materiál celkem
| Podružný materiál | ze základu
Celkem
HLAVA IV. | Projektové a průzkumné práce
Oprava dokumentace skutečný stav
Dopracování tendrové dokumentace
Celkem
HLAVA VI. | Vedlejší náklady
Lešení - Montážní mechanizmy
Celkem
HLAVA VII. | Ostatní náklady
Revize
Celkem
Celkem bez DPH
Daň z přidané hodnoty
| Základní sazba DPH | 21 | %
DPH celkem
Celkem s DPH
Zpracoval: | Ing. Hrdlička Vít |  |  | Dne: | 2015-03-18 10:19
##Sheetfeed

## Rozpočet
Rozpočet |  |  |  |  | R14395370
Dodávka strojů a zařízení,rozvaděče
Číslo položky | Popis položky | Počet | MJ | Jedn. cena | Celkem
70 | ÚPRAVY ROZVADĚČE RH -VO dle výkresu č. SO 501 - 19.001 | 1 | KS
70 | JISTIČOVÁ SKŘÍŇ MF- XX. X dle výkresu č. SO 501 - 19.002 | 127 | KS
70 | ÚPRAVY ROZVADĚČE RS1 - 003 dle výkresu č. SO 501 - 19.003 | 1 | KS
70 | PLASTOVÁ ROZVODNÍCE ( PRO VYPNUTÍ BRÁNY V OBJEKTU SO 003 dle specifikace | 2 | KS
Celkem
DPH: | Základní sazba DPH
Montáže dle ceníku C21M
Číslo položky | Popis položky | Počet | MJ | Jedn. cena | Celkem
210190001 | MONTAZ ROZVODNIC CELOPLECH NEBO PLAST DO 20KG | 127 | kus
210202010 | SVIT VYBOJ 1x zdroj PRUM SVETLOMET DO 10 KG | 127 | kus
215201200 | PŘÍPLATEK ZA MONTÁŽ SVÍTIDEL VE VÝŠCE 5 M | 127 | kus
210020652 | KONSTRUKCE OCEL NOSNA 10 KG | 127 | kus
215192121 | SKRIN PLASTOVA DO 10 KG | 127 | kus
210020653 | KONSTRUKCE OCEL NOSNA 50 KG | 13 | kus
215192122 | SKRIN PLASTOVA DO 20 KG | 13 | kus
210810045 | KABEL SIL CYKY-CYKYM 750V 3X1,5 PEV | 950 | m
210810049 | KABEL SIL CYKY-CYKYM 750V 4X1,5 PEV | 30 | m
210810061 | KABEL SIL CYKY-CYKYM 750V 12X1,5PEV | 700 | m
210810052 | KABEL SIL CYKY-CYKYM 750V 4X6 PEV | 150 | m
210810054 | KABEL SIL CYKY-CYKYM 750V 4X16 PEV | 550 | m
210810054 | KABEL SIL CYKY-CYKYM 750V 4X16 PEV | 1450 | m
210810054 | KABEL SIL CYKY-CYKYM 750V 4X16 PEV | 2390 | m
210800549 | VODIC CY NN,VN 16 PEVNE | 850 | m
210100251 | UKONC KAB CELOPLAST 4X10 | 250 | kus
210100251 | UKONC KAB CELOPLAST 4X10 | 6 | kus
210100262 | UKONC KAB CELOPLAST 12X4 | 4 | kus
210100259 | UKONC KAB CELOPLAST 5X10 | 2 | kus
210100252 | UKONC KAB CELOPLAST 4X25 | 2 | kus
210100252 | UKONC KAB CELOPLAST 4X25 | 26 | kus
210100252 | UKONC KAB CELOPLAST 4X25 | 250 | kus
210100003 | UKONC VODICU-ROZVADEC,ZAP 16 | 250 | kus
215100223 | SPOJKA 1KV SMOE 81512,6-25,4-ŽIL.KAB.S PLAST IZOL. | 10 | kus
210220022 | VEDENI UZEM FEZN D 8,10 MM V ZEMI VE MESTE | 306 | m
21 | UKONC DRATU FeZn D 10 MM | 250 | kus
21 | NATER ZEMNIC PASKU VE SPOJÍCH | 1350 | m
210220021 | VEDENI UZEM FEZN DO 120 MM2 V ZEMI V PRUMYSLU | 30 | kus
210220302 | SVORKA HROMOSVOD NAD 2 /ST,SJ,ATD/ | 130 | kus
210220301 | SVORKA HROMOSVOD 2 SROUBY/SS,SR 03/ | 270 | kus
210220302 | SVORKA HROMOSVOD NAD 2 /ST,SJ,ATD/ | 13 | kus
21 | ZAJIŠTĚNÍ SPOJŮ ASFALTOVÝM LAKEM | 135 | kus
21 | ZAJIŠTĚNÍ VÝVODU - PŘECHEOD ZE ZEMĚ NA POVRCH SMRŠŤOVACÍ HADICÍ | 135 | kus
21 | NESPECIFIKOVANÉ MONTÁŽE BEZ MATERIÁLU DODÁVANÉHO | 1 | kpl
211010011 | OSAZ HM 10 DO TVR KAM,BETON,ZELBET | 450 | kus
211010010 | OSAZ HM 8 DO TVR KAM,BETON,ZELBET | 450 | kus
210010107 | LISTA PLAST 20 MM VKLADACI | 24 | m
210020922 | UCPAVKA PROTIPOZAR-PRUCH STENOU-30 CM | 0.5 | m2
21 | UČAST PROJEKTANTA NA MONTÁŽI | 16 | hod
Celkem
DPH: | Základní sazba DPH
Materiál
Číslo položky | Popis položky | Počet | MJ | Jedn. cena | Celkem
20 | Reflektor LED 230V /30W ,2250lm, IP65, 5000K,35000h, CRI ?70,120 stupňů | 127 | KS
19 | ROZVODNICE ZÁSUVKOVÁ 1x230V/16A, 1x400V/16A, 1x400V/32A | 13 | KS
02 | A -TYP. KONSTRUKCE " STOJAN SE STŘÍŠKOU PRO ZASUVKOVOU SKŘÍŇ POZINK. | 13 | KS
520605786 | CYKY-J 3X1,5mm2 /C/ | 950 | M
520607774 | CYKY-J 4X1,5mm2 /B/ | 30 | M
520615553 | CYKY-J 12X1,5mm2 /C/ | 700 | M
520612781 | CYKY-J 5X6mm2 /C/ | 150 | M
520612980 | CYKY-J 5X16mm2 /C/ | 550 | M
520612980 | CYKY-J 5X16mm2 /C/ | 1450 | M
520612980 | CYKY-J 5X16mm2 /C/ | 2390 | M
500111550 | H07V-U 16mm2 Z/ZL (CY) | 850 | M
104005200 | SPOJKA SMOE81512 4x6-25 LIS | 10 | KS
082500300 | SPOJKA KU-L 16 Cu poc n.prov | 50 | KS
255020803 | DRAT POLOT.10mm pozink 0,62KG/M | 190 | KG
106138110 | HADICE DSG-PBF 1/2 12,7/6,4 Z/ZL smrstovaci KLAUKE | 125 | M
251101409 | OCEL POZ 30X4KOT 0,95KG/M | 1350 | KG
283000300 | SPRAY ZINK.SVETLY 400ml-ZAROVE ZINK.RECA | 4 | KS
225101600 | SVORKA SP PRIP NA KONSTR | 130 | KS
226101200 | SVORKA SR3a pro 30X4/7-10mm | 270 | KS
225102100 | SVORKA SOa PRIP OKAPOVY ZLAB | 13 | KS
282430100 | GUMOASFALT SA12 - 5 KG - KBELIK | 3 | KS
21 | DROBNÝ MONTÁŽNÍ MATERIÁL ( ELEKTRODY ,ŠTÍTKY ,POPISY ) | 1 | KS
014601307 | HMOZDINKA HM10-POLYAMID | 450 | KS
014601208 | HMOZDINKA HM8 POLYAMID | 450 | KS
462523950 | VRUT ZAP.HL. 5X50 ZNCR 0186 s krizovou drazkou | 450 | KS
462519650 | VRUT ZAP.HL. 4X50 ZNCR 0186 s krizovou drazkou | 450 | KS
010505100 | LISTA LV 18X13 PVC VKLADACI | 24 | M
21 | DROBNÝ MONTÁŽNÍ MATERIÁL PRO ÚPRAVY V ROZVADĚČI | 1 | KS
272304910 | Protipozarni prepazka HILTI - EI 90min | 0.5 | M2
272305900 | POVLAK CP673 NATER ablativni protipoz. 6kg | 3.5 | KG
305741100 | DESKA NOBASIL SPE 060mm 1000x600 (bal / 2,4m2) | 1 | M2
091570100 | STITEK PROTIPOZARNI HILTI | 0.5 | KS
Celkem
DPH: | Základní sazba DPH