## výkaz výměr
Pozice | Název | Mj | Počet | Hmotnost | Hmotnost celkem
Zařízení 1 - Větrání hyg.zařízení
DIAGONÁLNÍ VENTILÁTOR DO KRUH. POTRUBÍ
1-01 | TD 1300/250 | ks | 5 | 9.4 | 47
TERMOSTATY, ČIDLA A PŘÍSLUŠENSTVÍ
| DT 4 ED | ks | 5
PRUŽNÁ MANŽETA ELEKTRODESIGN
1-02 | KAA-250 | ks | 10
TLUMÍCÍ VLOŽKA TPM 003/96 MANDÍK
1-03 | TVM průměr 250 | ks | 10 | 2.9 | 29
ŽALUZIOVÁ KLAPKA PLAST ELEKTRODESIGN
1-04 | PER 250 W | ks | 10
VYÚSTKA PROCLIMA
1-05 | KV-P1-225 x 75 TPJ 48-12-95 | ks | 11
1-06 | KV-P1-525 x 75 TPJ 48-12-95 | ks | 30
REGULACE TPJ 48-12-95 PROCLIMA
| R1- R3 225x75 | ks | 11
| R1- R3 525x75 | ks | 30
TALÍŘOVÝ VENTIL ELEKTRODESIGN
1-07 | VEF 160 | ks | 12 | 0.2 | 2.4
DIAGONÁLNÍ VENTILÁTOR DO KRUH. POTRUBÍ
1-08 | TD 1000/250 | ks | 5 | 9.4 | 47
1-09 | TD 500/160 | ks | 1 | 2.7 | 2.7
TERMOSTATY, ČIDLA A PŘÍSLUŠENSTVÍ
| DT 4 ED | ks | 6
TLUMÍCÍ VLOŽKA TPM 003/96 MANDÍK
1-10 | TVM průměr 160 | ks | 1 | 1.9 | 1.9
PRUŽNÁ MANŽETA ELEKTRODESIGN
1-11 | KAA-160 | ks | 1
ŽALUZIOVÁ KLAPKA PLAST
1-12 | PER 160 W | ks | 1
VYÚSTKA PROCLIMA
1-13 | KV-P1-425 x 75 TPJ 48-12-95 | ks | 20
REGULACE TPJ 48-12-95 PROCLIMA
| R1- R3 425x75 | ks | 20
KRUHOVÉ POTRUBÍ SKUPINY I. MATERIÁL POZINKOVANÝ PLECH
| do průměru200 30% tvarovek | bm | 79 | 5 | 395
| do průměru280 10% tvarovek | bm | 27 | 7 | 189
| Zařízení 1 - Větrání hyg.zařízení - celkem |  |  |  | 574
Zařízení 2 - Větrání malých hyg.zař.
MALÝ AXIÁLNÍ VENTILÁTOR ELEKTRODESIGN
2-01 | SILENT 100 CRZ | ks | 3 | 0.5 | 1.5
VĚTRACÍ MŘÍŽKA SE SÍTEM ELEKTRODESIGN
2-02 | LG 100 ED | ks | 3
DIAGONÁLNÍ VENTILÁTOR DO KRUH. POTRUBÍ ELEKTRODESIGN
2-03 | TD 500/160 | ks | 2 | 2.7 | 5.4
TERMOSTATY, ČIDLA A PŘÍSLUŠENSTVÍ ELEKTRODESIGN
| DT 4 ED | ks | 2
TLUMIČ HLUKU ELEKTRODESIGN
2-04 | MAA 160/600 ED | ks | 2 | 6.6 | 13.2
PRUŽNÁ MANŽETA ELEKTRODESIGN
2-05 | KAA-160 | ks | 2
ŽALUZIOVÁ KLAPKA PLAST ELEKTRODESIGN
2-06 | PER 160 W | ks | 2
KRYCÍ MŘÍŽKA KRUHOVÁ
2-07 | KMM průměr 100 | ks | 12 | 0.6 | 7.2
KRUHOVÉ POTRUBÍ SKUPINY I. MATERIÁL POZINKOVANÝ PLECH
| do průměru100 10% tvarovek | bm | 20 | 2 | 40
| do průměru140 20% tvarovek | bm | 30 | 3 | 90
| do průměru200 20% tvarovek | bm | 28 | 5 | 140
| Zařízení 2 - Větrání malých hyg.zař. - celkem |  |  |  | 297.3
Zařízení 3 - Odsávání kuchyňky
KUCHYŇSKÉ DIGESTOŘE ELEKTRODESIGN
3-01 | HA 900 bílá malé kuch. digestoře | ks | 1
ŽALUZIOVÁ KLAPKA PLAST ELEKTRODESIGN
3-02 | PER 160 W | ks | 1
KRUHOVÉ POTRUBÍ SKUPINY I. MATERIÁL POZINKOVANÝ PLECH
| do průměru140 30% tvarovek | bm | 8 | 3 | 24
| Zařízení 3 - Odsávání kuchyňky - celkem |  |  |  | 24
Zařízení 4 - Chlazení serverovny
4-01 | Klimatizační jednotka ASYG12LECA s venkovní jednotkou AOYG12LEC | ks | 1 | 36 | 36
4-02 | Potrubí chladiva | bm | 50
4-03 | Potrubí odvodu kondenzátu | bm | 25
AXIÁLNÍ NÁSTĚNNÝ VENTILÁTOR IP 54
4-04 | HXBR/4-250 230 V | ks | 2 | 6.5 | 13
TERMOSTATY, ČIDLA A PŘÍSLUŠENSTVÍ
| RTR 7012 | ks | 2
ŽALUZIOVÁ KLAPKA PLAST
4-05 | PER 250 W | ks | 2
DVEŘNÍ MŘÍŽKA PLAST OBOUSTRANNÁ
4-06 | PT 489 M 445x82 hnědá | ks | 2
MŘÍŽKA STĚNOVÁ UZAVŘENÁ
4-07 | SMU 400x400/20mm RAL TPJ 48-12-80 | ks | 1
KRYCÍ MŘÍŽKA
4-08 | KMM 400x400 | ks | 1 | 1.3 | 1.3
| Zařízení 4 - Chlazení serverovny - celkem |  |  |  | 50.3
Společný materiál
SORTIMENT NA ZHOTOVENÍ ZÁVĚSŮ A PODPĚR CELKEM
| materiál celkem: | kg | 160 | 1 | 160
SPOJOVACÍ MATERIÁL
| šrouby, matice, podložky | kpl | 136 | 1 | 136
| Společný materiál - celkem |  |  |  | 296

## Parametry
Výpis prací a dodávek vzduchotechnických zařízení
Akce | Věznice Rapotice - Zvýšení kapacity
Projekt | F1.4.c VZDUCHOTECHNIKA
Investor
Z. č.
A. č.
Smlouva
Vypracoval
Kontroloval
Datum | 29.9.2011
Zpracovatel
CÚ
Poznámka | Uvedené ceny jsou v Kč a nezahrnují DPH, pokud to není uvedeno.
Doprava % | 3,60
Přesun Kč/kg | 0,60
PPV % | 5,00
Zednické výpomoci % | 1,60
Komplexní zkoušky % | 0,00
GZS % | 0,00
Provozní vlivy % | 0,00
Kompletační činnost - a | 0,00
Kompletační činnost - b | 0,952842
Kompletační činnost - k1 | 0,00
Kompletační činnost - k2 | 0,00
Roční nárůst cen 1 | 0,00
Roční nárůst cen 2 | 0,00
1. sazba DPH % - i pro přirážky rekapitulace | 20
2. sazba DPH % | 10