## DR_VV
Specifikace materiálu - DOMÁCÍ ROZHLAS S NUCENÝM POSLECHEM (DR)
Č. | Název položky | MJ | Množství | Poznámka
A | Komponenty ozvučení
Digitální rozhlasová ústředna dle ČSN EN 54-16 a ČSN EN 60849 kompletně setstavená a oživená v sestavě:
1 | Základní řídící jednotka systému, 8 vstupů od EPS, audio vstup, kontrola EV | ks | 1
2 | Systémová skříň s digitálním výkonovým zesilovačem 500 W (jmen.) | ks | 1
3 | Záložní zesilovač | ks | 1
4 | Karta do zesilovače pro připojení záložních baterií | ks | 2
5 | Skříň záložního zdroje monitorovaná dle ČSN 60849 bez baterií | ks | 1
6 | Záložní baterie 12V/24 Ah | ks | 4
7 | Výstupní modul se 4-mi spínacími relé 8A/230 V | ks | 1
8 | Základní modul pro digitální dohled reproduktorových linek a zesilovačů - minotorovaný dle ČSN 60849 | ks | 1
9 | Modul digitálního dohledu měřením impedance pro 4 reproduktorové linky - minotorovaný dle ČSN 60849 | ks | 1
10 | Modul digitálního dohledu úrovně zesilovačů včetně přepínání na záložní - monitorovaný dle ČSN 60849 | ks | 1
11 | Montážní modul 2 U do skříně 19" | ks | 2
12 | Montážní modul 3 U do skříně 19" | ks | 1
13 | Skříň 19" 600x600 15 U kompletně vybavená | ks | 1
14 | Mikrofóní konsole s 8-mi tlačítky - monitorovaná dle ČSN 60849 | ks | 2
15 | Záložní zdroj UPS 1500VA | ks | 1
B | Reproduktory, vč. montáže
1 | Reproduktor nástěnný100V/6/3 W dřevěná skříňka + EVAC svorka | ks | 18
2 | Zvukový projektor 100V/20/10/5 W vodotěsný plastový EVAC svorka | ks | 12
C | Kabely a instalační materiál, vč. montáže
1 | Kabel PRAFladur 1–CSKH–V180 P30-R, PH120-R, PS30, E30, P75090-R B2ca s1d0 2x1,5 | m | 452
2 | Kabel PRAFlaGuard (St) E90 JE-H(St)H 4x2x0,8 FE180 P90-R PS90, E90 | m | 165
3 | Kabelová příchytka na kabel PRAFladur a PRAFlaGuard | ks | 1851
4 | Propojovací elektroinstalační krabice, pro rozvody s funkční odolností při požáru | ks | 10
5 | Požární ucpávky | kpl. | 1
6 | Chránička HDPE 40/33 | m | 75
7 | Drobný instalační materiál (hmoždinky, krabice, štítky, popisky, konektory atd.) | kpl. | 1
D | Ostatní
1 | Náklady spojené se zřízením staveniště | kpl. | 1
2 | Náklady spojené s prací nad 2,5 m výšky | kpl. | 1
3 | Koordinace s investorem | hod. | 8
4 | Ostatní nespecifikované položky | kpl. | 1
5 | Oživení systému | kpl. | 1
6 | Revize systému | kpl. | 1
7 | Komplexní zkoušky | kpl. | 1
8 | Individualní zkoušky | kpl. | 1
9 | Dokumentace provedení stavby | kpl. | 1
10 | Dokumentace skutečného provedení | kpl. | 1

## STA_VV
Specifikace materiálu - SPOLEČNÁ TELEVIZNÍ ANTÉNA (STA)
Č. | Název položky | MJ | Množství | Poznámka
A | Komponenty STA, vč. montáže
1 | Oceloplechový rozvaděč 700*500*180mm | ks | 1
2 | Odbočovač | ks | 1
3 | 2-kaskád.zesilovač, 4 SAT MF úrovně | ks | 1
4 | Multipřepínač kaskád, 4 SAT MF úrovně, 8x výstup | ks | 1
5 | Multipřepínač kaskád, 4 SAT MF úrovně, 6x výstup | ks | 1
6 | Zakončovací odpor | ks | 5
8 | Účastnická zásuvka | ks | 11
9 | Víčko zásuvky vč.rámečku | ks | 11
B | Kabely a instalační materiál, vč. montáže
1 | Propojovací kabely pro multipřepínače | ks | 14
2 | Konektor na zemní kabel | ks | 2
3 | Konektor pro kabely k zásuvkám | ks | 11
4 | Instalační krabice pro zásuvku | ks | 11
5 | Zemní koaxiální kabel | m | 135
6 | Koaxiální kabel | m | 1100
7 | Lišta instalační 20x20 | m | 390
C | Ostatní
1 | Náklady spojené se zřízením staveniště | kpl. | 1
2 | Náklady spojené s prací nad 2,5 m výšky | kpl. | 1
3 | Koordinace s investorem | hod. | 8
4 | Ostatní nespecifikované položky | kpl. | 1
5 | Oživení systému | kpl. | 1
6 | Revize systému | kpl. | 1
7 | Komplexní zkoušky | kpl. | 1
8 | Individualní zkoušky | kpl. | 1
9 | Dokumentace provedení stavby | kpl. | 1
10 | Dokumentace skutečného provedení | kpl. | 1

## DS+DS-BS_VV
Specifikace materiálu - DATOVÁ SÍŤ (DS)
DATOVÁ SÍŤ - BEZPEČNOSTNÍ SYSTÉMY (DS-BS)
Č. | Název položky | MJ | Množství | Poznámka
A | Komponenty, vč. montáže
1 | Přístupový přepínač 24x10/100, 2x10/100/1000+2xSFP1xGBIC | ks | 1
2 | Mediakonvertor | ks | 0
3 | Gigabit-LX-LC Mini-GBIC do přístupového přepínače | ks | 1
4 | Mediakonvertor s 3x10/100,+1x GBIC (vč. GBIC) - pro bezp. LAN | ks | 1
5 | APC Smart-UPS 750VA USB RM 2U 230V | ks | 1 | integrace do stávajícího systému
6 | APC Smart-UPS 5000VA 230V Rackmount/Tower | ks | 1 | integrace do stávajícího systému
7 | APC UPS Network Management Card 2 | ks | 2 | integrace do stávajícího systému
8 | Datová zásuvka 2 porty TANGO na omítku, vč. jednonás. rámečku a nosné masky,bílá | ks | 0
9 | Datová zásuvka 2 porty TANGO pod omítku, vč. jednonás.rámečku a nosné masky,bílá | ks | 14
10 | 19" patchpanel kompaktní, 24xRJ-45 nestíněný Cat.6, výška 1U | ks | 2
11 | 19" patchpanel ISDN, 50xRJ-45 nestíněný, piny 3,6 / 4,5, výška 1U | ks | 4
12 | 19” vyvazovací panel, 5x velké tvrdé plastové oko, výška 1U | ks | 12
13 | 19’’ zalepovací panel, výška 1U | ks | 2
14 | 19’’ zalepovací panel, výška 2U | ks | 2
15 | Montážní sada M6 - 4x šroub, podložka a plovoucí matice | ks | 33
16 | 19" stojanový rozvaděč, čelní prosklení dveře, výška 27U, šířka 600mm, hloubka 600mm, uzamykatelný | ks | 1
17 | 19" stojanový rozvaděč, čelní prosklení dveře, výška 42U, šířka 800mm, hloubka 800mm, uzamykatelný | ks | 1
18 | 19” polička s perforací, hloubka 450mm, max. zatížení 80kg, výška 1U | ks | 2
19 | Nástavec k stavitelné noze 80mm | kpl. | 4
20 | 19" napájecí panel 5x230V, 3 m přívodní kabel, přepěťová ochrana | ks | 4
21 | 19" osvětlovací jednotka, kompletní | ks | 2
22 | Ventilační jednotka se 2 ventilátory, termostat | ks | 2
23 | Zemnící kabel H07V-K (CYA) 4 | m | 30
24 | Zemnící kabel H07V-K (CYA) 10 | m | 15
25 | Kompletní žlab 125/50 včetně víka a konzol | m | 16
26 | Kompletní žlab 125/100 včetně víka a konzol | m | 32
27 | Přepážka do žlabu - celkově lakována (z obou stran) | m | 16
28 | Kompletní žlab 250/100 včetně víka a konzol | m | 42
29 | Přepážka pro žlab výška 100 mm | m | 74
30 | Kompletní stoupací žebřík 125/100 | m | 15
31 | Kompletní stoupací žebřík 250/100 včetně přepážky | m | 100
32 | Elektroinstalační lišta 40x20mm, bílá | m | 30
33 | Elektroinstalační lišta 40x40mm, bílá | m | 20
34 | Parapetní kanál 140x70, vč. víka, bílý | m | 20
35 | Spojovací, koncové a rohové díly parapetního kanálu PK140x70D | kpl. | 1
36 | Přístrojová podložka do parapetního kanálu | ks | 14
37 | Krabice přístrojová do parapetního kanálu | ks | 14
38 | Chránička do zdi pr. 32mm | m | 92
39 | Štítek kabelový | ks | 13
40 | Štítek samolepící +POZOR OPTOKABEL+ | ks | 8
41 | Průraz do budovy, stěna 450 mm | ks | 2
42 | Univerzální modul portu RJ45/u, kat. 6 | ks | 28
43 | Označovací štítek na výstupní modul (modrý) | ks | 28
44 | Kabel horizontální, U/UTP, 4 p., kat. 6, HFFR | m | 1050
45 | SYKFY 3 x 2 x 0,5 | m | 300
46 | SYKFY 10 x 2 x 0,5 | m | 200
47 | SYKFY 20 x 2 x 0,5 | m | 50
48 | SYKFY 50 x 2 x 0,5 | m | 50
49 | Instalační krabička pro zakončení VTA | ks | 9
50 | Propojovací kabel, U/UTP, RJ45-RJ45, délka 2 m, kat. 6 | ks | 42
B | Práce a dodávky spojené s připojením do SO 005
1 | Chránička HDPE 40/33 (2x pro optiku + 1x rezerva) | m | 225
2 | Chránička dvouplášťová (KD 09120) - červená (1x rezerva) | m | 75
3 | Kalibrace a tlakutěsnost HDPE chrániček | kpl | 1
4 | Vytýčení trati kabelového vedení v zastavěném prostoru | m | 70
5 | Výkop šíře 500 mm, hloubka 800 mm včetně vytvoření kabel. lože a záhozu - z objektu SO 005 | m | 0
6 | Výkop šíře 1000 mm, hloubka 800 mm včetně vytvoření kabel. lože - z objektu SO 005 | m | 70
7 | Folie výstražná PVC š=33cm | m | 70
8 | Kopaný písek žlutý | m3 | 14
9 | Krycí deska šíře 400mm | m | 140
10 | Zához rýhy 100/100 cm, hornina tř. 3, se zhutněním | m | 70
11 | Kabelová komora 800/800/1220 mm, plastová, vč. víka, bezp. zámku | ks | 1
12 | Betonové lože pod kamelovou komoru 800x800x50 mm | kpl. | 1
13 | Žlab kabelový prefabrikovaný T2N, neasfaltovaný včetně dodávky žlabu a poklopu | m | 2
14 | Marker | ks | 2
15 | Naložení a odvoz zeminy na vzdálenost 6 km | m3 | 17.5
16 | Pomocné výkopové práce | kpl | 1
17 | Provizorní úprava terénu v přírodní hornině 3 ruční vyrovnání a zhutnění | m2 | 70
18 | Geodetické zaměření vedení | kpl | 1
19 | Pomocný instalační materiál | kpl | 1
20 | Položení chráničky | m | 300
21 | Položení metalického kabelu | m | 220
22 | Zafouknutí optického kabelu | m | 225
C | Kabely a instalační materiál, vč. montáže
1 | Univerzální optický kabel, gelový, 6x62,5/125 um OM1, nekovové prvky, ochrana proti hlodavcům | ks | 110
2 | Univerzální optický kabel, gelový, 24x62,5/125 um OM1, nekovové prvky, ochrana proti hlodavcům | ks | 110
3 | Zemní kabel TCEPKPFLE 10XN0,6 | m | 0
4 | Zemní kabel TCEPKPFLE 15XN0,6 (pro DZ) | m | 110
5 | Zemní kabel TCEPKPFLE 35XN0,6 (pro TEL+VTA) | m | 110
6 | 19" optický rozvaděč pro 8 výstupních modulů bez opt.kazety, 1U | ks | 2
7 | 19" optický rozvaděč pro 24 výstupních modulů bez opt.kazety, 1U | ks | 2
8 | Spojka SC, duplexní, MM | ks | 30
9 | Optická kazeta s víčkem | ks | 6
10 | Pigtail SC, 62,5/125 OM1, délka 2 m | ks | 60
11 | Ochrana svárů | ks | 60
12 | Optický propojovací kabel duplexní, LC-SC 62,5/125 um OM1, délka 2m | ks | 4
13 | Svorkovnice LSA plus rozpojovací | ks | 26
14 | Svorkovnice LSA plus zásobník na bleskojistky prázdný | ks | 20
15 | Bleskojistky do držáku siemens 8x6 230V/10A/10KA | ks | 400
16 | Montážní vana LSA 10 pozic | ks | 9
17 | Zemnící pásek LSA | ks | 9
18 | Drobný materiál (pásky, štítky, průchodky, ranžír) pro metaliku | kpl. | 1
19 | MIS 1B, prázdný, pod omítku, zámek, krycí rámeček, příbal | ks | 9
20 | Propojovací kabel, U/UTP, RJ45-RJ45, délka 2 m, kat. 5 | ks | 44
21 | Protipožární ucpávky, min 90 minut, cca 30 prostupů | kpl | 1
22 | Drobný instalační materiál (pomocné konstrukce, štítky, popisky atd. ) | kpl | 1
D | Ostatní
1 | Náklady spojené se zřízením staveniště | kpl. | 1
2 | Náklady spojené s prací nad 2,5 m výšky | kpl. | 1
3 | Koordinace s investorem | hod. | 16
4 | Ostatní nespecifikované položky | kpl. | 1
5 | Oživení systému, konfogurace UPS+aktivní prvky | kpl. | 1
6 | Revize systému a měřící protokoly | kpl. | 1
7 | Komplexní zkoušky | kpl. | 1
8 | Individualní zkoušky | kpl. | 1
9 | Dokumentace provedení stavby | kpl. | 1
10 | Dokumentace skutečného provedení | kpl. | 1
Poznámky:
1) Z hlediska UPS je uvažován APC, který je rovněž použit ve stávajících objektech areálu, vč. dohledu.

## ACS_VV
Specifikace materiálu - SYSTÉM KONTROLY VSTUPU (SKV)
Č. | Název položky | MJ | Množství | Poznámka
A | Komponenty SKV, vč.montáže
1 | Řídící jednotka Colnod v plastové skříňce s tamperovým kontaktem | ks | 16 | integrace do stávajícího systému SKV
2 | Firmware řídící jednotky | ks | 16 | integrace do stávajícího systému SKV
3 | Modul spínaného zdroje 12V/10A s tepelnou a nadproudovou ochranou v kovovém krytu s prostorem pro akumulátor max. 40Ah. Nastavitelný omezovač dobíjecího proudu 2, 4, 6 nebo 8A, signalizace výpadku sítě a vybitého AKU pomocí relé | ks | 4
4 | Akku, kapacita 18 Ah, nominální napětí 12 Vss, hmotnost 5,5 kg, svorky typ šroubové M6, rozměry 180 x 180 x 77 mm (š x v x h). |  | 1
5 | Akku, kapacita 38 Ah, nominální napětí 12 Vss, hmotnost 13,6 kg, svorky typ šroubové M6, rozměry 197 x 182 x 165 mm (š x v x h). |  | 3
6 | Bezkontaktní čtečka karet | ks | 30
7 | Bezkontaktní čtečka karet + PIN | ks | 1
8 | El.otvírač dveří BeFo PROFI se signal., standard | ks | 2
9 | Přepojovací krabice | ks | 30
10 | Převodník RS485/LAN | ks | 2 | integrace do stávajícího systému SKV
B | Kabely a instalační materiál, vč. montáže
1 | Kabel pro připojení čteček | m | 4300
2 | Kabel pro napájení zámků | m | 1200
3 | Kabel pro signalizaci zámků | m | 1200
4 | Patchcord 10m | ks | 2
5 | Lišta instalační | m | 650
C | Ostatní
1 | Úprava stávajícího SW | kpl. | 1 | integrace do stávajícího systému SKV
2 | Rozšíření stávajícího systému SKV v SO 005 | kpl. | 1 | integrace do stávajícího systému SKV
3 | Náklady spojené se zřízením staveniště | kpl. | 1
4 | Náklady spojené s prací nad 2,5 m výšky | kpl. | 1
5 | Koordinace s investorem | hod. | 16
6 | Ostatní nespecifikované položky | kpl. | 1
7 | Oživení systému | kpl. | 1
8 | Revize systému | kpl. | 1
9 | Komplexní zkoušky | kpl. | 1
10 | Individualní zkoušky | kpl. | 1
11 | Dokumentace provedení stavby | kpl. | 1
12 | Dokumentace skutečného provedení | kpl. | 1

## EPS_VV
Specifikace materiálu - ELEKTRICKÁ POŽÁRNÍ SIGNALIZACE (EPS)
Č. | Název položky | MJ | Množství | Poznámka
A | Komponenty EPS, vč. montáže
1 | 808003 Ústředna EPS IQ8control C | kpl | 1
2 | 786009 Čelní ovl. panel pro ústř. 8000C/M, IQ8Control C/M CZ | ks | 1
3 | 772477 Periferní modul IQ8ControlC/M rozhr. pro OPPO a 1 MM pozice | ks | 1
4 | 804382.D0 Mikromodul sběrnice ESSERbus PLus sbernice s průměrem 0,8mm | ks | 1
5 | 765751 Akku 12V/27Ah | ks | 2
6 | Přepěťová ochrana kruhové linky | ks | 1
7 | 784841 Mikromodul essernet, 500 kBd, pro síťové připojení ústředny | ks | 1 | integrace do stávajícího systému
8 | 789303 Rozšiřující skříň pro 8000C/M (pro konvertory + 2x Aku 27Ah) | ks | 2 | integrace do stávajícího systému
9 | 781335 Napěťový konvertor 12V/24V | ks | 2 | integrace do stávajícího systému
10 | 784765 Konvertor essernet-optika OZD 485 G12 1300 PRO | ks | 2 | integrace do stávajícího systému
11 | Autonomní hlásič požáru | ks | 64
12 | 802371 Optický kouřový hlásič série IQ8Quad - VdS G 204060 | ks | 59
13 | 802271 Termodif. hlásič série IQ8Quad - VdS G 204059 | ks | 0
14 | 802374 O2T - multisenzor. hlásič série IQ8Quad - VdS G 204061 | ks | 2
15 | 805590 Sokl hlásiče v základní verzi pro hlásiče IQ8Quad | ks | 61
16 | 805572 Adapt. do vlhka s průchodkami pro trubky IP 43 - IQ8Quad | ks | 0
17 | 804905 Elektronika tlačítka s izolátorem ESSER | ks | 10
18 | 704900 Skříň tlač. hl. IQ8 červená se sklíčkem, RAL 3020 | ks | 10
19 | 704910 Náhradní sklíčko pro IQ8 velké provedení - bal. 10ks | ks | 0
20 | 808610.10 Esserbus-Koppler 12 relé | ks | 1
21 | 808613.10 Esserbus koppler 4 vstupy / 2 výstupy (8 bit) Esser | ks | 2
22 | 788612 Deska izolátoru pro esserbus-Koppler | ks | 3
23 | 788650 Skříň pro bus-Koppler aP barva bílá RAL 9003 | ks | 0
24 | Pomocné relé (DC 24V) s přepínacím kontaktem, zatížení kont. AC 230V | ks | 12
25 | Nástěnný rozvaděč 800x600x300, oceloplechový, vč. montážní desky | kpl | 1
26 | Výbava rozvaděče (DIN lišty, svorky, kabelová vodítka, vodiče, popisky atd.) | kpl | 1
27 | 960005.GB Napájecí zdroj 5A/24VDC 40Ah EN 54-4, "ENG" panel |  | 1
28 | 765751 Akku 12V/27Ah VdS G 196055 0 |  | 2
29 | Přepěťová ochrana síťového přívodu |  | 1
30 | Jistič pro síťový přívod 230V/50Hz, 6A |  | 1
31 | 766235 Multifunkční siréna červená 10-28 V DC, IP 54, 105 dB |  | 10
32 | 766237 Spodní část s bočními vstupy pro sirénu 766235 |  | 10
B | Kabely a instalační materiál, vč. montáže
1 | PRAFlaCom F 1x2x0,8 B2s1d0 | m | 1100
2 | PRAFlaGuard 2x2x0,8 PH120-R B2s1d0 | m | 350
3 | UTP kabel, IBM typ I. (např. 1A-E-RKBX) | m | 10
4 | ST-SC duplex 62,5/125, 40 m | ks | 2 | integrace do stávajícího systému
5 | ST-SC duplex 62,5/125, 10 m | ks | 1 | integrace do stávajícího systému
6 | SC-SC duplex 62,5/125, 10 m | ks | 1 | integrace do stávajícího systému
7 | 1225 - SUPER MONOFLEX EN 750 N PVC | m | 1000
8 | Příchytka E30-E90 pro kabel pr. 10mm, s dírou 8mm, vč. kotvy | ks | 1166
9 | LHD 40X20 - LIŠTA HRANATÁ - bílá | m | 20
10 | Protipožární ucpávky, min 90 minut, cca 30 prostupů | kpl | 1
11 | Drobný instalační materiál (pomocné konstrukce, štítky, popisky atd. ) | kpl | 1
C | Ostatní
1 | Integrace do stávající sítě ústředen EPS v areálu | kpl. | 1 | integrace do stávajícího systému
2 | Integrace do stávající grafické nadstavby v areálu | kpl. | 1 | integrace do stávajícího systému
3 | Připojení EPS na PCO HZS (koppler 12Rel, komunikátor, atd.) | kpl. | 0
4 | Náklady spojené se zřízením staveniště | kpl. | 1
5 | Náklady spojené s prací nad 2,5 m výšky | kpl. | 1
6 | Koordinace s investorem | hod. | 16
7 | Ostatní nespecifikované položky | kpl. | 1
8 | Oživení systému, naprogramování ústředny | kpl. | 1
9 | Revize systému | kpl. | 1
10 | Komplexní zkoušky | kpl. | 1
11 | Individualní zkoušky | kpl. | 1
12 | Dokumentace provedení stavby | kpl. | 1
13 | Dokumentace skutečného provedení | kpl. | 1
Poznámky:
1) Z hlediska EPS je uvažován systém ESSER, který je rovněž použit ve stávajících objektech areálu, vč. síťového propojení do essernetu.
2) Autonomní hlásiče - jedná se o nesystémové detektory, které nejsou součástí EPS a nemají na ni žádné vazby.

## CCTV_VV
Specifikace materiálu - Kamerový systém (CCTV)
Č. | Název položky | MJ | Množství | Poznámka
A | Komponenty CCTV, vč.montáže
1 | Kamera Den-noc kamera 1/3" v tónovaném polokulovitém antivandal krytu s objektivem s manuálně nastavitelným ohniskem s automatickou clonou (DD) 3.7-12 mm (22.7°-76.9°) F1.4-2.8, citlivost 0.53/0.43(0.29/0.21) Lux, 540 TV řádků, S/Š >50 dB, autoshutter 1/50-1/100 000, BLC v 6 zónách, napájení 12 VDC/24 VAC, 3.5 W, (Ø x H) 140x112 mm, konfig. RS232, IP66 | ks | 8
2 | Vyhřívaný kryt pro venkovní a vnitřní použití, sluneční clona, délka 300 mm, IP66 (kabelové průchodky) / IP54 (průchod držákem), napájení 110/230 VAC, 40W, barva stříbrno-šedá | ks | 1
3 | Držák s vnitřním průchodem pro kabely pro kamerový kryt, nosnost 25Kg, délka 208 mm, barva stříbrná | ks | 1
4 | Kamera Den-noc DSP kamera CCD 1/3", mechanický IR cut filtr, 0.4 Lux - barva (F1.4, AGC, 50 IRE), 0,08 Lux - ČB (F1.4, AGC, 50 IRE), 540 TV řádků, BNC i Y/C výstup, menu v obraze, privátní zóny, BLC - 6 zón, podpora "C" i "CS" objektivů, DC/VIDEO autoiris, dálková konfigurace RS485, alarm in/out, napájení 100 až 240 Vst | ks | 1
5 | Objektiv 2.5~10mm F1.4 1/3" CS, varifokální, DD auto-iris | ks | 1
6 | Kamera Den-Noc "DOME" kamera s 1/4” ExView CCD, 18x zoom, detekce pohybu, integrace, rozlišení 530 TV řádků, 24 VAC | ks | 1
7 | Venkovní antivandal DOME kryt | ks | 1
8 | Zabarvená / kouřová kopule | ks | 1
9 | Stěnový držák | ks | 1
10 | Adaptér pro rohovou montáž | ks | 1
11 | Přepěťová ochrana videosignálu | ks | 1
12 | Převodník 8 videosignálů+RS485/ 1vlákno optika MM -vysílač | ks | 2
13 | Zdroj pro převodníky | ks | 1
14 | Přepěťová ochrana 230Vac na DIN, dálková signal. poruchy, 10A | ks | 1
15 | Konektor BNC | ks | 40
16 | Propojovací krabice | ks | 10
17 | SIMNEO-IM Rozšiřující modul pro SIMATRIX NEO o 16 videovstupů | ks | 1 | integrace do stávajícího systému CCTV
18 | AX16 250/50 Digitální záznamové zařízení, 16 videovstupů a 1 audio, 1 video BNC-Y/C a 1 BNC spot, až 50 snímků/s, HDD 250 GB, alarmové vstupy a výstupy, LAN, komprese MPEG4, rozlišení 720x576, 2x USB2.0 pro zálohování záznamu a upgrade, SCSI, programy v ceně | ks | 1 | integrace do stávajícího systému CCTV
19 | AX/MXHDE 250 Rozšíření interní záznamové kapacity SISTORE AX, MX a MX Pro o 250 GB, instalace pouze v servisním středisku Siemens | ks | 2 | integrace do stávajícího systému CCTV
20 | Videood 1i2o_ 6x Rack 1U Videooddělovač Videood1i2o6R je určen ke galvanickému oddělení vstupního videosignálu od výstupního. Je rozdělen na 6 samostatných, galvanicky oddělených modulů, 1x vstup a 2x výstup. Tyto dva výstupy jsou galvanicky spojeny a u každého lze individuelně nastavit zisk ± 6 dB | ks | 2 | integrace do stávajícího systému CCTV
21 | Převodník 8 videosignálů + RS485/ 1vlákno optika MM -přijímač | ks | 2
22 | Zdroj pro převodníky | ks | 1
23 | Přepěťová ochrana 230Vac na DIN, dálková signal. poruchy, 10A | ks | 1
24 | Propojovací kabely (BNC - BNC) 10m | ks | 30
B | Kabely a instalační materiál, vč. montáže
1 | Patchcord - optický 10m | ks | 2
2 | Kabel koaxiální | m | 600
3 | Kabel ovládací UTP cat.5 | m | 150
4 | Kabel pro napájení 2x1,5 | m | 400
5 | Kabel pro napájení vyhřívání krytu 3x2,5 | m | 200
6 | Trubka instalační | m | 100
7 | Lišta instalační | m | 100
C | Ostatní
1 | Úprava stávajícího SW | kpl. | 1 | integrace do stávajícího systému CCTV
2 | Rozšíření stávajícího systému CCTV v SO05 | kpl. | 1 | integrace do stávajícího systému CCTV
3 | Náklady spojené se zřízením staveniště | kpl. | 1
4 | Náklady spojené s prací nad 2,5 m výšky | kpl. | 1
5 | Koordinace s investorem | hod. | 16
6 | Ostatní nespecifikované položky | kpl. | 1
7 | Oživení systému | kpl. | 1
8 | Revize systému | kpl. | 1
9 | Komplexní zkoušky | kpl. | 1
10 | Individualní zkoušky | kpl. | 1
11 | Dokumentace provedení stavby | kpl. | 1
12 | Dokumentace skutečného provedení | kpl. | 1

## PZTS_VV
Specifikace materiálu - Poplachový zabezpečovací a tísňový systém (PZTS)
Č. | Název položky | MJ | Množství | Poznámka
A | Komponenty PZTS, vč.montáže
1 | Ústředna PZTS | ks | 1
2 | Akumulátor pro ústřednu | ks | 1
3 | Expander 8 vstupů | ks | 19
4 | Expander 4 výstupy | ks | 22
5 | PIR+MW detektor - dosah 16m, | ks | 2
6 | Montážní stojánek pro PIR | ks | 2
7 | Magnetický kontakt povrchový | ks | 22
8 | Magnetický kontakt povrchový se širokou mezerou robustní | ks | 29
9 | Propojovací krabice s ochranným kontaktem na omítku | ks | 180
10 | Tlačítkový tísňový hlásič žlutý | ks | 11
11 | Výklopný tísňový hlásič | ks | 10
12 | Celové tlačítko | ks | 12
13 | Signalizační LED červená | ks | 14
14 | Signalizační LED červená s bzučákem | ks | 1
15 | Tamper kontakt | ks | 25
16 | Podložka pod ústřednu a pod zdroj (kovový rám pro uchycení na zeď) | ks | 1
17 | Zálohovaný zdroj v krytu | ks | 1
18 | Akumulátor pro zdroj | ks | 1
19 | Zemní můstek | ks | 10
20 | Svorka WAGO odpojovací | ks | 10
21 | Svorka WAGO s pojistkou | ks | 10
22 | Svorka WAGO šedá | ks | 10
23 | Svorka WAGO modrá | ks | 10
24 | Montážní vana pro přepěťové ochrany do 19" rozvaděče | ks | 1
25 | Rozpojovací pásek | ks | 4
26 | Blok pro 10 přepěťových ochran | ks | 4
27 | Přepěťová ochrana | ks | 40
28 | Zemní můstek | ks | 1
29 | Rozvodná skříň | kpl. | 1
30 | Ostatní instalační materiál pro instalaci bleskojistek | kpl. | 1
31 | Klávesnice EZS | ks | 1
32 | Posilovací zdroj | ks | 1
33 | Akumulátor pro zdroj | ks | 1
34 | Zemní můstek | ks | 1
35 | Rozvodná skříň Mis1 | kpl. | 1
36 | Rozšíření ústředny Tvrz 450 o 40v/v HWaSW | kpl. | 1 | integrace do stávajícího systému PZTS
37 | Karta osmi vstupů IDK 9041 | ks | 5 | integrace do stávajícího systému PZTS
B | Kabely a instalační materiál, vč. montáže
1 | Kabel pro připojení prvků 3x2x0,5 | m | 2500
2 | Zemní kabel 35x4x0,6 | m | 110
3 | Kabel 10x2x0,5 | m | 100
4 | Kabel FTP kat 5e | m | 100
5 | Venkovní kabel FTP kat.5e | m | 110
6 | Lišta instalační | m | 500
7 | Trubka instalační | m | 500
C | Ostatní
1 | Úprava grafické nadstavby o 40v/v | kpl. | 1 | integrace do stávajícího systému PZTS
2 | Rozšíření stávajícího systému PZTS v SO05 | kpl. | 1 | integrace do stávajícího systému PZTS
3 | Aplikační program DS1,2 - rozšíření | kpl. | 1 | integrace do stávajícího systému PZTS
4 | Aplikační program PC "OS1,2"- rozšíření | kpl. | 1 | integrace do stávajícího systému PZTS
5 | Aplikační program PC ostatní - rozšíření | kpl. | 1 | integrace do stávajícího systému PZTS
6 | Veškeré další práce nutné k zajištění plné funkčnosti systému | kpl. | 1 | integrace do stávajícího systému PZTS
7 | Individuální zkoušky | kpl. | 1 | integrace do stávajícího systému PZTS
8 | Garanční měření v rámci zkušebního provozu | kpl. | 1 | integrace do stávajícího systému PZTS
9 | Náklady spojené se zřízením staveniště | kpl. | 1
10 | Náklady spojené s prací nad 2,5 m výšky | kpl. | 1
11 | Koordinace s investorem | hod. | 16
12 | Ostatní nespecifikované položky | kpl. | 1
13 | Oživení systému | kpl. | 1
14 | Revize systému | kpl. | 1
15 | Komplexní zkoušky | kpl. | 1
16 | Individualní zkoušky | kpl. | 1
17 | Dokumentace provedení stavby | kpl. | 1
18 | Dokumentace skutečného provedení | kpl. | 1

## DZ_VV
Specifikace materiálu - Dorozumívací zařízení (DZ)
Č. | Název položky | MJ | Množství | Poznámka
A | Komponenty DZ, vč.montáže
1 | Hláska v antivandal provedení | ks | 11
2 | Hláska | ks | 10
3 | Pracoviště operátora | ks | 1
4 | Ústředna DZ včetně rozvaděče -rozšíření HW | ks | 1
5 | Komunikační skříň | ks | 1
6 | Montážní vana | ks | 1
7 | Rozpojovací lišta | ks | 4
8 | Blok bleskojistek | ks | 4
9 | Kryt bleskojistek | ks | 4
10 | Výbojková bleskojistka | ks | 21
11 | Zemní můstek | ks | 1
B | Kabely a instalační materiál, vč. montáže
1 | Kabel pro připojení prvků 3x2x0,5 | ks | 2000
2 | Lišta instalační | ks | 500
3 | Kabel U/UTP Cat.5 4páry, PVC | m | 1000
C | Ostatní
1 | Veškeré další práce nutné k zajištění plné funkčnosti systému DZ | kpl. | 1
2 | Individuální zkoušky | kpl. | 1
3 | Garanční měření v rámci zkušebního provozu | kpl. | 1
4 | Náklady spojené se zřízením staveniště | kpl. | 1
5 | Náklady spojené s prací nad 2,5 m výšky | kpl. | 1
6 | Koordinace s investorem | hod. | 16
7 | Ostatní nespecifikované položky | kpl. | 1
8 | Oživení systému | kpl. | 1
9 | Revize systému | kpl. | 1
10 | Komplexní zkoušky | kpl. | 1
11 | Individualní zkoušky | kpl. | 1
12 | Dokumentace provedení stavby | kpl. | 1
13 | Dokumentace skutečného provedení | kpl. | 1