## Rekapitulace stavby
Export VZ |  | List obsahuje: |  |  |  |  | 1) Rekapitulace stavby |  |  | 2) Rekapitulace objektů stavby a soupisů prací | [16 empty] | 3.0 | [5 empty] | False | False | {D59B63AE-27F0-4CA4-8209-5ADF4FB6720F}
[18 empty] | >> skryté sloupce << | [13 empty] | 0,01 | 21
[32 empty] | 0,01 | 15
|  | REKAPITULACE STAVBY | [16 empty] | v --- níže se nacházejí doplnkové a pomocné údaje k sestavám --- v | [11 empty] | Návod na vyplnění | 0,001
|  | Kód: |  |  |  |  | TV15-026 | [23 empty] | Měnit lze pouze buňky se žlutým podbarvením! 1) v Rekapitulaci stavby vyplňte údaje o Uchazeči (přenesou se do ostatních sestav i v jiných listech) 2) na vybraných listech vyplňte v sestavě Soupis prací ceny u položek Podrobnosti k vyplnění naleznete na poslední záložce s Pokyny pro vyplnění | 0,01
|  | Stavba: |  |  |  |  | Ostrov - rekonstrukce objektu JAV | [24 empty] | 0,1
|  | KSO: |  |  |  |  | 801 65 | [6 empty] | CC-CZ: |  | 8086-26 | [15 empty] | 1
|  | Místo: |  |  |  |  | Ostrov | [6 empty] | Datum: |  | 11.05.2015 | [15 empty] | 1
1
|  | Zadavatel: | [11 empty] | IČ: | [17 empty] | 0,1
|  |  | Vězeňská služba České republiky | [10 empty] | DIČ: | [17 empty] | 0,1
0,1
|  | Uchazeč: | [11 empty] | IČ: |  | Vyplň údaj | [15 empty] | 0,1
|  |  | Vyplň údaj | [10 empty] | DIČ: |  | Vyplň údaj | [15 empty] | 0,1
False
|  | Projektant: | [11 empty] | IČ: |  | 18224920 | [15 empty] | False
|  |  | BPO spol. s r.o., Lidická 1239, 363 17 Ostrov | [10 empty] | DIČ: |  | CZ18224920 | [15 empty] | True
0,01
|  | Poznámka: | [29 empty] | 0,01
True
|  | Cena bez DPH | [11 empty] | 0
[8 empty] | Sazba daně |  | Základ daně |  |  |  | Výše daně
|  | DPH |  | základní |  |  |  | 21% |  | 0 |  |  |  | 0
|  |  |  | snížená |  |  |  | 15% |  | 0 |  |  |  | 0
|  |  |  | zákl. přenesená |  |  |  | 21% |  | 0 |  |  |  | 0
|  |  |  | sníž. přenesená |  |  |  | 15% |  | 0 |  |  |  | 0
|  |  |  | nulová |  |  |  | 0% |  | 0 |  |  |  | 0
|  | Cena s DPH | [6 empty] | v |  | CZK |  |  | 0
REKAPITULACE OBJEKTŮ STAVBY A SOUPISŮ PRACÍ
| Kód: | [6 empty] | TV15-026
| Stavba: | [6 empty] | Ostrov - rekonstrukce objektu JAV
| Místo: | [6 empty] | Ostrov |  |  |  |  | Datum: |  | 11.05.2015
| Zadavatel: | [6 empty] | Vězeňská služba České republiky |  |  |  |  | Projektant: |  | BPO spol. s r.o., Lidická 1239, 363 17 Ostrov |  |  |  | Informatívní údaje z listů zakázek
Uchazeč:
| Kód |  |  |  | Objekt, Soupis prací | [6 empty] | Cena bez DPH [CZK] |  |  |  | Cena s DPH [CZK] | Typ |  | z toho Ostat. náklady [CZK] | DPH [CZK] | Normohodiny [h] | DPH základní [CZK] | DPH snížená [CZK] | DPH základní přenesená [CZK] | DPH snížená přenesená [CZK] | Základna DPH základní | Základna DPH snížená | Základna DPH zákl. přenesená | Základna DPH sníž. přenesená | Základna DPH nulová
| Náklady stavby celkem | [10 empty] | 0 |  |  |  | 0 |  |  | 0 | 0 | 0 | 0 | 0 | 0 | 0 | 0 | 0 | 0 | 0 | 0 |  | D | 0 |  | IMPORT | {D59B63AE-27F0-4CA4-8209-5ADF4FB6720F} | {00000000-0000-0000-0000-000000000000} | 801 65
/ |  | TV15-026 |  |  |  | Ostrov - rekonstrukce objektu JAV | [5 empty] | 0 |  |  |  | 0 | STA |  | 0 | 0 | 0 | 0 | 0 | 0 | 0 | 0 | 0 | 0 | 0 | 0 |  |  | 1 | ###NOINSERT### | IMPORT | {D59B63AE-27F0-4CA4-8209-5ADF4FB6720F} | {00000000-0000-0000-0000-000000000000} | 801 65

## TV15-026 - Ostrov - rekon...
| List obsahuje: |  | 1) Krycí list soupisu | 2) Rekapitulace |  |  | 3) Soupis prací | Zpět na list: | Rekapitulace stavby
[9 empty] | >> skryté sloupce << | [9 empty] | {D59B63AE-27F0-4CA4-8209-5ADF4FB6720F}
2
| KRYCÍ LIST SOUPISU | [8 empty] | v --- níže se nacházejí doplnkové a pomocné údaje k sestavám --- v | [8 empty] | False
Stavba:
Ostrov - rekonstrukce objektu JAV
| KSO: |  | 801 65 |  |  | CC-CZ: | 8086-26
| Místo: |  | Ostrov |  |  | Datum: | 11.05.2015
| Zadavatel: |  |  |  |  | IČ:
|  | Vězeňská služba České republiky |  |  |  | DIČ:
| Uchazeč: |  |  |  |  | IČ:
DIČ:
| Projektant: |  |  |  |  | IČ: | 18224920
|  | BPO spol. s r.o., Lidická 1239, 363 17 Ostrov |  |  |  | DIČ: | CZ18224920
Poznámka:
| Cena bez DPH | [5 empty] | 0
|  |  | Základ daně |  |  | Sazba daně | Výše daně
| DPH | základní | 0 |  |  | 21% | 0
|  | snížená | 0 |  |  | 15% | 0
|  | zákl. přenesená | 0 |  |  | 21% | 0
|  | sníž. přenesená | 0 |  |  | 15% | 0
|  | nulová | 0 |  |  | 0% | 0
| Cena s DPH |  |  | v | CZK |  | 0
REKAPITULACE ČLENĚNÍ SOUPISU PRACÍ
Stavba:
Ostrov - rekonstrukce objektu JAV
Místo: |  |  | Ostrov |  |  | Datum: | 11.05.2015
Zadavatel: |  |  | Vězeňská služba České republiky |  |  | Projektant: | BPO spol. s r.o., Lidická 1239, 363 17 Ostrov
Uchazeč:
Kód dílu - Popis | [6 empty] | Cena celkem [CZK]
Náklady soupisu celkem | [6 empty] | 0 | [12 empty] | -1
| HSV - Práce a dodávky HSV | [5 empty] | 0
| 1 - Zemní práce | [5 empty] | 0
| 11 - Zemní práce - přípravné a přidružené práce | [5 empty] | 0
| 2 - Zakládání | [5 empty] | 0
| 3 - Svislé a kompletní konstrukce | [5 empty] | 0
| 3_OP - Oplocení | [5 empty] | 0
| 4 - Vodorovné konstrukce | [5 empty] | 0
| 5 - Komunikace pozemní | [5 empty] | 0
| 61 - Úprava povrchů vnitřních | [5 empty] | 0
| 62 - Úprava povrchů vnějších | [5 empty] | 0
| 63 - Podlahy a podlahové konstrukce | [5 empty] | 0
| 64 - Osazování výplní otvorů | [5 empty] | 0
| 87 - Potrubí z trub plastických a skleněných | [5 empty] | 0
| 94 - Lešení a stavební výtahy | [5 empty] | 0
| 95 - Různé dokončovací konstrukce a práce pozemních staveb | [5 empty] | 0
| 96 - Bourání konstrukcí | [5 empty] | 0
| 997 - Přesun sutě | [5 empty] | 0
| 998 - Přesun hmot | [5 empty] | 0
| PSV - Práce a dodávky PSV | [5 empty] | 0
| 711 - Izolace proti vodě, vlhkosti a plynům | [5 empty] | 0
| 712 - Povlakové krytiny | [5 empty] | 0
| 713 - Izolace tepelné | [5 empty] | 0
| 721 - Zdravotechnika - vnitřní kanalizace | [5 empty] | 0
| 762 - Konstrukce tesařské | [5 empty] | 0
| 763 - Konstrukce suché výstavby | [5 empty] | 0
| 764 - Konstrukce klempířské | [5 empty] | 0
| 766 - Konstrukce truhlářské | [5 empty] | 0
| 767 - Konstrukce zámečnické | [5 empty] | 0
| 771 - Podlahy z dlaždic | [5 empty] | 0
| 781 - Dokončovací práce - obklady | [5 empty] | 0
| 783 - Dokončovací práce - nátěry | [5 empty] | 0
| 784 - Dokončovací práce - malby a tapety | [5 empty] | 0
| VO - Výplně otvorů | [5 empty] | 0
| VYB - Vybavení objektu | [5 empty] | 0
| ZTI přenos - Zdravotně technické instalace | [5 empty] | 0
| CH přenos - Chlazení | [5 empty] | 0
| VYT přenos - Vytápění | [5 empty] | 0
| EK přenos - Elektrické komunikace | [5 empty] | 0
| SIL přenos - Silnoproudá elektronika | [5 empty] | 0
| VRN - Vedlejší rozpočtové náklady | [5 empty] | 0
| ON - Ostatní náklady | [5 empty] | 0
SOUPIS PRACÍ
Stavba:
Ostrov - rekonstrukce objektu JAV
Místo: |  |  | Ostrov |  |  | Datum: | 11.05.2015
Zadavatel: |  |  | Vězeňská služba České republiky |  |  | Projektant: | BPO spol. s r.o., Lidická 1239, 363 17 Ostrov
Uchazeč:
PČ | Typ | Kód | Popis | MJ | Množství | J.cena [CZK] | Cena celkem [CZK] | Cenová soustava |  | Poznámka | DPH | J. Nh [h] | Nh celkem [h] | J. hmotnost [t] | Hmotnost celkem [t] | J. suť [t] | Suť Celkem [t]
Náklady soupisu celkem | [6 empty] | 0 | [5 empty] | 0 |  | 78.138 |  | 83.6939 |  | D | -1 | [10 empty] | 0
| D | HSV | Práce a dodávky HSV |  |  |  | 0 | [5 empty] | 0 |  | 71.6123 |  | 83.6939 | 1 | D | 0 |  |  |  | ROZPOCET | [6 empty] | 0
| D | 1 | Zemní práce |  |  |  | 0 | [5 empty] | 0 |  | 1.079 |  | 0 | 1 | D | 1 |  |  |  | ROZPOCET | [6 empty] | 0
1 | K | 122201101 | Odkopávky a prokopávky nezapažené v hornině tř. 3 objem do 100 m3 | m3 | 26.5 |  | 0 | CS ÚRS 2015 01 |  |  | základní |  | 0 | 0 | 0 | 0 | 0 | 4 | K | 2 |  |  |  | ROZPOCET | 0 | 0 | 0 | 0 | 0 | 1 | 0 | 4 | -1888574146
| VV |  | odkopávky dle výkresu bourání pro | [15 empty] | VV | 2 | 1 | -1 | 0 | ROZPOCET
| VV |  | rozšíření prostoru pro přístavbu | [15 empty] | VV | 2 | 1 | -1 | 0 | ROZPOCET
| VV |  | 8,5+18,0 |  | 26.5 | [13 empty] | VV | 2 | 2 | -1 | 1 | ROZPOCET
2 | K | 122201109 | Příplatek za lepivost u odkopávek v hornině tř. 1 až 3 | m3 | 13.25 |  | 0 | CS ÚRS 2015 01 |  |  | základní |  | 0 | 0 | 0 | 0 | 0 | 4 | K | 2 |  |  |  | ROZPOCET | 0 | 0 | 0 | 0 | 0 | 1 | 0 | 4 | -879308600
| VV |  | lepivost 50% | [15 empty] | VV | 2 | 1 | -1 | 0 | ROZPOCET
| VV |  | 26,5*0,50 |  | 13.25 | [13 empty] | VV | 2 | 2 | -1 | 1 | ROZPOCET
3 | K | 132201101 | Hloubení rýh š do 600 mm v hornině tř. 3 objemu do 100 m3 | m3 | 3 |  | 0 | CS ÚRS 2015 01 |  |  | základní |  | 0 | 0 | 0 | 0 | 0 | 4 | K | 2 |  |  |  | ROZPOCET | 0 | 0 | 0 | 0 | 0 | 1 | 0 | 4 | 1083219370
| VV |  | rýha pro drenáž před oplocením | [15 empty] | VV | 2 | 1 | -1 | 0 | ROZPOCET
| VV |  | 0,3*0,6*3,5 |  | 0.63 | [13 empty] | VV | 2 | 2 | -1 | 0 | ROZPOCET
| VV |  | rýha pro odvodnění lapače střešních splavenin | [15 empty] | VV | 2 | 1 | -1 | 0 | ROZPOCET
| VV |  | a vsakovací jímku | [15 empty] | VV | 2 | 1 | -1 | 0 | ROZPOCET
| VV |  | 0,4*0,8*4,5 |  | 1.44 | [13 empty] | VV | 2 | 2 | -1 | 0 | ROZPOCET
| VV |  | 0,6*0,6*1,5 |  | 0.54 | [13 empty] | VV | 2 | 2 | -1 | 0 | ROZPOCET
| VV |  | 2,61*0,05+0,259 |  | 0.39 | [13 empty] | VV | 2 | 2 | -1 | 0 | ROZPOCET
| VV |  | Součet |  | 3 | [13 empty] | VV | 2 | 4 | -1 | 1 | ROZPOCET
4 | K | 132201109 | Příplatek za lepivost k hloubení rýh š do 600 mm v hornině tř. 3 | m3 | 1.5 |  | 0 | CS ÚRS 2015 01 |  |  | základní |  | 0 | 0 | 0 | 0 | 0 | 4 | K | 2 |  |  |  | ROZPOCET | 0 | 0 | 0 | 0 | 0 | 1 | 0 | 4 | -454343826
| VV |  | lepivost 50% | [15 empty] | VV | 2 | 1 | -1 | 0 | ROZPOCET
| VV |  | 3,0*0,5 |  | 1.5 | [13 empty] | VV | 2 | 2 | -1 | 1 | ROZPOCET
5 | K | 132201201 | Hloubení rýh š do 2000 mm v hornině tř. 3 objemu do 100 m3 | m3 | 56.5 |  | 0 | CS ÚRS 2015 01 |  |  | základní |  | 0 | 0 | 0 | 0 | 0 | 4 | K | 2 |  |  |  | ROZPOCET | 0 | 0 | 0 | 0 | 0 | 1 | 0 | 4 | 121632725
| VV |  | rýha pro opěrnou zídku | [15 empty] | VV | 2 | 1 | -1 | 0 | ROZPOCET
| VV |  | 0,85*1,6*4,2 |  | 5.712 | [13 empty] | VV | 2 | 2 | -1 | 0 | ROZPOCET
| VV |  | 0,5*0,5*4,2 |  | 1.05 | [13 empty] | VV | 2 | 2 | -1 | 0 | ROZPOCET
| VV |  | 0,3*0,85*4,2+0,167 |  | 1.238 | [13 empty] | VV | 2 | 2 | -1 | 0 | ROZPOCET
| VV |  | Mezisoučet A |  | 8 | [13 empty] | VV | 2 | 3 | -1 | 0 | ROZPOCET
| VV |  | rýha pro základ oplocení | [15 empty] | VV | 2 | 1 | -1 | 0 | ROZPOCET
| VV |  | 1,0*1,6*4,6 |  | 7.36 | [13 empty] | VV | 2 | 2 | -1 | 0 | ROZPOCET
| VV |  | 0,45*0,45*0,4*2+0,478 |  | 0.64 | [13 empty] | VV | 2 | 2 | -1 | 0 | ROZPOCET
| VV |  | Mezisoučet B |  | 8 | [13 empty] | VV | 2 | 3 | -1 | 0 | ROZPOCET
| VV |  | rýhy pro základy vrátnice | [15 empty] | VV | 2 | 1 | -1 | 0 | ROZPOCET
| VV |  | 1,2*1,75*2,95 |  | 6.195 | [13 empty] | VV | 2 | 2 | -1 | 0 | ROZPOCET
| VV |  | 0,8*1,75*2,95 |  | 4.13 | [13 empty] | VV | 2 | 2 | -1 | 0 | ROZPOCET
| VV |  | 1,0*1,5*1,25 |  | 1.875 | [13 empty] | VV | 2 | 2 | -1 | 0 | ROZPOCET
| VV |  | 1,0*1,75*4,65+0,162 |  | 8.3 | [13 empty] | VV | 2 | 2 | -1 | 0 | ROZPOCET
| VV |  | Mezisoučet C |  | 20.5 | [13 empty] | VV | 2 | 3 | -1 | 0 | ROZPOCET
| VV |  | rýha okolo stávající budovy pro provedení | [15 empty] | VV | 2 | 1 | -1 | 0 | ROZPOCET
| VV |  | izolace základů | [15 empty] | VV | 2 | 1 | -1 | 0 | ROZPOCET
| VV |  | 0,95*1,2*7,3 |  | 8.322 | [13 empty] | VV | 2 | 2 | -1 | 0 | ROZPOCET
| VV |  | 0,95*0,8*7,3 |  | 5.548 | [13 empty] | VV | 2 | 2 | -1 | 0 | ROZPOCET
| VV |  | 0,95*1,0*6,3+0,145 |  | 6.13 | [13 empty] | VV | 2 | 2 | -1 | 0 | ROZPOCET
| VV |  | Mezisoučet D |  | 20 | [13 empty] | VV | 2 | 3 | -1 | 0 | ROZPOCET
| VV |  | Součet |  | 56.5 | [13 empty] | VV | 2 | 4 | -1 | 1 | ROZPOCET
6 | K | 132201209 | Příplatek za lepivost k hloubení rýh š do 2000 mm v hornině tř. 3 | m3 | 28.25 |  | 0 | CS ÚRS 2015 01 |  |  | základní |  | 0 | 0 | 0 | 0 | 0 | 4 | K | 2 |  |  |  | ROZPOCET | 0 | 0 | 0 | 0 | 0 | 1 | 0 | 4 | -1258836216
| VV |  | lepivost 50% | [15 empty] | VV | 2 | 1 | -1 | 0 | ROZPOCET
| VV |  | 56,5*0,50 |  | 28.25 | [13 empty] | VV | 2 | 2 | -1 | 1 | ROZPOCET
7 | K | 133201101 | Hloubení šachet v hornině tř. 3 objemu do 100 m3 | m3 | 0.88 |  | 0 | CS ÚRS 2015 01 |  |  | základní |  | 0 | 0 | 0 | 0 | 0 | 4 | K | 2 |  |  |  | ROZPOCET | 0 | 0 | 0 | 0 | 0 | 1 | 0 | 4 | 1465236279
| VV |  | pro základové patky markýzy 1 | [15 empty] | VV | 2 | 1 | -1 | 0 | ROZPOCET
| VV |  | 0,8*0,5*1,1*2 |  | 0.88 | [13 empty] | VV | 2 | 2 | -1 | 1 | ROZPOCET
8 | K | 133201109 | Příplatek za lepivost u hloubení šachet v hornině tř. 3 | m3 | 0.44 |  | 0 | CS ÚRS 2015 01 |  |  | základní |  | 0 | 0 | 0 | 0 | 0 | 4 | K | 2 |  |  |  | ROZPOCET | 0 | 0 | 0 | 0 | 0 | 1 | 0 | 4 | 1983417549
| VV |  | lepivost 50% | [15 empty] | VV | 2 | 1 | -1 | 0 | ROZPOCET
| VV |  | 0,88*0,50 |  | 0.44 | [13 empty] | VV | 2 | 2 | -1 | 1 | ROZPOCET
9 | K | 161101101 | Svislé přemístění výkopku z horniny tř. 1 až 4 hl výkopu do 2,5 m | m3 | 41 |  | 0 | CS ÚRS 2015 01 |  |  | základní |  | 0 | 0 | 0 | 0 | 0 | 4 | K | 2 |  |  |  | ROZPOCET | 0 | 0 | 0 | 0 | 0 | 1 | 0 | 4 | -221574512
| VV |  | 0,85*1,6*4,2 |  | 5.712 | [13 empty] | VV | 2 | 2 | -1 | 0 | ROZPOCET
| VV |  | 1,0*1,6*4,6 |  | 7.36 | [13 empty] | VV | 2 | 2 | -1 | 0 | ROZPOCET
| VV |  | 1,2*1,75*2,95 |  | 6.195 | [13 empty] | VV | 2 | 2 | -1 | 0 | ROZPOCET
| VV |  | 0,8*1,75*2,95 |  | 4.13 | [13 empty] | VV | 2 | 2 | -1 | 0 | ROZPOCET
| VV |  | 1,0*1,75*4,65+0,162 |  | 8.3 | [13 empty] | VV | 2 | 2 | -1 | 0 | ROZPOCET
| VV |  | 0,95*1,2*7,3 |  | 8.322 | [13 empty] | VV | 2 | 2 | -1 | 0 | ROZPOCET
| VV |  | 0,981 |  | 0.981 | [13 empty] | VV | 2 | 2 | -1 | 0 | ROZPOCET
| VV |  | Součet |  | 41 | [13 empty] | VV | 2 | 4 | -1 | 1 | ROZPOCET
10 | K | 174101101 | Zásyp jam, šachet rýh nebo kolem objektů sypaninou se zhutněním | m3 | 39.5 |  | 0 | CS ÚRS 2015 01 |  |  | základní |  | 0 | 0 | 0 | 0 | 0 | 4 | K | 2 |  |  |  | ROZPOCET | 0 | 0 | 0 | 0 | 0 | 1 | 0 | 4 | -1336562106
| VV |  | zásyp rýhy pro opěrnou zídku | [15 empty] | VV | 2 | 1 | -1 | 0 | ROZPOCET
| VV |  | výkop dle pol.132201201mezisoučet A | [15 empty] | VV | 2 | 1 | -1 | 0 | ROZPOCET
| VV |  | 8,0 |  | 8 | [13 empty] | VV | 2 | 2 | -1 | 0 | ROZPOCET
| VV |  | méně betonová zídka | [15 empty] | VV | 2 | 1 | -1 | 0 | ROZPOCET
| VV |  | -0,3*0,85*4,2 |  | -1.071 | [13 empty] | VV | 2 | 2 | -1 | 0 | ROZPOCET
| VV |  | -0,25*1,3*4,2 |  | -1.365 | [13 empty] | VV | 2 | 2 | -1 | 0 | ROZPOCET
| VV |  | méně obsypaná drenáž | [15 empty] | VV | 2 | 1 | -1 | 0 | ROZPOCET
| VV |  | -0,3*0,4*4,135 |  | -0.496 | [13 empty] | VV | 2 | 2 | -1 | 0 | ROZPOCET
| VV |  | zásyp rýhy pro odvodnění lapače | [15 empty] | VV | 2 | 1 | -1 | 0 | ROZPOCET
| VV |  | výkopek | [15 empty] | VV | 2 | 1 | -1 | 0 | ROZPOCET
| VV |  | 0,4*0,8*4,5 |  | 1.44 | [13 empty] | VV | 2 | 2 | -1 | 0 | ROZPOCET
| VV |  | méně obsyp potrubí | [15 empty] | VV | 2 | 1 | -1 | 0 | ROZPOCET
| VV |  | -0,4*0,4*4,5 |  | -0.72 | [13 empty] | VV | 2 | 2 | -1 | 0 | ROZPOCET
| VV |  | zásyp rýhy pro základ oplocení | [15 empty] | VV | 2 | 1 | -1 | 0 | ROZPOCET
| VV |  | 1,0*0,8*3,6 |  | 2.88 | [13 empty] | VV | 2 | 2 | -1 | 0 | ROZPOCET
| VV |  | -0,2*0,8*3,6 |  | -0.576 | [13 empty] | VV | 2 | 2 | -1 | 0 | ROZPOCET
| VV |  | zásyp rýh pro základy vrátnice | [15 empty] | VV | 2 | 1 | -1 | 0 | ROZPOCET
| VV |  | výkop dle pol.132201201mezisoučet C | [15 empty] | VV | 2 | 1 | -1 | 0 | ROZPOCET
| VV |  | 20,5 |  | 20.5 | [13 empty] | VV | 2 | 2 | -1 | 0 | ROZPOCET
| VV |  | méně | [15 empty] | VV | 2 | 1 | -1 | 0 | ROZPOCET
| VV |  | -(0,12+0,5)*1,2*2,95 |  | -2.195 | [13 empty] | VV | 2 | 2 | -1 | 0 | ROZPOCET
| VV |  | -(0,12+0,5)*0,8*2,95 |  | -1.463 | [13 empty] | VV | 2 | 2 | -1 | 0 | ROZPOCET
| VV |  | -0,3*1,0*1,525 |  | -0.458 | [13 empty] | VV | 2 | 2 | -1 | 0 | ROZPOCET
| VV |  | -(0,12+0,5)*1,0*4,65 |  | -2.883 | [13 empty] | VV | 2 | 2 | -1 | 0 | ROZPOCET
| VV |  | méně podkladní beton | [15 empty] | VV | 2 | 1 | -1 | 0 | ROZPOCET
| VV |  | -0,05*2,475*1,525*2 |  | -0.377 | [13 empty] | VV | 2 | 2 | -1 | 0 | ROZPOCET
| VV |  | zpětný zásyp rýh okolo budovy | [15 empty] | VV | 2 | 1 | -1 | 0 | ROZPOCET
| VV |  | výkop dle pol.132201201mezisoučet D | [15 empty] | VV | 2 | 1 | -1 | 0 | ROZPOCET
| VV |  | 20,0 |  | 20 | [13 empty] | VV | 2 | 2 | -1 | 0 | ROZPOCET
| VV |  | méně | [15 empty] | VV | 2 | 1 | -1 | 0 | ROZPOCET
| VV |  | -0,12*1,2*7,3 |  | -1.051 | [13 empty] | VV | 2 | 2 | -1 | 0 | ROZPOCET
| VV |  | -0,12*0,8*7,3 |  | -0.701 | [13 empty] | VV | 2 | 2 | -1 | 0 | ROZPOCET
| VV |  | -0,12*1,0*6,3 |  | -0.756 | [13 empty] | VV | 2 | 2 | -1 | 0 | ROZPOCET
| VV |  | 38,7*0,02+0,018 |  | 0.792 | [13 empty] | VV | 2 | 2 | -1 | 0 | ROZPOCET
| VV |  | Součet |  | 39.5 | [13 empty] | VV | 2 | 4 | -1 | 1 | ROZPOCET
11 | K | 174101101a | Zásyp jam, šachet rýh nebo kolem objektů sypaninou se zhutněním - zásyp štěrkem | m3 | 0.54 |  | 0 |  |  |  | základní |  | 0 | 0 | 0 | 0 | 0 | 4 | K | 2 |  |  |  | ROZPOCET | 0 | 0 | 0 | 0 | 0 | 1 | 0 | 4 | 866232208
| VV |  | vsakovací jímka | [15 empty] | VV | 2 | 1 | -1 | 0 | ROZPOCET
| VV |  | 0,6*0,6*1,5 |  | 0.54 | [13 empty] | VV | 2 | 2 | -1 | 1 | ROZPOCET
12 | M | 583438740 | kamenivo drcené hrubé frakce 8-16 - dodávka, doprava | t | 1.079 |  | 0 | CS ÚRS 2015 01 |  |  | základní |  | 0 | 1 | 1.079 | 0 | 0 | 8 | M | 2 |  |  |  | ROZPOCET | 0 | 0 | 0 | 0 | 0 | 1 | 0 | 4 | 1826372444
| VV |  | hutnění 10%, ztratné 1% | [15 empty] | VV | 2 | 1 | -1 | 0 | ROZPOCET
| VV |  | 0,54*1,8*1,11 |  | 1.079 | [13 empty] | VV | 2 | 2 | -1 | 1 | ROZPOCET
13 | K | 167101101 | Nakládání výkopku z hornin tř. 1 až 4 do 100 m3 | m3 | 20.9 |  | 0 | CS ÚRS 2015 01 |  |  | základní |  | 0 | 0 | 0 | 0 | 0 | 4 | K | 2 |  |  |  | ROZPOCET | 0 | 0 | 0 | 0 | 0 | 1 | 0 | 4 | -67766435
| VV |  | přebytečná zemina | [15 empty] | VV | 2 | 1 | -1 | 0 | ROZPOCET
| VV |  | z výkopu a zásypu rýh | [15 empty] | VV | 2 | 1 | -1 | 0 | ROZPOCET
| VV |  | pol.132201101 | [15 empty] | VV | 2 | 1 | -1 | 0 | ROZPOCET
| VV |  | 3,0 |  | 3 | [13 empty] | VV | 2 | 2 | -1 | 0 | ROZPOCET
| VV |  | pol.132201201+133201101 | [15 empty] | VV | 2 | 1 | -1 | 0 | ROZPOCET
| VV |  | 56,5+0,88 |  | 57.38 | [13 empty] | VV | 2 | 2 | -1 | 0 | ROZPOCET
| VV |  | méně zásyp pol.174101101 | [15 empty] | VV | 2 | 1 | -1 | 0 | ROZPOCET
| VV |  | -39,5+0,02 |  | -39.48 | [13 empty] | VV | 2 | 2 | -1 | 0 | ROZPOCET
| VV |  | Součet |  | 20.9 | [13 empty] | VV | 2 | 4 | -1 | 1 | ROZPOCET
14 | K | 162701105 | Vodorovné přemístění do 10000 m výkopku/sypaniny z horniny tř. 1 až 4 | m3 | 47.4 |  | 0 | CS ÚRS 2015 01 |  |  | základní |  | 0 | 0 | 0 | 0 | 0 | 4 | K | 2 |  |  |  | ROZPOCET | 0 | 0 | 0 | 0 | 0 | 1 | 0 | 4 | 1248520837
| VV |  | přebytečná zemina | [15 empty] | VV | 2 | 1 | -1 | 0 | ROZPOCET
| VV |  | výkopy | [15 empty] | VV | 2 | 1 | -1 | 0 | ROZPOCET
| VV |  | pol.122201101+132201101 | [15 empty] | VV | 2 | 1 | -1 | 0 | ROZPOCET
| VV |  | 26,5+3,0 |  | 29.5 | [13 empty] | VV | 2 | 2 | -1 | 0 | ROZPOCET
| VV |  | pol.132201201+133201101 | [15 empty] | VV | 2 | 1 | -1 | 0 | ROZPOCET
| VV |  | 56,5+0,88 |  | 57.38 | [13 empty] | VV | 2 | 2 | -1 | 0 | ROZPOCET
| VV |  | méně zásyp pol.174101101 | [15 empty] | VV | 2 | 1 | -1 | 0 | ROZPOCET
| VV |  | -39,5+0,02 |  | -39.48 | [13 empty] | VV | 2 | 2 | -1 | 0 | ROZPOCET
| VV |  | Součet |  | 47.4 | [13 empty] | VV | 2 | 4 | -1 | 1 | ROZPOCET
15 | K | 171201201 | Uložení sypaniny na skládky | m3 | 47.4 |  | 0 | CS ÚRS 2015 01 |  |  | základní |  | 0 | 0 | 0 | 0 | 0 | 4 | K | 2 |  |  |  | ROZPOCET | 0 | 0 | 0 | 0 | 0 | 1 | 0 | 4 | 1559130412
16 | K | 171201211 | Poplatek za uložení odpadu ze sypaniny na skládce (skládkovné) | t | 71.1 |  | 0 | CS ÚRS 2015 01 |  |  | základní |  | 0 | 0 | 0 | 0 | 0 | 4 | K | 2 |  |  |  | ROZPOCET | 0 | 0 | 0 | 0 | 0 | 1 | 0 | 4 | -2006970099
| VV |  | 47,4*1,5 |  | 71.1 | [13 empty] | VV | 2 | 2 | -1 | 1 | ROZPOCET
17 | K | 175111101 | Obsypání potrubí ručně sypaninou bez prohození, uloženou do 3 m | m3 | 0.685 |  | 0 | CS ÚRS 2015 01 |  |  | základní |  | 0 | 0 | 0 | 0 | 0 | 512 | K | 2 |  |  |  | ROZPOCET | 0 | 0 | 0 | 0 | 0 | 1 | 0 | 512 | -1082992238
| VV |  | obsyp potrubí PVC 110 - odvodnění lapače | [15 empty] | VV | 2 | 1 | -1 | 0 | ROZPOCET
| VV |  | 0,4*(0,1+0,3)*4,5 |  | 0.72 | [13 empty] | VV | 2 | 2 | -1 | 0 | ROZPOCET
| VV |  | -3,14*0,05*0,05*4,5 |  | -0.035 | [13 empty] | VV | 2 | 2 | -1 | 0 | ROZPOCET
| VV |  | Součet |  | 0.685 | [13 empty] | VV | 2 | 4 | -1 | 1 | ROZPOCET
18 | M | 583439640 | kamenivo drcené ( frakce 32-63 ) - dodávka, doprava | t | 2.738 |  | 0 | CS ÚRS 2015 01 |  |  | základní |  | 0 | 0 | 0 | 0 | 0 | 512 | M | 2 |  |  |  | ROZPOCET | 0 | 0 | 0 | 0 | 0 | 1 | 0 | 512 | -851153349
| VV |  | hutnění 10%, ztratné 1% | [15 empty] | VV | 2 | 1 | -1 | 0 | ROZPOCET
| VV |  | 0,685*1,8*1,11 |  | 1.369 | [13 empty] | VV | 2 | 2 | -1 | 1 | ROZPOCET
| VV |  | 1,369*2 'Přepočtené koeficientem množství |  | 2.738 | [13 empty] | VV | 2 | 2 | 0 | 1 | ROZPOCET
19 | K | 181951102 | Úprava pláně v hornině tř. 1 až 4 se zhutněním | m2 | 16 |  | 0 | CS ÚRS 2015 01 |  |  | základní |  | 0 | 0 | 0 | 0 | 0 | 4 | K | 2 |  |  |  | ROZPOCET | 0 | 0 | 0 | 0 | 0 | 1 | 0 | 4 | -773855071
| VV |  | obnovéné zpevněné plochy | [15 empty] | VV | 2 | 1 | -1 | 0 | ROZPOCET
| VV |  | 16,0 |  | 16 | [13 empty] | VV | 2 | 2 | -1 | 1 | ROZPOCET
20 | K | 451573111 | Lože pod potrubí otevřený výkop ze štěrkopísku | m3 | 0.18 |  | 0 | CS ÚRS 2015 01 |  |  | základní |  | 0 | 0 | 0 | 0 | 0 | 4 | K | 2 |  |  |  | ROZPOCET | 0 | 0 | 0 | 0 | 0 | 1 | 0 | 4 | -1040788524
| VV |  | potrubí PVC 110 - odvodnění lapače | [15 empty] | VV | 2 | 1 | -1 | 0 | ROZPOCET
| VV |  | 0,1*0,4*4,5 |  | 0.18 | [13 empty] | VV | 2 | 2 | -1 | 1 | ROZPOCET
| D | 11 | Zemní práce - přípravné a přidružené práce |  |  |  | 0 | [5 empty] | 0 |  | 0.00024 |  | 12.9285 | 1 | D | 1 |  |  |  | ROZPOCET | [6 empty] | 0
21 | K | 113106123 | Rozebrání dlažeb komunikací pro pěší ze zámkových dlaždic | m2 | 6.1 |  | 0 | CS ÚRS 2015 01 |  |  | základní |  | 0 | 0 | 0 | 0.26 | 1.586 | 4 | K | 2 |  |  |  | ROZPOCET | 0 | 0 | 0 | 0 | 0 | 1 | 0 | 4 | 1311290315
| VV |  | okolo objektu - pro zateplení soklu | [15 empty] | VV | 2 | 1 | -1 | 0 | ROZPOCET
| VV |  | 5,3 |  | 5.3 | [13 empty] | VV | 2 | 2 | -1 | 0 | ROZPOCET
| VV |  | v místě patek pro markýzu | [15 empty] | VV | 2 | 1 | -1 | 0 | ROZPOCET
| VV |  | 0,8*0,5*2 |  | 0.8 | [13 empty] | VV | 2 | 2 | -1 | 0 | ROZPOCET
| VV |  | Součet |  | 6.1 | [13 empty] | VV | 2 | 4 | -1 | 1 | ROZPOCET
22 | K | 113106121 | Rozebrání dlažeb komunikací pro pěší z betonových nebo kamenných dlaždic | m2 | 2 |  | 0 | CS ÚRS 2015 01 |  |  | základní |  | 0 | 0 | 0 | 0.255 | 0.51 | 4 | K | 2 |  |  |  | ROZPOCET | 0 | 0 | 0 | 0 | 0 | 1 | 0 | 4 | 906027011
| VV |  | za brankou v místě odkopávek | [15 empty] | VV | 2 | 1 | -1 | 0 | ROZPOCET
| VV |  | 0,5*4,0 |  | 2 | [13 empty] | VV | 2 | 2 | -1 | 1 | ROZPOCET
23 | K | 113107131 | Odstranění krytu pl do 50 m2 z betonu prostého tl 150 mm | m2 | 6.3 |  | 0 | CS ÚRS 2015 01 |  |  | základní |  | 0 | 0 | 0 | 0.225 | 1.4175 | 4 | K | 2 |  |  |  | ROZPOCET | 0 | 0 | 0 | 0 | 0 | 1 | 0 | 4 | -2092869502
| VV |  | okolo objektu - pro zateplení soklu | [15 empty] | VV | 2 | 1 | -1 | 0 | ROZPOCET
| VV |  | 6,3 |  | 6.3 | [13 empty] | VV | 2 | 2 | -1 | 1 | ROZPOCET
24 | K | 113107144 | Odstranění krytu pl do 50 m2 živičných tl 200 mm | m2 | 4.3 |  | 0 | CS ÚRS 2015 01 |  |  | základní |  | 0 | 0 | 0 | 0.45 | 1.935 | 4 | K | 2 |  |  |  | ROZPOCET | 0 | 0 | 0 | 0 | 0 | 1 | 0 | 4 | -1151727325
| VV |  | okolo objektu - pro zateplení soklu | [15 empty] | VV | 2 | 1 | -1 | 0 | ROZPOCET
| VV |  | 4,3 |  | 4.3 | [13 empty] | VV | 2 | 2 | -1 | 1 | ROZPOCET
25 | K | 113107123 | Odstranění podkladu pl do 50 m2 z kameniva drceného tl 300 mm | m2 | 18.7 |  | 0 | CS ÚRS 2015 01 |  |  | základní |  | 0 | 0 | 0 | 0.4 | 7.48 | 4 | K | 2 |  |  |  | ROZPOCET | 0 | 0 | 0 | 0 | 0 | 1 | 0 | 4 | -1069439137
| VV |  | podkladní vrstvy | [15 empty] | VV | 2 | 1 | -1 | 0 | ROZPOCET
| VV |  | 6,1+2,0+6,3+4,3 |  | 18.7 | [13 empty] | VV | 2 | 2 | -1 | 1 | ROZPOCET
26 | K | 919735114 | Řezání stávajícího živičného krytu hl do 200 mm | m | 5.5 |  | 0 | CS ÚRS 2015 01 |  |  | základní |  | 0 | 0 | 0 | 0 | 0 | 4 | K | 2 |  |  |  | ROZPOCET | 0 | 0 | 0 | 0 | 0 | 1 | 0 | 4 | 2050303787
27 | K | 919735123 | Řezání stávajícího betonového krytu hl do 150 mm | m | 8 |  | 0 | CS ÚRS 2015 01 |  |  | základní |  | 0 | 3e-05 | 0.00024 | 0 | 0 | 4 | K | 2 |  |  |  | ROZPOCET | 0 | 0 | 0 | 0 | 0 | 1 | 0 | 4 | -2044137899
28 | K | 997221551 | Vodorovná doprava suti ze sypkých materiálů do 1 km | t | 11.343 |  | 0 | CS ÚRS 2015 01 |  |  | základní |  | 0 | 0 | 0 | 0 | 0 | 4 | K | 2 |  |  |  | ROZPOCET | 0 | 0 | 0 | 0 | 0 | 1 | 0 | 4 | -1427587849
| VV |  | suť odd.11 | [15 empty] | VV | 2 | 1 | -1 | 0 | ROZPOCET
| VV |  | suť pol.1131071023113107144 | [15 empty] | VV | 2 | 1 | -1 | 0 | ROZPOCET
| VV |  | 7,48+1,935 |  | 9.415 | [13 empty] | VV | 2 | 2 | -1 | 0 | ROZPOCET
| VV |  | suť pol.113107131+113106121 | [15 empty] | VV | 2 | 1 | -1 | 0 | ROZPOCET
| VV |  | 1,418+0,51 |  | 1.928 | [13 empty] | VV | 2 | 2 | -1 | 0 | ROZPOCET
| VV |  | Součet |  | 11.343 | [13 empty] | VV | 2 | 4 | -1 | 1 | ROZPOCET
29 | K | 997221559 | Příplatek ZKD 1 km u vodorovné dopravy suti ze sypkých materiálů | t | 328.947 |  | 0 | CS ÚRS 2015 01 |  |  | základní |  | 0 | 0 | 0 | 0 | 0 | 4 | K | 2 |  |  |  | ROZPOCET | 0 | 0 | 0 | 0 | 0 | 1 | 0 | 4 | -1510748481
| VV |  | celková vzdálenost 30km | [15 empty] | VV | 2 | 1 | -1 | 0 | ROZPOCET
| VV |  | 11,343*(30-1) |  | 328.947 | [13 empty] | VV | 2 | 2 | -1 | 1 | ROZPOCET
30 | K | 997221815 | Poplatek za uložení betonového odpadu na skládce (skládkovné) | t | 1.928 |  | 0 | CS ÚRS 2015 01 |  |  | základní |  | 0 | 0 | 0 | 0 | 0 | 4 | K | 2 |  |  |  | ROZPOCET | 0 | 0 | 0 | 0 | 0 | 1 | 0 | 4 | -2082948337
| VV |  | suť pol.113107131+113106121 | [15 empty] | VV | 2 | 1 | -1 | 0 | ROZPOCET
| VV |  | 1,418+0,51 |  | 1.928 | [13 empty] | VV | 2 | 2 | -1 | 1 | ROZPOCET
31 | K | 997221845 | Poplatek za uložení odpadu z asfaltových povrchů na skládce (skládkovné) | t | 1.935 |  | 0 | CS ÚRS 2015 01 |  |  | základní |  | 0 | 0 | 0 | 0 | 0 | 4 | K | 2 |  |  |  | ROZPOCET | 0 | 0 | 0 | 0 | 0 | 1 | 0 | 4 | 1294298857
| VV |  | suť pol.113107144 | [15 empty] | VV | 2 | 1 | -1 | 0 | ROZPOCET
| VV |  | 1,935 |  | 1.935 | [13 empty] | VV | 2 | 2 | -1 | 1 | ROZPOCET
32 | K | 997221855 | Poplatek za uložení odpadu z kameniva na skládce (skládkovné) | t | 7.48 |  | 0 | CS ÚRS 2015 01 |  |  | základní |  | 0 | 0 | 0 | 0 | 0 | 4 | K | 2 |  |  |  | ROZPOCET | 0 | 0 | 0 | 0 | 0 | 1 | 0 | 4 | -505964216
| VV |  | suť pol.1131071023 | [15 empty] | VV | 2 | 1 | -1 | 0 | ROZPOCET
| VV |  | 7,48 |  | 7.48 | [13 empty] | VV | 2 | 2 | -1 | 1 | ROZPOCET
| D | 2 | Zakládání |  |  |  | 0 | [5 empty] | 0 |  | 34.5123 |  | 0 | 1 | D | 1 |  |  |  | ROZPOCET | [6 empty] | 0
33 | K | 273313511 | Základové desky z betonu tř. C 12/15 - podkladový beton | m3 | 2.118 |  | 0 | CS ÚRS 2015 01 |  |  | základní |  | 0 | 2.2563 | 4.7789 | 0 | 0 | 4 | K | 2 |  |  |  | ROZPOCET | 0 | 0 | 0 | 0 | 0 | 1 | 0 | 4 | 2029352197
| VV |  | podkladový beton pod podlahovou | [15 empty] | VV | 2 | 1 | -1 | 0 | ROZPOCET
| VV |  | desku vrátnice | [15 empty] | VV | 2 | 1 | -1 | 0 | ROZPOCET
| VV |  | 0,05*2,475*1,525*2*1,035 |  | 0.391 | [13 empty] | VV | 2 | 2 | -1 | 0 | ROZPOCET
| VV |  | 0,05*5,65*5,65*1,035 |  | 1.652 | [13 empty] | VV | 2 | 2 | -1 | 0 | ROZPOCET
| VV |  | podbetonování ocelových sloupků markýzy 1 | [15 empty] | VV | 2 | 1 | -1 | 0 | ROZPOCET
| VV |  | 0,1*0,6*0,6*2*1,035 |  | 0.075 | [13 empty] | VV | 2 | 2 | -1 | 0 | ROZPOCET
| VV |  | Součet |  | 2.118 | [13 empty] | VV | 2 | 4 | -1 | 1 | ROZPOCET
34 | K | 274313711 | Základové pásy z betonu tř. C 20/25 | m3 | 7.618 |  | 0 | CS ÚRS 2015 01 |  |  | základní |  | 0 | 2.4533 | 18.6892 | 0 | 0 | 4 | K | 2 |  |  |  | ROZPOCET | 0 | 0 | 0 | 0 | 0 | 1 | 0 | 4 | -1168917407
| VV |  | vrátnice | [15 empty] | VV | 2 | 1 | -1 | 0 | ROZPOCET
| VV |  | 0,5*1,1*(1,525*2+6,25) |  | 5.115 | [13 empty] | VV | 2 | 2 | -1 | 0 | ROZPOCET
| VV |  | 0,3*1,1*1,525 |  | 0.503 | [13 empty] | VV | 2 | 2 | -1 | 0 | ROZPOCET
| VV |  | Mezisoučet A |  | 5.618 | [13 empty] | VV | 2 | 3 | -1 | 0 | ROZPOCET
| VV |  | základ oplocení | [15 empty] | VV | 2 | 1 | -1 | 0 | ROZPOCET
| VV |  | 0,2*1,57*(1,23+2,53) |  | 1.181 | [13 empty] | VV | 2 | 2 | -1 | 0 | ROZPOCET
| VV |  | 0,45*0,45*1,95*2+0,029 |  | 0.819 | [13 empty] | VV | 2 | 2 | -1 | 0 | ROZPOCET
| VV |  | Mezisoučet B |  | 2 | [13 empty] | VV | 2 | 3 | -1 | 0 | ROZPOCET
| VV |  | Součet |  | 7.618 | [13 empty] | VV | 2 | 4 | -1 | 1 | ROZPOCET
35 | K | 274351215 | Zřízení bednění stěn základových pasů | m2 | 44.5 |  | 0 | CS ÚRS 2015 01 |  |  | základní |  | 0 | 0.00103 | 0.045835 | 0 | 0 | 4 | K | 2 |  |  |  | ROZPOCET | 0 | 0 | 0 | 0 | 0 | 1 | 0 | 4 | 1440694756
| VV |  | základ vrátnice | [15 empty] | VV | 2 | 1 | -1 | 0 | ROZPOCET
| VV |  | 1,1*(1,525*4+6,25*2+2,025*2) |  | 24.915 | [13 empty] | VV | 2 | 2 | -1 | 0 | ROZPOCET
| VV |  | 0,085 |  | 0.085 | [13 empty] | VV | 2 | 2 | -1 | 0 | ROZPOCET
| VV |  | Mezisoučet A |  | 25 | [13 empty] | VV | 2 | 3 | -1 | 0 | ROZPOCET
| VV |  | základ oplocení | [15 empty] | VV | 2 | 1 | -1 | 0 | ROZPOCET
| VV |  | 1,57*(1,23+2,53)*2+0,2*1,57 |  | 12.12 | [13 empty] | VV | 2 | 2 | -1 | 0 | ROZPOCET
| VV |  | 0,45*1,95*4*2 |  | 7.02 | [13 empty] | VV | 2 | 2 | -1 | 0 | ROZPOCET
| VV |  | 0,36 |  | 0.36 | [13 empty] | VV | 2 | 2 | -1 | 0 | ROZPOCET
| VV |  | Mezisoučet B |  | 19.5 | [13 empty] | VV | 2 | 3 | -1 | 0 | ROZPOCET
| VV |  | Součet |  | 44.5 | [13 empty] | VV | 2 | 4 | -1 | 1 | ROZPOCET
36 | K | 274351216 | Odstranění bednění stěn základových pasů | m2 | 44.5 |  | 0 | CS ÚRS 2015 01 |  |  | základní |  | 0 | 0 | 0 | 0 | 0 | 4 | K | 2 |  |  |  | ROZPOCET | 0 | 0 | 0 | 0 | 0 | 1 | 0 | 4 | -26794315
37 | K | 273362021 | Výztuž základových desek svařovanými sítěmi Kari | t | 0.03 |  | 0 | CS ÚRS 2015 01 |  |  | základní |  | 0 | 1.0531 | 0.031592 | 0 | 0 | 4 | K | 2 |  |  |  | ROZPOCET | 0 | 0 | 0 | 0 | 0 | 1 | 0 | 4 | -205161308
| VV |  | základ oplocení | [15 empty] | VV | 2 | 1 | -1 | 0 | ROZPOCET
| VV |  | síť Q257A | [15 empty] | VV | 2 | 1 | -1 | 0 | ROZPOCET
| VV |  | 0,030 |  | 0.03 | [13 empty] | VV | 2 | 2 | -1 | 1 | ROZPOCET
38 | K | 275313711 | Základové patky z betonu tř. C 20/25 | m3 | 0.88 |  | 0 | CS ÚRS 2015 01 |  |  | základní |  | 0 | 2.4533 | 2.1589 | 0 | 0 | 4 | K | 2 |  |  |  | ROZPOCET | 0 | 0 | 0 | 0 | 0 | 1 | 0 | 4 | 1198983593
| VV |  | patky markýzy 1 | [15 empty] | VV | 2 | 1 | -1 | 0 | ROZPOCET
| VV |  | betonáž do výkopu | [15 empty] | VV | 2 | 1 | -1 | 0 | ROZPOCET
| VV |  | 0,8*0,5*1,1*2 |  | 0.88 | [13 empty] | VV | 2 | 2 | -1 | 1 | ROZPOCET
39 | K | 327313218 | Opěrné zdi a valy z betonu prostého tř. C 20/25 | m3 | 2.772 |  | 0 | CS ÚRS 2015 01 |  |  | základní |  | 0 | 2.4533 | 6.8005 | 0 | 0 | 4 | K | 2 |  |  |  | ROZPOCET | 0 | 0 | 0 | 0 | 0 | 1 | 0 | 4 | 458424131
| VV |  | opěrná zídka | [15 empty] | VV | 2 | 1 | -1 | 0 | ROZPOCET
| VV |  | betonáž do výkopu +3,5% | [15 empty] | VV | 2 | 1 | -1 | 0 | ROZPOCET
| VV |  | 0,3*0,85*4,135*1,035 |  | 1.091 | [13 empty] | VV | 2 | 2 | -1 | 0 | ROZPOCET
| VV |  | betonáž do bednění | [15 empty] | VV | 2 | 1 | -1 | 0 | ROZPOCET
| VV |  | (0,3+0,2)/2*1,6*4,135 |  | 1.654 | [13 empty] | VV | 2 | 2 | -1 | 0 | ROZPOCET
| VV |  | 2,745*0,01 |  | 0.027 | [13 empty] | VV | 2 | 2 | -1 | 0 | ROZPOCET
| VV |  | Součet |  | 2.772 | [13 empty] | VV | 2 | 4 | -1 | 1 | ROZPOCET
40 | K | 327351211 | Bednění opěrných zdí a valů svislých i skloněných zřízení | m2 | 14 |  | 0 | CS ÚRS 2015 01 |  |  | základní |  | 0 | 0.00251 | 0.03514 | 0 | 0 | 4 | K | 2 |  |  |  | ROZPOCET | 0 | 0 | 0 | 0 | 0 | 1 | 0 | 4 | -1263151560
| VV |  | opěrná zídka | [15 empty] | VV | 2 | 1 | -1 | 0 | ROZPOCET
| VV |  | (1,65+1,6)*4,135 |  | 13.439 | [13 empty] | VV | 2 | 2 | -1 | 0 | ROZPOCET
| VV |  | 0,3*1,6+0,081 |  | 0.561 | [13 empty] | VV | 2 | 2 | -1 | 0 | ROZPOCET
| VV |  | Součet |  | 14 | [13 empty] | VV | 2 | 4 | -1 | 1 | ROZPOCET
41 | K | 327351221 | Bednění opěrných zdí a valů svislých i skloněných odstranění | m2 | 14 |  | 0 | CS ÚRS 2015 01 |  |  | základní |  | 0 | 0 | 0 | 0 | 0 | 4 | K | 2 |  |  |  | ROZPOCET | 0 | 0 | 0 | 0 | 0 | 1 | 0 | 4 | 34452816
42 | K | 327361040 | Výztuž opěrných zdí a valů ze svařovaných sítí | t | 0.063 |  | 0 | CS ÚRS 2015 01 |  |  | základní |  | 0 | 1.0761 | 0.067797 | 0 | 0 | 4 | K | 2 |  |  |  | ROZPOCET | 0 | 0 | 0 | 0 | 0 | 1 | 0 | 4 | -533920234
| VV |  | opěrná zídka - síť Q257A | [15 empty] | VV | 2 | 1 | -1 | 0 | ROZPOCET
| VV |  | (33,0+27,0)*1,05*0,001 |  | 0.063 | [13 empty] | VV | 2 | 2 | -1 | 1 | ROZPOCET
43 | K | 212755213 | Trativody z drenážních trubek plastových flexibilních D 80 mm bez lože | m | 7.7 |  | 0 | CS ÚRS 2015 01 |  |  | základní |  | 0 | 0.00033 | 0.002541 | 0 | 0 | 4 | K | 2 |  |  |  | ROZPOCET | 0 | 0 | 0 | 0 | 0 | 1 | 0 | 4 | -240637651
| VV |  | drenáž okolo opěrné zdi a oplocení | [15 empty] | VV | 2 | 1 | -1 | 0 | ROZPOCET
| VV |  | 4,8+2,9 |  | 7.7 | [13 empty] | VV | 2 | 2 | -1 | 1 | ROZPOCET
44 | K | 2127552_R | Tvarovky pro trativody z drenážních trubek plastových flexibilních D 80 mm (montáž a dodávka) | kus | 3 |  | 0 |  |  |  | základní |  | 0 | 0.00116 | 0.00348 | 0 | 0 | 4 | K | 2 |  |  |  | ROZPOCET | 0 | 0 | 0 | 0 | 0 | 1 | 0 | 4 | 1590954129
45 | K | 211561111 | Výplň odvodňovacích žeber nebo trativodů kamenivem hrubým drceným frakce 4 až 16 mm | m3 | 1.131 |  | 0 | CS ÚRS 2015 01 |  |  | základní |  | 0 | 1.665 | 1.8831 | 0 | 0 | 4 | K | 2 |  |  |  | ROZPOCET | 0 | 0 | 0 | 0 | 0 | 1 | 0 | 4 | 1527669206
| VV |  | drenáž okolo opěrné zdi a oplocení | [15 empty] | VV | 2 | 1 | -1 | 0 | ROZPOCET
| VV |  | 0,3*0,4*4,5 |  | 0.54 | [13 empty] | VV | 2 | 2 | -1 | 0 | ROZPOCET
| VV |  | 0,3*0,6*3,5 |  | 0.63 | [13 empty] | VV | 2 | 2 | -1 | 0 | ROZPOCET
| VV |  | méně trubky | [15 empty] | VV | 2 | 1 | -1 | 0 | ROZPOCET
| VV |  | -3,14*0,04*0,04*(4,8+2,9) |  | -0.039 | [13 empty] | VV | 2 | 2 | -1 | 0 | ROZPOCET
| VV |  | Součet |  | 1.131 | [13 empty] | VV | 2 | 4 | -1 | 1 | ROZPOCET
46 | K | 211971121 | Zřízení opláštění žeber nebo trativodů geotextilií v rýze nebo zářezu sklonu přes 1:2 š do 2,5 m | m2 | 20.7 |  | 0 | CS ÚRS 2015 01 |  |  | základní |  | 0 | 0.00031 | 0.006417 | 0 | 0 | 4 | K | 2 |  |  |  | ROZPOCET | 0 | 0 | 0 | 0 | 0 | 1 | 0 | 4 | 375031411
| VV |  | drenáž okolo opěrné zdi a oplocení | [15 empty] | VV | 2 | 1 | -1 | 0 | ROZPOCET
| VV |  | (0,3+0,4)*2*4,5 |  | 6.3 | [13 empty] | VV | 2 | 2 | -1 | 0 | ROZPOCET
| VV |  | (0,3+0,6)*2*3,5 |  | 6.3 | [13 empty] | VV | 2 | 2 | -1 | 0 | ROZPOCET
| VV |  | potrubí PVC 110 - odvodnění lapače | [15 empty] | VV | 2 | 1 | -1 | 0 | ROZPOCET
| VV |  | (0,4+0,5)*2*4,5 |  | 8.1 | [13 empty] | VV | 2 | 2 | -1 | 0 | ROZPOCET
| VV |  | Součet |  | 20.7 | [13 empty] | VV | 2 | 4 | -1 | 1 | ROZPOCET
47 | M | 6931114_R | geotextilie separační - dodávka, montáž | m2 | 25.22 |  | 0 |  |  |  | základní |  | 0 | 0.00035 | 0.008827 | 0 | 0 | 8 | M | 2 |  |  |  | ROZPOCET | 0 | 0 | 0 | 0 | 0 | 1 | 0 | 4 | -1215419228
| VV |  | dle pol.211971121 | [15 empty] | VV | 2 | 1 | -1 | 0 | ROZPOCET
| VV |  | 20,7*1,2+0,38 |  | 25.22 | [13 empty] | VV | 2 | 2 | -1 | 1 | ROZPOCET
| D | 3 | Svislé a kompletní konstrukce |  |  |  | 0 | [5 empty] | 0 |  | 7.8146 |  | 0 | 1 | D | 1 |  |  |  | ROZPOCET | [6 empty] | 0
48 | K | 317944321 | Válcované nosníky do č.12 dodatečně osazované do připravených otvorů | t | 0.1 |  | 0 | CS ÚRS 2015 01 |  |  | základní |  | 0 | 1.09 | 0.109 | 0 | 0 | 4 | K | 2 |  |  |  | ROZPOCET | 0 | 0 | 0 | 0 | 0 | 1 | 0 | 4 | 163596972
| VV |  | nad novými otvory | [15 empty] | VV | 2 | 1 | -1 | 0 | ROZPOCET
| VV |  | I 80 (5,95kg/m´) 2x 0,8m+4x 1,1m | [15 empty] | VV | 2 | 1 | -1 | 0 | ROZPOCET
| VV |  | 5,95*(0,8*2+1,1*4)*1,05*0,001 |  | 0.037 | [13 empty] | VV | 2 | 2 | -1 | 0 | ROZPOCET
| VV |  | I 100 (8,32kg/m´) 2x 1,8m | [15 empty] | VV | 2 | 1 | -1 | 0 | ROZPOCET
| VV |  | 8,32*1,8*4*1,05*0,001 |  | 0.063 | [13 empty] | VV | 2 | 2 | -1 | 0 | ROZPOCET
| VV |  | Součet |  | 0.1 | [13 empty] | VV | 2 | 4 | -1 | 1 | ROZPOCET
49 | K | 317234410 | Vyzdívka mezi nosníky z cihel pálených na MC | m3 | 0.156 |  | 0 | CS ÚRS 2015 01 |  |  | základní |  | 0 | 1.943 | 0.30311 | 0 | 0 | 4 | K | 2 |  |  |  | ROZPOCET | 0 | 0 | 0 | 0 | 0 | 1 | 0 | 4 | 484024962
| VV |  | nad novými otvory | [15 empty] | VV | 2 | 1 | -1 | 0 | ROZPOCET
| VV |  | 0,08*0,3*(0,9+1,1) |  | 0.048 | [13 empty] | VV | 2 | 2 | -1 | 0 | ROZPOCET
| VV |  | 0,1*0,3*1,8*2 |  | 0.108 | [13 empty] | VV | 2 | 2 | -1 | 0 | ROZPOCET
| VV |  | Součet |  | 0.156 | [13 empty] | VV | 2 | 4 | -1 | 1 | ROZPOCET
50 | K | 310238211 | Zazdívka otvorů pl do 1 m2 ve zdivu nadzákladovém cihlami pálenými na MVC | m3 | 0.468 |  | 0 | CS ÚRS 2015 01 |  |  | základní |  | 0 | 1.8775 | 0.87867 | 0 | 0 | 4 | K | 2 |  |  |  | ROZPOCET | 0 | 0 | 0 | 0 | 0 | 1 | 0 | 4 | 1933121957
| VV |  | 0,3*0,6*0,9 |  | 0.162 | [13 empty] | VV | 2 | 2 | -1 | 0 | ROZPOCET
| VV |  | 0,3*0,85*1,2 |  | 0.306 | [13 empty] | VV | 2 | 2 | -1 | 0 | ROZPOCET
| VV |  | Součet |  | 0.468 | [13 empty] | VV | 2 | 4 | -1 | 1 | ROZPOCET
51 | K | 311272312 | Zdivo nosné tl 300 mm z pórobetonových tvárnic P2 - 400 | m3 | 6.833 |  | 0 | CS ÚRS 2015 01 |  |  | základní |  | 0 | 0.56425 | 3.8555 | 0 | 0 | 4 | K | 2 |  |  |  | ROZPOCET | 0 | 0 | 0 | 0 | 0 | 1 | 0 | 4 | 1930124307
| VV |  | obvodové zdivo tl.300 mm | [15 empty] | VV | 2 | 1 | -1 | 0 | ROZPOCET
| VV |  | 0,3*2,75*(1,725*2+6,2) |  | 7.961 | [13 empty] | VV | 2 | 2 | -1 | 0 | ROZPOCET
| VV |  | -0,3*2,0*0,8 |  | -0.48 | [13 empty] | VV | 2 | 2 | -1 | 0 | ROZPOCET
| VV |  | -0,3*(0,6*0,6*2+1,2*1,2) |  | -0.648 | [13 empty] | VV | 2 | 2 | -1 | 0 | ROZPOCET
| VV |  | Součet |  | 6.833 | [13 empty] | VV | 2 | 4 | -1 | 1 | ROZPOCET
52 | K | 311272123 | Zdivo nosné tl 200 mm z pórobetonových tvárnic P2- 500 | m3 | 1.675 |  | 0 | CS ÚRS 2015 01 |  |  | základní |  | 0 | 0.7497 | 1.2557 | 0 | 0 | 4 | K | 2 |  |  |  | ROZPOCET | 0 | 0 | 0 | 0 | 0 | 1 | 0 | 4 | -915271595
| VV |  | obvodové zdivo tl.200 mm nového půdního prostoru | [15 empty] | VV | 2 | 1 | -1 | 0 | ROZPOCET
| VV |  | 0,2*1,45*2,2 |  | 0.638 | [13 empty] | VV | 2 | 2 | -1 | 0 | ROZPOCET
| VV |  | 0,2*(1,3+0,15)/2*6,6 |  | 0.957 | [13 empty] | VV | 2 | 2 | -1 | 0 | ROZPOCET
| VV |  | 1,595*0,05 |  | 0.08 | [13 empty] | VV | 2 | 2 | -1 | 0 | ROZPOCET
| VV |  | Součet |  | 1.675 | [13 empty] | VV | 2 | 4 | -1 | 1 | ROZPOCET
53 | K | 342272423 | Příčky tl 125 mm z pórobetonových příčkovek P2-500 | m2 | 11 |  | 0 | CS ÚRS 2015 01 |  |  | základní |  | 0 | 0.08707 | 0.95777 | 0 | 0 | 4 | K | 2 |  |  |  | ROZPOCET | 0 | 0 | 0 | 0 | 0 | 1 | 0 | 4 | -1435027876
| VV |  | 2,75*1,725*2 |  | 9.488 | [13 empty] | VV | 2 | 2 | -1 | 0 | ROZPOCET
| VV |  | 1,97*0,7 |  | 1.379 | [13 empty] | VV | 2 | 2 | -1 | 0 | ROZPOCET
| VV |  | 0,133 |  | 0.133 | [13 empty] | VV | 2 | 2 | -1 | 0 | ROZPOCET
| VV |  | Součet |  | 11 | [13 empty] | VV | 2 | 4 | -1 | 1 | ROZPOCET
54 | K | 317143624 | Překlady nosné z pórobetonu ve zdech tl 300 mm pro světlost otvoru do 1500 mm | kus | 1 |  | 0 | CS ÚRS 2015 01 |  |  | základní |  | 0 | 0.12914 | 0.12914 | 0 | 0 | 4 | K | 2 |  |  |  | ROZPOCET | 0 | 0 | 0 | 0 | 0 | 1 | 0 | 4 | -397548799
55 | K | 317143625 | Překlady nosné z pórobetonu ve zdech tl 300 mm pro světlost otvoru do 1750 mm | kus | 1 |  | 0 | CS ÚRS 2015 01 |  |  | základní |  | 0 | 0.14562 | 0.14562 | 0 | 0 | 4 | K | 2 |  |  |  | ROZPOCET | 0 | 0 | 0 | 0 | 0 | 1 | 0 | 4 | -1713190817
56 | K | 3171400_R | Překlady nosné z pórobetonu ve zdech tl 300 mm pro světlost otvoru do 2000 mm | kus | 1 |  | 0 |  |  |  | základní |  | 0 | 0.18 | 0.18 | 0 | 0 | 4 | K | 2 |  |  |  | ROZPOCET | 0 | 0 | 0 | 0 | 0 | 1 | 0 | 4 | -1099524660
| D | 3_OP | Oplocení |  |  |  | 0 | [5 empty] | 0 |  | 0.7749 |  | 0.7 | 1 | D | 1 |  |  |  | ROZPOCET | [6 empty] | 0
57 | K | 3400110_R | Demontáž oplocení z prefabrikovaných dílů pro zpětné použití (desky + 3 ks sloupků + 1x branka) | m2 | 20 |  | 0 |  |  |  | základní |  | 0 | 0 | 0 | 0.035 | 0.7 | 4 | K | 2 |  |  |  | ROZPOCET | 0 | 0 | 0 | 0 | 0 | 1 | 0 | 4 | 1731022963
| VV |  | 2,7*4,8+2,7*2,3+0,83 |  | 20 | [13 empty] | VV | 2 | 2 | -1 | 1 | ROZPOCET
58 | K | 3400120_R | Zpětná montáž oplocení z prefabrikovaných dílců (desky + 2sloupky) | m2 | 11.07 |  | 0 |  |  |  | základní |  | 0 | 0.07 | 0.7749 | 0 | 0 | 4 | K | 2 |  |  |  | ROZPOCET | 0 | 0 | 0 | 0 | 0 | 1 | 0 | 4 | -1149220865
| VV |  | z demontovaného oplocení se použije cca 80% prvků | [15 empty] | VV | 2 | 1 | -1 | 0 | ROZPOCET
| VV |  | 2,7*4,8 |  | 12.96 | [13 empty] | VV | 2 | 2 | -1 | 0 | ROZPOCET
| VV |  | méně branka | [15 empty] | VV | 2 | 1 | -1 | 0 | ROZPOCET
| VV |  | -0,9*2,1 |  | -1.89 | [13 empty] | VV | 2 | 2 | -1 | 0 | ROZPOCET
| VV |  | Součet |  | 11.07 | [13 empty] | VV | 2 | 4 | -1 | 1 | ROZPOCET
59 | K | 3400130_R | Úprava stávajících prefabrikovaných prvků oplocení na nové rozměry a doplnění novými chybějícími prefaprvky | Kč | 1 |  | 0 |  |  |  | základní |  | 0 | 0 | 0 | 0 | 0 | 4 | K | 2 |  |  |  | ROZPOCET | 0 | 0 | 0 | 0 | 0 | 1 | 0 | 4 | -1782514932
60 | K | 3400200_R | Ocelový rám dveří v oplocení - osazení včetně kotvení ke stávajícímu sloupku cemickými kotvami, dodávka,doprava - ocel žárově zinkována | kg | 60 |  | 0 |  |  |  | základní |  | 0 | 0 | 0 | 0 | 0 | 4 | K | 2 |  |  |  | ROZPOCET | 0 | 0 | 0 | 0 | 0 | 1 | 0 | 4 | 812134017
61 | K | 3400300_R | Oplocení typ 2 - výška 1,6 m. ocelové sloupky dn 80 + pletivo, materiál pozinkovaná ocel - typ a provedení dle stávajícího drátěného oplocení | m | 3.5 |  | 0 |  |  |  | základní |  | 0 | 0 | 0 | 0 | 0 | 4 | K | 2 |  |  |  | ROZPOCET | 0 | 0 | 0 | 0 | 0 | 1 | 0 | 4 | 925865954
| D | 4 | Vodorovné konstrukce |  |  |  | 0 | [5 empty] | 0 |  | 0.95323 |  | 0 | 1 | D | 1 |  |  |  | ROZPOCET | [6 empty] | 0
62 | K | 417321414 | Ztužující pásy a věnce ze ŽB tř. C 20/25 | m3 | 0.364 |  | 0 | CS ÚRS 2015 01 |  |  | základní |  | 0 | 2.4534 | 0.89304 | 0 | 0 | 4 | K | 2 |  |  |  | ROZPOCET | 0 | 0 | 0 | 0 | 0 | 1 | 0 | 4 | -1968831908
| VV |  | 0,25*0,15*(1,725*2+6,25) |  | 0.364 | [13 empty] | VV | 2 | 2 | -1 | 1 | ROZPOCET
63 | K | 417351115 | Zřízení bednění ztužujících věnců | m2 | 3 |  | 0 | CS ÚRS 2015 01 |  |  | základní |  | 0 | 0.00519 | 0.01557 | 0 | 0 | 4 | K | 2 |  |  |  | ROZPOCET | 0 | 0 | 0 | 0 | 0 | 1 | 0 | 4 | -2139910661
| VV |  | 0,15*(1,725*2+5,65) |  | 1.365 | [13 empty] | VV | 2 | 2 | -1 | 0 | ROZPOCET
| VV |  | 0,15*(2,025*2+6,25) |  | 1.545 | [13 empty] | VV | 2 | 2 | -1 | 0 | ROZPOCET
| VV |  | 0,09 |  | 0.09 | [13 empty] | VV | 2 | 2 | -1 | 0 | ROZPOCET
| VV |  | Součet |  | 3 | [13 empty] | VV | 2 | 4 | -1 | 1 | ROZPOCET
64 | K | 417351116 | Odstranění bednění ztužujících věnců | m2 | 3 |  | 0 | CS ÚRS 2015 01 |  |  | základní |  | 0 | 0 | 0 | 0 | 0 | 4 | K | 2 |  |  |  | ROZPOCET | 0 | 0 | 0 | 0 | 0 | 1 | 0 | 4 | 1512937443
65 | K | 417361821 | Výztuž ztužujících pásů a věnců betonářskou ocelí 10 505 | t | 0.039 |  | 0 | CS ÚRS 2015 01 |  |  | základní |  | 0 | 1.0526 | 0.04105 | 0 | 0 | 4 | K | 2 |  |  |  | ROZPOCET | 0 | 0 | 0 | 0 | 0 | 1 | 0 | 4 | 977064056
| VV |  | 4kg/m´ŽB věnce | [15 empty] | VV | 2 | 1 | -1 | 0 | ROZPOCET
| VV |  | 4,0*(1,725*2+6,25)*0,001 |  | 0.039 | [13 empty] | VV | 2 | 2 | -1 | 1 | ROZPOCET
66 | K | 4170010_R | Vložení tepelné izolace do bednění pro ŽB věnec a zajištění její polohy před betonáží | m2 | 3.8 |  | 0 |  |  |  | základní |  | 0 | 0 | 0 | 0 | 0 | 4 | K | 2 |  |  |  | ROZPOCET | 0 | 0 | 0 | 0 | 0 | 1 | 0 | 4 | -362692116
| VV |  | 0,15*(6,25*2,025*2)+0,003 |  | 3.8 | [13 empty] | VV | 2 | 2 | -1 | 1 | ROZPOCET
67 | M | 283759330 | deska fasádní polystyrénová EPS 70 F 1000 x 500 x 50 mm | m2 | 4.2 |  | 0 | CS ÚRS 2015 01 |  |  | základní |  | 0 | 0.00085 | 0.00357 | 0 | 0 | 8 | M | 2 |  |  |  | ROZPOCET | 0 | 0 | 0 | 0 | 0 | 1 | 0 | 4 | -2126988933
| VV |  | ztrazné 10% | [15 empty] | VV | 2 | 1 | -1 | 0 | ROZPOCET
| VV |  | pol.4170010_R | [15 empty] | VV | 2 | 1 | -1 | 0 | ROZPOCET
| VV |  | 3,8*1,1+0,02 |  | 4.2 | [13 empty] | VV | 2 | 2 | -1 | 1 | ROZPOCET
| D | 5 | Komunikace pozemní |  |  |  | 0 | [5 empty] | 0 |  | 0.44653 |  | 0 | 1 | D | 1 |  |  |  | ROZPOCET | [6 empty] | 0
68 | K | 5600010_R | Oprava podkladních vrstev zpevněných ploch v tl.cca 300 mm | m2 | 15.9 |  | 0 |  |  |  | základní |  | 0 | 0 | 0 | 0 | 0 | 4 | K | 2 |  |  |  | ROZPOCET | 0 | 0 | 0 | 0 | 0 | 1 | 0 | 4 | -972403991
| VV |  | zámková dlažba | [15 empty] | VV | 2 | 1 | -1 | 0 | ROZPOCET
| VV |  | 5,3 |  | 5.3 | [13 empty] | VV | 2 | 2 | -1 | 0 | ROZPOCET
| VV |  | betonový chodník | [15 empty] | VV | 2 | 1 | -1 | 0 | ROZPOCET
| VV |  | 6,3 |  | 6.3 | [13 empty] | VV | 2 | 2 | -1 | 0 | ROZPOCET
| VV |  | asfaltová komunikace | [15 empty] | VV | 2 | 1 | -1 | 0 | ROZPOCET
| VV |  | 4,3 |  | 4.3 | [13 empty] | VV | 2 | 2 | -1 | 0 | ROZPOCET
| VV |  | Součet |  | 15.9 | [13 empty] | VV | 2 | 4 | -1 | 1 | ROZPOCET
69 | K | 596211110 | Kladení zámkové dlažby komunikací pro pěší tl 60 mm skupiny A pl do 50 m2 | m2 | 5.3 |  | 0 | CS ÚRS 2015 01 |  |  | základní |  | 0 | 0.08425 | 0.44653 | 0 | 0 | 4 | K | 2 |  |  |  | ROZPOCET | 0 | 0 | 0 | 0 | 0 | 1 | 0 | 4 | 1946317528
| VV |  | použity vybourané původní dlaždice | [15 empty] | VV | 2 | 1 | -1 | 0 | ROZPOCET
| VV |  | 5,3 |  | 5.3 | [13 empty] | VV | 2 | 2 | -1 | 1 | ROZPOCET
70 | K | 5700010_R | Asfaltový kryt vozovky v tl. cca 200 mm - dle původního | m2 | 4.3 |  | 0 |  |  |  | základní |  | 0 | 0 | 0 | 0 | 0 | 4 | K | 2 |  |  |  | ROZPOCET | 0 | 0 | 0 | 0 | 0 | 1 | 0 | 4 | -217789868
71 | K | 570000_R | Betonový kryt vozovky chodníku v tl. cca 150 mm - dle původního | m2 | 6.3 |  | 0 |  |  |  | základní |  | 0 | 0 | 0 | 0 | 0 | 4 | K | 2 |  |  |  | ROZPOCET | 0 | 0 | 0 | 0 | 0 | 1 | 0 | 4 | -285037781
| D | 61 | Úprava povrchů vnitřních |  |  |  | 0 | [5 empty] | 0 |  | 3.084 |  | 0 | 1 | D | 1 |  |  |  | ROZPOCET | [6 empty] | 0
72 | K | 615142012 | Potažení vnitřních nosníků rabicovým pletivem | m2 | 6.03 |  | 0 | CS ÚRS 2015 01 |  |  | základní |  | 0 | 0.00085 | 0.0051255 | 0 | 0 | 4 | K | 2 |  |  |  | ROZPOCET | 0 | 0 | 0 | 0 | 0 | 1 | 0 | 4 | -1410853935
| VV |  | ocelové nosníky nad novými otvory | [15 empty] | VV | 2 | 1 | -1 | 0 | ROZPOCET
| VV |  | 0,15*0,9*4+0,3*1,2*2*4 |  | 3.42 | [13 empty] | VV | 2 | 2 | -1 | 0 | ROZPOCET
| VV |  | 0,3*(0,6+1,5+0,8+0,9) |  | 1.14 | [13 empty] | VV | 2 | 2 | -1 | 0 | ROZPOCET
| VV |  | 0,15*(0,9+1,8+1,1*2)*2 |  | 1.47 | [13 empty] | VV | 2 | 2 | -1 | 0 | ROZPOCET
| VV |  | Součet |  | 6.03 | [13 empty] | VV | 2 | 4 | -1 | 1 | ROZPOCET
73 | K | 6121000_R | Očištění zdiva po otlučení omítek a penetrace vnitřních stěn nanášená ručně | m2 | 44.2 |  | 0 |  |  |  | základní |  | 0 | 0.00047 | 0.020774 | 0 | 0 | 4 | K | 2 |  |  |  | ROZPOCET | 0 | 0 | 0 | 0 | 0 | 1 | 0 | 4 | 695412892
| VV |  | otlučené omítky | [15 empty] | VV | 2 | 1 | -1 | 0 | ROZPOCET
| VV |  | dle pol.978013191 | [15 empty] | VV | 2 | 1 | -1 | 0 | ROZPOCET
| VV |  | 31,8 |  | 31.8 | [13 empty] | VV | 2 | 2 | -1 | 0 | ROZPOCET
| VV |  | otlučené obklady | [15 empty] | VV | 2 | 1 | -1 | 0 | ROZPOCET
| VV |  | pol.781471810 | [15 empty] | VV | 2 | 1 | -1 | 0 | ROZPOCET
| VV |  | 12,4 |  | 12.4 | [13 empty] | VV | 2 | 2 | -1 | 0 | ROZPOCET
| VV |  | Součet |  | 44.2 | [13 empty] | VV | 2 | 4 | -1 | 1 | ROZPOCET
74 | K | 6122000_R | Oprášeníí zdiva a penetrace vnitřních stěn nanášená ručně | m2 | 31 |  | 0 |  |  |  | základní |  | 0 | 0.00047 | 0.01457 | 0 | 0 | 4 | K | 2 |  |  |  | ROZPOCET | 0 | 0 | 0 | 0 | 0 | 1 | 0 | 4 | 2133036731
| VV |  | příprava podkladu z pórobetonu pod sádrové | [15 empty] | VV | 2 | 1 | -1 | 0 | ROZPOCET
| VV |  | nebo vápenosádrové omítky | [15 empty] | VV | 2 | 1 | -1 | 0 | ROZPOCET
| VV |  | dle pol.612341121 | [15 empty] | VV | 2 | 1 | -1 | 0 | ROZPOCET
| VV |  | 31,0 |  | 31 | [13 empty] | VV | 2 | 2 | -1 | 1 | ROZPOCET
75 | K | 612321141 | Vápenocementová omítka štuková dvouvrstvá vnitřních stěn nanášená ručně | m2 | 76.5 |  | 0 | CS ÚRS 2015 01 |  |  | základní |  | 0 | 0.01838 | 1.4061 | 0 | 0 | 4 | K | 2 |  |  |  | ROZPOCET | 0 | 0 | 0 | 0 | 0 | 1 | 0 | 4 | 1856908094
| VV |  | stávající otlučené a očištěné zdivo | [15 empty] | VV | 2 | 1 | -1 | 0 | ROZPOCET
| VV |  | 2,4*5,65*4 |  | 54.24 | [13 empty] | VV | 2 | 2 | -1 | 0 | ROZPOCET
| VV |  | 0,9*(2,75+3,6+0,25+3,35+2,5) |  | 11.205 | [13 empty] | VV | 2 | 2 | -1 | 0 | ROZPOCET
| VV |  | pol.978015391 | [15 empty] | VV | 2 | 1 | -1 | 0 | ROZPOCET
| VV |  | 22,2 |  | 22.2 | [13 empty] | VV | 2 | 2 | -1 | 0 | ROZPOCET
| VV |  | ostění | [15 empty] | VV | 2 | 1 | -1 | 0 | ROZPOCET
| VV |  | 0,2*(0,6*2+1,2*2+2,0*2+0,9+2,1*2+1,5) |  | 2.84 | [13 empty] | VV | 2 | 2 | -1 | 0 | ROZPOCET
| VV |  | 0,125*(1,2*8+3,0*2+2,2*2+1,3*2+1,8*2) |  | 3.275 | [13 empty] | VV | 2 | 2 | -1 | 0 | ROZPOCET
| VV |  | 0,1*(2,1+1,5+0,9) |  | 0.45 | [13 empty] | VV | 2 | 2 | -1 | 0 | ROZPOCET
| VV |  | méně otvory | [15 empty] | VV | 2 | 1 | -1 | 0 | ROZPOCET
| VV |  | -1,2*(1,8+1,3+2,18+3,0+0,6) |  | -10.656 | [13 empty] | VV | 2 | 2 | -1 | 0 | ROZPOCET
| VV |  | -2,1*(0,9+1,5*2) |  | -8.19 | [13 empty] | VV | 2 | 2 | -1 | 0 | ROZPOCET
| VV |  | -1,97*(0,8*2+0,7*2) |  | -5.91 | [13 empty] | VV | 2 | 2 | -1 | 0 | ROZPOCET
| VV |  | 69,4*0,1+0,106 |  | 7.046 | [13 empty] | VV | 2 | 2 | -1 | 0 | ROZPOCET
| VV |  | Součet |  | 76.5 | [13 empty] | VV | 2 | 4 | -1 | 1 | ROZPOCET
76 | K | 612321191 | Příplatek k vápenocementové omítce vnitřních stěn za každých dalších 5 mm tloušťky ručně | m2 | 151.4 |  | 0 | CS ÚRS 2015 01 |  |  | základní |  | 0 | 0.0079 | 1.1961 | 0 | 0 | 4 | K | 2 |  |  |  | ROZPOCET | 0 | 0 | 0 | 0 | 0 | 1 | 0 | 4 | 1128730433
| VV |  | průměrná tl. jádra 20 mm - musí vyrovnat | [15 empty] | VV | 2 | 1 | -1 | 0 | ROZPOCET
| VV |  | nerovnosti po otlučení původní omítky | [15 empty] | VV | 2 | 1 | -1 | 0 | ROZPOCET
| VV |  | pol.612321141 (= tl.jádra 10 mm) | [15 empty] | VV | 2 | 1 | -1 | 0 | ROZPOCET
| VV |  | 75,7*2 |  | 151.4 | [13 empty] | VV | 2 | 2 | -1 | 1 | ROZPOCET
77 | K | 612341121 | Sádrová nebo vápenosádrová omítka hladká jednovrstvá vnitřních stěn nanášená ručně | m2 | 24.5 |  | 0 | CS ÚRS 2015 01 |  |  | základní |  | 0 | 0.01103 | 0.27024 | 0 | 0 | 4 | K | 2 |  |  |  | ROZPOCET | 0 | 0 | 0 | 0 | 0 | 1 | 0 | 4 | 1794945536
| VV |  | tl. omítky 2 mm | [15 empty] | VV | 2 | 1 | -1 | 0 | ROZPOCET
| VV |  | na nové konstrukce z pórobetonu | [15 empty] | VV | 2 | 1 | -1 | 0 | ROZPOCET
| VV |  | 2,4*(3,2+1,725*2) |  | 15.96 | [13 empty] | VV | 2 | 2 | -1 | 0 | ROZPOCET
| VV |  | (2,4-2,0)*(1,3+1,725*2) |  | 1.9 | [13 empty] | VV | 2 | 2 | -1 | 0 | ROZPOCET
| VV |  | (2,4-2,0)*(0,9+1,725*2) |  | 1.74 | [13 empty] | VV | 2 | 2 | -1 | 0 | ROZPOCET
| VV |  | ostění | [15 empty] | VV | 2 | 1 | -1 | 0 | ROZPOCET
| VV |  | 0,2*(0,6*4*2+1,2*4) |  | 1.92 | [13 empty] | VV | 2 | 2 | -1 | 0 | ROZPOCET
| VV |  | 0,2*(2,1*2+1,0) |  | 1.04 | [13 empty] | VV | 2 | 2 | -1 | 0 | ROZPOCET
| VV |  | méně otvory | [15 empty] | VV | 2 | 1 | -1 | 0 | ROZPOCET
| VV |  | -(0,2*0,6*2+0,2*1,2) |  | -0.48 | [13 empty] | VV | 2 | 2 | -1 | 0 | ROZPOCET
| VV |  | 22,0*0,1+0,22 |  | 2.42 | [13 empty] | VV | 2 | 2 | -1 | 0 | ROZPOCET
| VV |  | Součet |  | 24.5 | [13 empty] | VV | 2 | 4 | -1 | 1 | ROZPOCET
78 | K | 612341191 | Příplatek k sádrové omítce vnitřních stěn za každých dalších 5 mm tloušťky ručně | m2 | 31 |  | 0 | CS ÚRS 2015 01 |  |  | základní |  | 0 | 0.00552 | 0.17112 | 0 | 0 | 4 | K | 2 |  |  |  | ROZPOCET | 0 | 0 | 0 | 0 | 0 | 1 | 0 | 4 | 516199557
| VV |  | celková tl. sádrové nebé vápenosádrové | [15 empty] | VV | 2 | 1 | -1 | 0 | ROZPOCET
| VV |  | omítky musí být min.4 mm | [15 empty] | VV | 2 | 1 | -1 | 0 | ROZPOCET
| VV |  | 31,0 |  | 31 | [13 empty] | VV | 2 | 2 | -1 | 1 | ROZPOCET
79 | K | 6100100_R | Zafrézování/zakrytí stávajících viditelných rozvodů na svislých i vodorovných plochách | Kč | 1 |  | 0 |  |  |  | základní |  | 0 | 0 | 0 | 0 | 0 | 4 | K | 2 |  |  |  | ROZPOCET | 0 | 0 | 0 | 0 | 0 | 1 | 0 | 4 | -1317220501
| D | 62 | Úprava povrchů vnějších |  |  |  | 0 | [5 empty] | 0 |  | 1.7277 |  | 0 | 1 | D | 1 |  |  |  | ROZPOCET | [6 empty] | 0
80 | K | 621611131 | Nátěr akrylátový dvojnásobný vnějších omítaných podhledů včetně penetrace provedený ručně | m2 | 20.6 |  | 0 | CS ÚRS 2015 01 |  |  | základní |  | 0 | 0.00052 | 0.010712 | 0 | 0 | 4 | K | 2 |  |  |  | ROZPOCET | 0 | 0 | 0 | 0 | 0 | 1 | 0 | 4 | 1070522843
| VV |  | markýza 1+2 | [15 empty] | VV | 2 | 1 | -1 | 0 | ROZPOCET
| VV |  | dle pol.7664000_R | [15 empty] | VV | 2 | 1 | -1 | 0 | ROZPOCET
| VV |  | 20,6 |  | 20.6 | [13 empty] | VV | 2 | 2 | -1 | 1 | ROZPOCET
81 | K | 621142001 | Úprava povrchu podhledů armovací cementovou maltou + výztužná tkanina | m2 | 20.6 |  | 0 | CS ÚRS 2015 01 |  |  | základní |  | 0 | 0.00489 | 0.10073 | 0 | 0 | 4 | K | 2 |  |  |  | ROZPOCET | 0 | 0 | 0 | 0 | 0 | 1 | 0 | 4 | 2075767862
| VV |  | podhled z cementových desek | [15 empty] | VV | 2 | 1 | -1 | 0 | ROZPOCET
| VV |  | pol.7664000_R | [15 empty] | VV | 2 | 1 | -1 | 0 | ROZPOCET
| VV |  | 20,6 |  | 20.6 | [13 empty] | VV | 2 | 2 | -1 | 1 | ROZPOCET
82 | K | 622135001 | Vyrovnání podkladu vnějších stěn maltou vápenocementovou tl do 10 mm | m2 | 14 |  | 0 | CS ÚRS 2015 01 |  |  | základní |  | 0 | 0.02048 | 0.28672 | 0 | 0 | 4 | K | 2 |  |  |  | ROZPOCET | 0 | 0 | 0 | 0 | 0 | 1 | 0 | 4 | 644411549
| VV |  | vyrovnání plocha soklu - tl.10 mm | [15 empty] | VV | 2 | 1 | -1 | 0 | ROZPOCET
| VV |  | (ubouraný+s otlučenou omítkou | [15 empty] | VV | 2 | 1 | -1 | 0 | ROZPOCET
| VV |  | 0,2*(6,3+5,3)+0,08 |  | 2.4 | [13 empty] | VV | 2 | 2 | -1 | 0 | ROZPOCET
| VV |  | pol.978015391 mezisoučet A | [15 empty] | VV | 2 | 1 | -1 | 0 | ROZPOCET
| VV |  | 4,5 |  | 4.5 | [13 empty] | VV | 2 | 2 | -1 | 0 | ROZPOCET
| VV |  | Mezisoučet A |  | 6.9 | [13 empty] | VV | 2 | 3 | -1 | 0 | ROZPOCET
| VV |  | vyrovnání po otlučení vnějších omítek | [15 empty] | VV | 2 | 1 | -1 | 0 | ROZPOCET
| VV |  | celková tl. 20 mm | [15 empty] | VV | 2 | 1 | -1 | 0 | ROZPOCET
| VV |  | pol.978015391mezisoučet C | [15 empty] | VV | 2 | 1 | -1 | 0 | ROZPOCET
| VV |  | 7,1 |  | 7.1 | [13 empty] | VV | 2 | 2 | -1 | 0 | ROZPOCET
| VV |  | Mezisoučet B |  | 7.1 | [13 empty] | VV | 2 | 3 | -1 | 0 | ROZPOCET
| VV |  | Součet |  | 14 | [13 empty] | VV | 2 | 4 | -1 | 1 | ROZPOCET
83 | K | 622135091 | Příplatek k vyrovnání vnějších stěn maltou vápenocementovou za každých dalších 5 mm tl | m2 | 14.2 |  | 0 | CS ÚRS 2015 01 |  |  | základní |  | 0 | 0.0079 | 0.11218 | 0 | 0 | 4 | K | 2 |  |  |  | ROZPOCET | 0 | 0 | 0 | 0 | 0 | 1 | 0 | 4 | -149229588
| VV |  | vyrovnání po otlučení vnějších omítek | [15 empty] | VV | 2 | 1 | -1 | 0 | ROZPOCET
| VV |  | celkeová tl. 20 mm (= 10+10) | [15 empty] | VV | 2 | 1 | -1 | 0 | ROZPOCET
| VV |  | pol.622135001 mezisoučet B | [15 empty] | VV | 2 | 1 | -1 | 0 | ROZPOCET
| VV |  | 7,1*2 |  | 14.2 | [13 empty] | VV | 2 | 2 | -1 | 1 | ROZPOCET
84 | K | 629991011 | Zakrytí výplní otvorů a svislých ploch fólií přilepenou lepící páskou | m2 | 24 |  | 0 | CS ÚRS 2015 01 |  |  | základní |  | 0 | 0.00012 | 0.00288 | 0 | 0 | 4 | K | 2 |  |  |  | ROZPOCET | 0 | 0 | 0 | 0 | 0 | 1 | 0 | 4 | 2112494229
| VV |  | otvory | [15 empty] | VV | 2 | 1 | -1 | 0 | ROZPOCET
| VV |  | 1,2*(1,8+1,3+2,2+3,0+0,6+1,2) |  | 12.12 | [13 empty] | VV | 2 | 2 | -1 | 0 | ROZPOCET
| VV |  | 0,6*0,6*2 |  | 0.72 | [13 empty] | VV | 2 | 2 | -1 | 0 | ROZPOCET
| VV |  | 2,1*(0,9+1,0+1,5*2) |  | 10.29 | [13 empty] | VV | 2 | 2 | -1 | 0 | ROZPOCET
| VV |  | 0,87 |  | 0.87 | [13 empty] | VV | 2 | 2 | -1 | 0 | ROZPOCET
| VV |  | Součet |  | 24 | [13 empty] | VV | 2 | 4 | -1 | 1 | ROZPOCET
85 | K | 622211021 | Montáž zateplení vnějších stěn z polystyrénových desek tl do 120 mm | m2 | 9 |  | 0 | CS ÚRS 2015 01 |  |  | základní |  | 0 | 0.00832 | 0.07488 | 0 | 0 | 4 | K | 2 |  |  |  | ROZPOCET | 0 | 0 | 0 | 0 | 0 | 1 | 0 | 4 | 286834026
| VV |  | soklová část nad terénem | [15 empty] | VV | 2 | 1 | -1 | 0 | ROZPOCET
| VV |  | SZ pohled | [15 empty] | VV | 2 | 1 | -1 | 0 | ROZPOCET
| VV |  | 0,2*6,6 |  | 1.32 | [13 empty] | VV | 2 | 2 | -1 | 0 | ROZPOCET
| VV |  | JV pohled | [15 empty] | VV | 2 | 1 | -1 | 0 | ROZPOCET
| VV |  | 0,5*6,6*0,5+0,26*3,9 |  | 2.664 | [13 empty] | VV | 2 | 2 | -1 | 0 | ROZPOCET
| VV |  | JZ pohled - pouze na stávajícím objektu | [15 empty] | VV | 2 | 1 | -1 | 0 | ROZPOCET
| VV |  | (na nové části objektu bude tl. soklu 200 mm, | [15 empty] | VV | 2 | 1 | -1 | 0 | ROZPOCET
| VV |  | aby byl vytvořen sokl tl.60 mm) | [15 empty] | VV | 2 | 1 | -1 | 0 | ROZPOCET
| VV |  | 0,5*(0,3+3,0) |  | 1.65 | [13 empty] | VV | 2 | 2 | -1 | 0 | ROZPOCET
| VV |  | SV pohled | [15 empty] | VV | 2 | 1 | -1 | 0 | ROZPOCET
| VV |  | 0,3*8,3 |  | 2.49 | [13 empty] | VV | 2 | 2 | -1 | 0 | ROZPOCET
| VV |  | 0,876 |  | 0.876 | [13 empty] | VV | 2 | 2 | -1 | 0 | ROZPOCET
| VV |  | Součet |  | 9 | [13 empty] | VV | 2 | 4 | -1 | 1 | ROZPOCET
| VV |  | Poznámka: | [15 empty] | VV | 2 | 1 | -1 | 0 | ROZPOCET
| VV |  | izolace Perimetr bude lepena | [15 empty] | VV | 2 | 1 | -1 | 0 | ROZPOCET
| VV |  | bezrozpouštědlovým bitumenovým lepidle na | [15 empty] | VV | 2 | 1 | -1 | 0 | ROZPOCET
| VV |  | asfaltovou izolaci | [15 empty] | VV | 2 | 1 | -1 | 0 | ROZPOCET
86 | M | 283763550 | deska fasádní polystyrénová izolační Perimeter tl.120 mm - dodávka, doprva | m2 | 9.2 |  | 0 | CS ÚRS 2015 01 |  |  | základní |  | 0 | 0.0042 | 0.03864 | 0 | 0 | 32 | M | 2 |  |  |  | ROZPOCET | 0 | 0 | 0 | 0 | 0 | 1 | 0 | 16 | 289632998
| VV |  | ztratné 2% | [15 empty] | VV | 2 | 1 | -1 | 0 | ROZPOCET
| VV |  | pol.622211021 | [15 empty] | VV | 2 | 1 | -1 | 0 | ROZPOCET
| VV |  | 9,0*1,02+0,02 |  | 9.2 | [13 empty] | VV | 2 | 2 | -1 | 1 | ROZPOCET
87 | K | 622211041 | Montáž zateplení vnějších stěn z polystyrénových desek tl do 200 mm | m2 | 1.5 |  | 0 | CS ÚRS 2015 01 |  |  | základní |  | 0 | 0.0085 | 0.01275 | 0 | 0 | 4 | K | 2 |  |  |  | ROZPOCET | 0 | 0 | 0 | 0 | 0 | 1 | 0 | 4 | 109229683
| VV |  | JZ pohled | [15 empty] | VV | 2 | 1 | -1 | 0 | ROZPOCET
| VV |  | na nové části objektu bude tl. soklu 200 mm, | [15 empty] | VV | 2 | 1 | -1 | 0 | ROZPOCET
| VV |  | aby byl vytvořen sokl tl.60 mm | [15 empty] | VV | 2 | 1 | -1 | 0 | ROZPOCET
| VV |  | 2,2*0,6+0,18 |  | 1.5 | [13 empty] | VV | 2 | 2 | -1 | 1 | ROZPOCET
| VV |  | Poznámka: | [15 empty] | VV | 2 | 1 | -1 | 0 | ROZPOCET
| VV |  | izolace Perimetr bude lepena | [15 empty] | VV | 2 | 1 | -1 | 0 | ROZPOCET
| VV |  | bezrozpouštědlovým bitumenovým lepidle na | [15 empty] | VV | 2 | 1 | -1 | 0 | ROZPOCET
| VV |  | asfaltovou izolaci | [15 empty] | VV | 2 | 1 | -1 | 0 | ROZPOCET
88 | M | 2830010_R | deska fasádní polystyrénová izolační Perimeter tl. 200 mm | m2 | 1.6 |  | 0 |  |  |  | základní |  | 0 | 0.0049 | 0.00784 | 0 | 0 | 32 | M | 2 |  |  |  | ROZPOCET | 0 | 0 | 0 | 0 | 0 | 1 | 0 | 16 | 435997360
| VV |  | ztratné 2% | [15 empty] | VV | 2 | 1 | -1 | 0 | ROZPOCET
| VV |  | pol.622211041 | [15 empty] | VV | 2 | 1 | -1 | 0 | ROZPOCET
| VV |  | 1,5*1,02+0,07 |  | 1.6 | [13 empty] | VV | 2 | 2 | -1 | 1 | ROZPOCET
89 | K | 622211031 | Montáž zateplení vnějších stěn z polystyrénových desek tl do 160 mm | m2 | 59 |  | 0 | CS ÚRS 2015 01 |  |  | základní |  | 0 | 0.0085 | 0.5015 | 0 | 0 | 4 | K | 2 |  |  |  | ROZPOCET | 0 | 0 | 0 | 0 | 0 | 1 | 0 | 4 | -1586828442
| VV |  | skladba F3 + F5 | [15 empty] | VV | 2 | 1 | -1 | 0 | ROZPOCET
| VV |  | SZ pohled | [15 empty] | VV | 2 | 1 | -1 | 0 | ROZPOCET
| VV |  | (3,65-0,2)*0,6 |  | 2.07 | [13 empty] | VV | 2 | 2 | -1 | 0 | ROZPOCET
| VV |  | ((3,45+3,3)/2-0,2)*6,0 |  | 19.05 | [13 empty] | VV | 2 | 2 | -1 | 0 | ROZPOCET
| VV |  | JV pohled | [15 empty] | VV | 2 | 1 | -1 | 0 | ROZPOCET
| VV |  | (4,3-0,26)*3,9 |  | 15.756 | [13 empty] | VV | 2 | 2 | -1 | 0 | ROZPOCET
| VV |  | (3,45+3,0)/2*2,7 |  | 8.708 | [13 empty] | VV | 2 | 2 | -1 | 0 | ROZPOCET
| VV |  | JZ pohled | [15 empty] | VV | 2 | 1 | -1 | 0 | ROZPOCET
| VV |  | 2,8*(0,3+5,0) |  | 14.84 | [13 empty] | VV | 2 | 2 | -1 | 0 | ROZPOCET
| VV |  | SV pohled | [15 empty] | VV | 2 | 1 | -1 | 0 | ROZPOCET
| VV |  | 2,3*8,3 |  | 19.09 | [13 empty] | VV | 2 | 2 | -1 | 0 | ROZPOCET
| VV |  | méně otvory | [15 empty] | VV | 2 | 1 | -1 | 0 | ROZPOCET
| VV |  | -0,6*0,6 |  | -0.36 | [13 empty] | VV | 2 | 2 | -1 | 0 | ROZPOCET
| VV |  | -1,2*(3,0+2,18+1,3+1,8) |  | -9.936 | [13 empty] | VV | 2 | 2 | -1 | 0 | ROZPOCET
| VV |  | -1,2*(1,2+0,6) |  | -2.16 | [13 empty] | VV | 2 | 2 | -1 | 0 | ROZPOCET
| VV |  | -0,6*0,6*2 |  | -0.72 | [13 empty] | VV | 2 | 2 | -1 | 0 | ROZPOCET
| VV |  | -2,1*(0,9+1,0+1,5*2) |  | -10.29 | [13 empty] | VV | 2 | 2 | -1 | 0 | ROZPOCET
| VV |  | 56,0*0,05+0,152 |  | 2.952 | [13 empty] | VV | 2 | 2 | -1 | 0 | ROZPOCET
| VV |  | Součet |  | 59 | [13 empty] | VV | 2 | 4 | -1 | 1 | ROZPOCET
90 | M | 283759510 | deska fasádní polystyrénová EPS 70 F 1000 x 500 x 140 mm | m2 | 60.5 |  | 0 | CS ÚRS 2015 01 |  |  | základní |  | 0 | 0.00238 | 0.14399 | 0 | 0 | 8 | M | 2 |  |  |  | ROZPOCET | 0 | 0 | 0 | 0 | 0 | 1 | 0 | 4 | -2063733203
| VV |  | ztratné 2% | [15 empty] | VV | 2 | 1 | -1 | 0 | ROZPOCET
| VV |  | pol.622211031 | [15 empty] | VV | 2 | 1 | -1 | 0 | ROZPOCET
| VV |  | 59,0*1,02+0,32 |  | 60.5 | [13 empty] | VV | 2 | 2 | -1 | 1 | ROZPOCET
91 | K | 622212001 | Montáž zateplení vnějšího ostění hl. špalety do 200 mm z polystyrénových desek tl do 40 mm | m | 67 |  | 0 | CS ÚRS 2015 01 |  |  | základní |  | 0 | 0.00168 | 0.11256 | 0 | 0 | 4 | K | 2 |  |  |  | ROZPOCET | 0 | 0 | 0 | 0 | 0 | 1 | 0 | 4 | 901289038
| VV |  | 0,6*4*3 |  | 7.2 | [13 empty] | VV | 2 | 2 | -1 | 0 | ROZPOCET
| VV |  | (1,2*4+3,0+2,18+1,3+1,8)*2 |  | 26.16 | [13 empty] | VV | 2 | 2 | -1 | 0 | ROZPOCET
| VV |  | (1,2*2+1,2+0,6)*2 |  | 8.4 | [13 empty] | VV | 2 | 2 | -1 | 0 | ROZPOCET
| VV |  | 2,1*2*4+0,9+1,0+1,5*2 |  | 21.7 | [13 empty] | VV | 2 | 2 | -1 | 0 | ROZPOCET
| VV |  | 63,4*0,05+0,37 |  | 3.54 | [13 empty] | VV | 2 | 2 | -1 | 0 | ROZPOCET
| VV |  | Součet |  | 67 | [13 empty] | VV | 2 | 4 | -1 | 1 | ROZPOCET
92 | M | 283759300 | deska fasádní polystyrénová EPS 70 F 1000 x 500 x 20 mm - dodávka, doprava | m2 | 18 |  | 0 | CS ÚRS 2015 01 |  |  | základní |  | 0 | 0.00034 | 0.00612 | 0 | 0 | 8 | M | 2 |  |  |  | ROZPOCET | 0 | 0 | 0 | 0 | 0 | 1 | 0 | 4 | -1504573066
| VV |  | ztratné 2% | [15 empty] | VV | 2 | 1 | -1 | 0 | ROZPOCET
| VV |  | pol.622212001 | [15 empty] | VV | 2 | 1 | -1 | 0 | ROZPOCET
| VV |  | 0,25*67,0*1,02+0,915 |  | 18 | [13 empty] | VV | 2 | 2 | -1 | 1 | ROZPOCET
93 | K | 622252001 | Montáž zakládacích soklových lišt zateplení | m | 26.2 |  | 0 | CS ÚRS 2015 01 |  |  | základní |  | 0 | 6e-05 | 0.001572 | 0 | 0 | 4 | K | 2 |  |  |  | ROZPOCET | 0 | 0 | 0 | 0 | 0 | 1 | 0 | 4 | 674070426
| VV |  | pro tl. 140 | [15 empty] | VV | 2 | 1 | -1 | 0 | ROZPOCET
| VV |  | 6,5*2+8,6-1,0-1,5-0,9 |  | 18.2 | [13 empty] | VV | 2 | 2 | -1 | 0 | ROZPOCET
| VV |  | 5,3+0,5 |  | 5.8 | [13 empty] | VV | 2 | 2 | -1 | 0 | ROZPOCET
| VV |  | Mezisoučet A |  | 24 | [13 empty] | VV | 2 | 3 | -1 | 0 | ROZPOCET
| VV |  | pro tl. 200 | [15 empty] | VV | 2 | 1 | -1 | 0 | ROZPOCET
| VV |  | 2,2 |  | 2.2 | [13 empty] | VV | 2 | 2 | -1 | 0 | ROZPOCET
| VV |  | Mezisoučet B |  | 2.2 | [13 empty] | VV | 2 | 3 | -1 | 0 | ROZPOCET
| VV |  | Součet |  | 26.2 | [13 empty] | VV | 2 | 4 | -1 | 1 | ROZPOCET
94 | M | 590516510 | lišta soklová Al s okapničkou, zakládací U 14 cm, 0,95/200 cm | m | 25.2 |  | 0 | CS ÚRS 2015 01 |  |  | základní |  | 0 | 0.0005 | 0.0126 | 0 | 0 | 8 | M | 2 |  |  |  | ROZPOCET | 0 | 0 | 0 | 0 | 0 | 1 | 0 | 4 | 278191812
| VV |  | ztratné 5% | [15 empty] | VV | 2 | 1 | -1 | 0 | ROZPOCET
| VV |  | pol.6222522001 mezisoučet A | [15 empty] | VV | 2 | 1 | -1 | 0 | ROZPOCET
| VV |  | 24,0*1,05 |  | 25.2 | [13 empty] | VV | 2 | 2 | -1 | 1 | ROZPOCET
95 | M | 590516570 | lišta soklová Al s okapničkou, zakládací U 20 cm, 0,95/200 cm | m | 2.31 |  | 0 | CS ÚRS 2015 01 |  |  | základní |  | 0 | 0.00072 | 0.0016632 | 0 | 0 | 8 | M | 2 |  |  |  | ROZPOCET | 0 | 0 | 0 | 0 | 0 | 1 | 0 | 4 | -797679766
| VV |  | ztratné 5% | [15 empty] | VV | 2 | 1 | -1 | 0 | ROZPOCET
| VV |  | pol.6222522001 mezisoučet B | [15 empty] | VV | 2 | 1 | -1 | 0 | ROZPOCET
| VV |  | 2,2*1,05 |  | 2.31 | [13 empty] | VV | 2 | 2 | -1 | 1 | ROZPOCET
96 | K | 622252002 | Montáž ostatních lišt zateplení | m | 191 |  | 0 | CS ÚRS 2015 01 |  |  | základní |  | 0 | 0.00025 | 0.04775 | 0 | 0 | 4 | K | 2 |  |  |  | ROZPOCET | 0 | 0 | 0 | 0 | 0 | 1 | 0 | 4 | -193238660
| VV |  | lišta rohová Al ,10/15 cm s tkaninou | [15 empty] | VV | 2 | 1 | -1 | 0 | ROZPOCET
| VV |  | svislé rohy fasádních otvorů | [15 empty] | VV | 2 | 1 | -1 | 0 | ROZPOCET
| VV |  | 1,2*11+0,6*6+2,1*7 |  | 31.5 | [13 empty] | VV | 2 | 2 | -1 | 0 | ROZPOCET
| VV |  | vodorovné rohy | [15 empty] | VV | 2 | 1 | -1 | 0 | ROZPOCET
| VV |  | 12,0+8,3 |  | 20.3 | [13 empty] | VV | 2 | 2 | -1 | 0 | ROZPOCET
| VV |  | Mezisoučet A |  | 51.8 | [13 empty] | VV | 2 | 3 | -1 | 0 | ROZPOCET
| VV |  | lišta s okapničkou Al 10/15 | [15 empty] | VV | 2 | 1 | -1 | 0 | ROZPOCET
| VV |  | nadpraží fasádních otvorů | [15 empty] | VV | 2 | 1 | -1 | 0 | ROZPOCET
| VV |  | 1,8+1,3+1,5*2+2,2+3,0+0,9 |  | 12.2 | [13 empty] | VV | 2 | 2 | -1 | 0 | ROZPOCET
| VV |  | 0,6*4+1,0+1,2 |  | 4.6 | [13 empty] | VV | 2 | 2 | -1 | 0 | ROZPOCET
| VV |  | Mezisoučet B |  | 16.8 | [13 empty] | VV | 2 | 3 | -1 | 0 | ROZPOCET
| VV |  | lišta rohová Al 25 / 25 mm perforovaná | [15 empty] | VV | 2 | 1 | -1 | 0 | ROZPOCET
| VV |  | rohy objektu | [15 empty] | VV | 2 | 1 | -1 | 0 | ROZPOCET
| VV |  | 4,3*2+3,4*2 |  | 15.4 | [13 empty] | VV | 2 | 2 | -1 | 0 | ROZPOCET
| VV |  | Mezisoučet C |  | 15.4 | [13 empty] | VV | 2 | 3 | -1 | 0 | ROZPOCET
| VV |  | lišta parapetní PVC UV 10, 2 | [15 empty] | VV | 2 | 1 | -1 | 0 | ROZPOCET
| VV |  | 1,8+1,3+2,2+3,0+0,6*3+1,2 |  | 11.3 | [13 empty] | VV | 2 | 2 | -1 | 0 | ROZPOCET
| VV |  | Mezisoučet D |  | 11.3 | [13 empty] | VV | 2 | 3 | -1 | 0 | ROZPOCET
| VV |  | profil okenní připojovací | [15 empty] | VV | 2 | 1 | -1 | 0 | ROZPOCET
| VV |  | 1,2*11+0,6*6+2,1*7 |  | 31.5 | [13 empty] | VV | 2 | 2 | -1 | 0 | ROZPOCET
| VV |  | 1,8+1,3+1,5*2+2,2+3,0+0,9 |  | 12.2 | [13 empty] | VV | 2 | 2 | -1 | 0 | ROZPOCET
| VV |  | 0,6*4+1,0+1,2 |  | 4.6 | [13 empty] | VV | 2 | 2 | -1 | 0 | ROZPOCET
| VV |  | 1,8+1,3+2,2+3,0+0,6*3+1,2 |  | 11.3 | [13 empty] | VV | 2 | 2 | -1 | 0 | ROZPOCET
| VV |  | Mezisoučet E |  | 59.6 | [13 empty] | VV | 2 | 3 | -1 | 0 | ROZPOCET
| VV |  | profil ukončovací plastový pro napojení oplechování | [15 empty] | VV | 2 | 1 | -1 | 0 | ROZPOCET
| VV |  | 30,0 |  | 30 | [13 empty] | VV | 2 | 2 | -1 | 0 | ROZPOCET
| VV |  | Mezisoučet F |  | 30 | [13 empty] | VV | 2 | 3 | -1 | 0 | ROZPOCET
| VV |  | dilatační lišta | [15 empty] | VV | 2 | 1 | -1 | 0 | ROZPOCET
| VV |  | 6,1 |  | 6.1 | [13 empty] | VV | 2 | 2 | -1 | 0 | ROZPOCET
| VV |  | Mezisoučet G |  | 6.1 | [13 empty] | VV | 2 | 3 | -1 | 0 | ROZPOCET
| VV |  | Součet |  | 191 | [13 empty] | VV | 2 | 4 | -1 | 1 | ROZPOCET
97 | M | 5905147_R | lišta rohová Al 25 / 25 mm perforovaná s integrovanou síťovinou | m | 16.2 |  | 0 |  |  |  | základní |  | 0 | 3e-05 | 0.000486 | 0 | 0 | 8 | M | 2 |  |  |  | ROZPOCET | 0 | 0 | 0 | 0 | 0 | 1 | 0 | 4 | -1260754924
| VV |  | ztratné 5% | [15 empty] | VV | 2 | 1 | -1 | 0 | ROZPOCET
| VV |  | dle pol.622252002 mezisoučet C | [15 empty] | VV | 2 | 1 | -1 | 0 | ROZPOCET
| VV |  | 15,4*1,05+0,03 |  | 16.2 | [13 empty] | VV | 2 | 2 | -1 | 1 | ROZPOCET
98 | M | 5905148_R | lišta rohová Al ,10/15 cm s tkaninou bal. 2,5 m | m | 54.4 |  | 0 |  |  |  | základní |  | 0 | 3e-05 | 0.001632 | 0 | 0 | 8 | M | 2 |  |  |  | ROZPOCET | 0 | 0 | 0 | 0 | 0 | 1 | 0 | 4 | -460733204
| VV |  | ztratné 5% | [15 empty] | VV | 2 | 1 | -1 | 0 | ROZPOCET
| VV |  | dle pol.622252002 mezisoučet A | [15 empty] | VV | 2 | 1 | -1 | 0 | ROZPOCET
| VV |  | 51,8*1,05+0,01 |  | 54.4 | [13 empty] | VV | 2 | 2 | -1 | 1 | ROZPOCET
99 | M | 5905100_R | lišta s okapničkou Al 10/15, 2 m s integrovanou síťovinou | m | 17.7 |  | 0 |  |  |  | základní |  | 0 | 0.0004 | 0.00708 | 0 | 0 | 8 | M | 2 |  |  |  | ROZPOCET | 0 | 0 | 0 | 0 | 0 | 1 | 0 | 4 | -1970090850
| VV |  | ztratné 5% | [15 empty] | VV | 2 | 1 | -1 | 0 | ROZPOCET
| VV |  | dle pol.622252002 mezisoučet B | [15 empty] | VV | 2 | 1 | -1 | 0 | ROZPOCET
| VV |  | 16,8*1,05+0,06 |  | 17.7 | [13 empty] | VV | 2 | 2 | -1 | 1 | ROZPOCET
100 | M | 5905149_R | lišta parapetní PVC UV 10, 2 m | m | 11.9 |  | 0 |  |  |  | základní |  | 0 | 0.0004 | 0.00476 | 0 | 0 | 8 | M | 2 |  |  |  | ROZPOCET | 0 | 0 | 0 | 0 | 0 | 1 | 0 | 4 | 209125976
| VV |  | ztratné 5% | [15 empty] | VV | 2 | 1 | -1 | 0 | ROZPOCET
| VV |  | dle pol.622252002 mezisoučet D | [15 empty] | VV | 2 | 1 | -1 | 0 | ROZPOCET
| VV |  | 11,3*1,05+0,035 |  | 11.9 | [13 empty] | VV | 2 | 2 | -1 | 1 | ROZPOCET
101 | M | 5905152_R | profil okenní připojovací s integrovanou síťkou | m | 62.6 |  | 0 |  |  |  | základní |  | 0 | 0.0002 | 0.01252 | 0 | 0 | 8 | M | 2 |  |  |  | ROZPOCET | 0 | 0 | 0 | 0 | 0 | 1 | 0 | 4 | 4339922
| VV |  | ztratné 5% | [15 empty] | VV | 2 | 1 | -1 | 0 | ROZPOCET
| VV |  | dle pol.622252002 mezisoučet E | [15 empty] | VV | 2 | 1 | -1 | 0 | ROZPOCET
| VV |  | 59,6*1,05+0,02 |  | 62.6 | [13 empty] | VV | 2 | 2 | -1 | 1 | ROZPOCET
102 | M | 5905151_R | profil ukončovací plastový pro napojení oplechování s integrovanou síťovinou | m | 31.5 |  | 0 |  |  |  | základní |  | 0 | 0.0003 | 0.00945 | 0 | 0 | 8 | M | 2 |  |  |  | ROZPOCET | 0 | 0 | 0 | 0 | 0 | 1 | 0 | 4 | 1177506324
| VV |  | ztratné 5% | [15 empty] | VV | 2 | 1 | -1 | 0 | ROZPOCET
| VV |  | dle pol.622252002 mezisoučet F | [15 empty] | VV | 2 | 1 | -1 | 0 | ROZPOCET
| VV |  | 30,0*1,05 |  | 31.5 | [13 empty] | VV | 2 | 2 | -1 | 1 | ROZPOCET
103 | M | 5905150_R | lišta dilatační rohová AL 2 m s integrovanou síťovinou | m | 6.5 |  | 0 |  |  |  | základní |  | 0 | 0.0005 | 0.00325 | 0 | 0 | 8 | M | 2 |  |  |  | ROZPOCET | 0 | 0 | 0 | 0 | 0 | 1 | 0 | 4 | 1318014057
| VV |  | ztratné 5% | [15 empty] | VV | 2 | 1 | -1 | 0 | ROZPOCET
| VV |  | dle pol.622252002 mezisoučet G | [15 empty] | VV | 2 | 1 | -1 | 0 | ROZPOCET
| VV |  | 6,1*1,05+0,095 |  | 6.5 | [13 empty] | VV | 2 | 2 | -1 | 1 | ROZPOCET
104 | K | 622381011 | Tenkovrstvá minerální zrnitá omítka tl. 1,5 mm včetně penetrace vnějších stěn | m2 | 76 |  | 0 | CS ÚRS 2015 01 |  |  | základní |  | 0 | 0.00228 | 0.17328 | 0 | 0 | 4 | K | 2 |  |  |  | ROZPOCET | 0 | 0 | 0 | 0 | 0 | 1 | 0 | 4 | 431920977
| VV |  | fasáda | [15 empty] | VV | 2 | 1 | -1 | 0 | ROZPOCET
| VV |  | pol.622211031 | [15 empty] | VV | 2 | 1 | -1 | 0 | ROZPOCET
| VV |  | 59,0 |  | 59 | [13 empty] | VV | 2 | 2 | -1 | 0 | ROZPOCET
| VV |  | pol.622212001 | [15 empty] | VV | 2 | 1 | -1 | 0 | ROZPOCET
| VV |  | 67,0*0,25+0,25 |  | 17 | [13 empty] | VV | 2 | 2 | -1 | 0 | ROZPOCET
| VV |  | Součet |  | 76 | [13 empty] | VV | 2 | 4 | -1 | 1 | ROZPOCET
105 | K | 622531011 | Tenkovrstvá silikonová zrnitá omítka tl. 1,5 mm včetně penetrace vnějších stěn | m2 | 10.5 |  | 0 | CS ÚRS 2015 01 |  |  | základní |  | 0 | 0.00268 | 0.02814 | 0 | 0 | 4 | K | 2 |  |  |  | ROZPOCET | 0 | 0 | 0 | 0 | 0 | 1 | 0 | 4 | -1558972751
| VV |  | soklové části | [15 empty] | VV | 2 | 1 | -1 | 0 | ROZPOCET
| VV |  | pol.622211021 | [15 empty] | VV | 2 | 1 | -1 | 0 | ROZPOCET
| VV |  | 9,0 |  | 9 | [13 empty] | VV | 2 | 2 | -1 | 0 | ROZPOCET
| VV |  | pol.622211041 | [15 empty] | VV | 2 | 1 | -1 | 0 | ROZPOCET
| VV |  | 1,5 |  | 1.5 | [13 empty] | VV | 2 | 2 | -1 | 0 | ROZPOCET
| VV |  | Součet |  | 10.5 | [13 empty] | VV | 2 | 4 | -1 | 1 | ROZPOCET
106 | K | 6220010_R | Doplňky k zateplené fasádě (montážní desky do zatepelení cca 5 ks, krabice slektroinstalační do zateplení cca 2 ks, nová dvířka do zateplení cca 5 ks apod.) | Kč | 1 |  | 0 |  |  |  | základní |  | 0 | 0 | 0 | 0 | 0 | 4 | K | 2 |  |  |  | ROZPOCET | 0 | 0 | 0 | 0 | 0 | 1 | 0 | 4 | -1183842541
107 | K | 6226121_R | Uzavírací ochranný transparentní nátěr vnějších stěn z pohledového betonu ručně | m2 | 40 |  | 0 |  |  |  | základní |  | 0 | 0.0003 | 0.012 | 0 | 0 | 4 | K | 2 |  |  |  | ROZPOCET | 0 | 0 | 0 | 0 | 0 | 1 | 0 | 4 | 161939547
| D | 63 | Podlahy a podlahové konstrukce |  |  |  | 0 | [5 empty] | 0 |  | 21.197 |  | 0 | 1 | D | 1 |  |  |  | ROZPOCET | [6 empty] | 0
108 | K | 631311135 | Mazanina tl do 240 mm z betonu prostého tř. C 20/25 | m3 | 6.686 |  | 0 | CS ÚRS 2015 01 |  |  | základní |  | 0 | 2.4533 | 16.4027 | 0 | 0 | 4 | K | 2 |  |  |  | ROZPOCET | 0 | 0 | 0 | 0 | 0 | 1 | 0 | 4 | -2078730745
| VV |  | podlaha P1 | [15 empty] | VV | 2 | 1 | -1 | 0 | ROZPOCET
| VV |  | betonová deska tl. 150 mm | [15 empty] | VV | 2 | 1 | -1 | 0 | ROZPOCET
| VV |  | 0,15*6,25*2,025 |  | 1.898 | [13 empty] | VV | 2 | 2 | -1 | 0 | ROZPOCET
| VV |  | 0,15*5,65*5,65 |  | 4.788 | [13 empty] | VV | 2 | 2 | -1 | 0 | ROZPOCET
| VV |  | Součet |  | 6.686 | [13 empty] | VV | 2 | 4 | -1 | 1 | ROZPOCET
109 | K | 631319175 | Příplatek k mazanině tl do 240 mm za stržení povrchu spodní vrstvy před vložením výztuže | m3 | 13.372 |  | 0 | CS ÚRS 2015 01 |  |  | základní |  | 0 | 0 | 0 | 0 | 0 | 4 | K | 2 |  |  |  | ROZPOCET | 0 | 0 | 0 | 0 | 0 | 1 | 0 | 4 | -1379742767
| VV |  | výztužná síť Q257A při obou površích | [15 empty] | VV | 2 | 1 | -1 | 0 | ROZPOCET
| VV |  | dle pol.631311135 | [15 empty] | VV | 2 | 1 | -1 | 0 | ROZPOCET
| VV |  | 6,686*2 |  | 13.372 | [13 empty] | VV | 2 | 2 | -1 | 1 | ROZPOCET
110 | K | 631361821 | Výztuž mazanin betonářskou ocelí 10 505 | t | 0.063 |  | 0 | CS ÚRS 2015 01 |  |  | základní |  | 0 | 1.0414 | 0.06561 | 0 | 0 | 4 | K | 2 |  |  |  | ROZPOCET | 0 | 0 | 0 | 0 | 0 | 1 | 0 | 4 | 1804341352
| VV |  | dle výkresu Základy | [15 empty] | VV | 2 | 1 | -1 | 0 | ROZPOCET
| VV |  | (15,0+45,0)*1,05*0,001 |  | 0.063 | [13 empty] | VV | 2 | 2 | -1 | 1 | ROZPOCET
111 | K | 631362021 | Výztuž mazanin svařovanými sítěmi Kari | t | 0.46 |  | 0 | CS ÚRS 2015 01 |  |  | základní |  | 0 | 1.0531 | 0.48441 | 0 | 0 | 4 | K | 2 |  |  |  | ROZPOCET | 0 | 0 | 0 | 0 | 0 | 1 | 0 | 4 | 1632898350
| VV |  | výztužná síť Q257A při obou površích | [15 empty] | VV | 2 | 1 | -1 | 0 | ROZPOCET
| VV |  | novostavba | [15 empty] | VV | 2 | 1 | -1 | 0 | ROZPOCET
| VV |  | 125,0*1,05*0,001 |  | 0.131 | [13 empty] | VV | 2 | 2 | -1 | 0 | ROZPOCET
| VV |  | podlaha v původnám objektu | [15 empty] | VV | 2 | 1 | -1 | 0 | ROZPOCET
| VV |  | 5,65*5,65*4,12*1,25*0,001*2 |  | 0.329 | [13 empty] | VV | 2 | 2 | -1 | 0 | ROZPOCET
| VV |  | Součet |  | 0.46 | [13 empty] | VV | 2 | 4 | -1 | 1 | ROZPOCET
112 | K | 631351101 | Zřízení bednění rýh a hran v podlahách | m2 | 2.5 |  | 0 | CS ÚRS 2015 01 |  |  | základní |  | 0 | 0.01352 | 0.0338 | 0 | 0 | 4 | K | 2 |  |  |  | ROZPOCET | 0 | 0 | 0 | 0 | 0 | 1 | 0 | 4 | -384904823
| VV |  | 0,15*(6,25+2,025)*2+0,017 |  | 2.5 | [13 empty] | VV | 2 | 2 | -1 | 1 | ROZPOCET
113 | K | 631351102 | Odstranění bednění rýh a hran v podlahách | m2 | 2.5 |  | 0 | CS ÚRS 2015 01 |  |  | základní |  | 0 | 0 | 0 | 0 | 0 | 4 | K | 2 |  |  |  | ROZPOCET | 0 | 0 | 0 | 0 | 0 | 1 | 0 | 4 | -653029083
114 | K | 6324000_R | Litý cementový potěr CT-C20-F4 tl 55 mm provedený v ploše | m2 | 40.1 |  | 0 |  |  |  | základní |  | 0 | 0.105 | 4.2105 | 0 | 0 | 4 | K | 2 |  |  |  | ROZPOCET | 0 | 0 | 0 | 0 | 0 | 1 | 0 | 4 | 1317706073
| VV |  | podlaha P1 | [15 empty] | VV | 2 | 1 | -1 | 0 | ROZPOCET
| VV |  | 40,1 |  | 40.1 | [13 empty] | VV | 2 | 2 | -1 | 1 | ROZPOCET
| D | 64 | Osazování výplní otvorů |  |  |  | 0 | [5 empty] | 0 |  | 0 |  | 0 | 1 | D | 1 |  |  |  | ROZPOCET | [6 empty] | 0
| D | 87 | Potrubí z trub plastických a skleněných |  |  |  | 0 | [5 empty] | 0 |  | 0.007775 |  | 0 | 1 | D | 1 |  |  |  | ROZPOCET | [6 empty] | 0
115 | K | 871265221 | Kanalizační potrubí z tvrdého PVC-systém KG tuhost třídy SN8 DN100 | m | 4.5 |  | 0 | CS ÚRS 2015 01 |  |  | základní |  | 0 | 0.00159 | 0.007155 | 0 | 0 | 4 | K | 2 |  |  |  | ROZPOCET | 0 | 0 | 0 | 0 | 0 | 1 | 0 | 4 | 1845722028
| VV |  | potrubí PVC 110 - odvodnění lapače | [15 empty] | VV | 2 | 1 | -1 | 0 | ROZPOCET
| VV |  | 4,5 |  | 4.5 | [13 empty] | VV | 2 | 2 | -1 | 1 | ROZPOCET
116 | K | 877265211 | Montáž tvarovek z tvrdého PVC-systém KG nebo z polypropylenu-systém KG 2000 jednoosé DN 100 | kus | 1 |  | 0 | CS ÚRS 2015 01 |  |  | základní |  | 0 | 0 | 0 | 0 | 0 | 4 | K | 2 |  |  |  | ROZPOCET | 0 | 0 | 0 | 0 | 0 | 1 | 0 | 4 | -1836066666
| VV |  | potrubí PVC 110 - odvodnění lapače | [15 empty] | VV | 2 | 1 | -1 | 0 | ROZPOCET
| VV |  | odbočka DN 100/100 mm pro drenáž | [15 empty] | VV | 2 | 1 | -1 | 0 | ROZPOCET
| VV |  | 1,0 |  | 1 | [13 empty] | VV | 2 | 2 | -1 | 1 | ROZPOCET
117 | M | 286113870 | odbočka kanalizační plastová s hrdlem KGEA-100/100/45° - dodávka, doprava | kus | 1 |  | 0 | CS ÚRS 2015 01 |  |  | základní |  | 0 | 0.00062 | 0.00062 | 0 | 0 | 8 | M | 2 |  |  |  | ROZPOCET | 0 | 0 | 0 | 0 | 0 | 1 | 0 | 4 | 60714380
118 | K | 892271111 | Tlaková zkouška vodou potrubí DN 100 nebo 125 | m | 4.5 |  | 0 | CS ÚRS 2015 01 |  |  | základní |  | 0 | 0 | 0 | 0 | 0 | 4 | K | 2 |  |  |  | ROZPOCET | 0 | 0 | 0 | 0 | 0 | 1 | 0 | 4 | -1242363019
| D | 94 | Lešení a stavební výtahy |  |  |  | 0 | [5 empty] | 0 |  | 0.0052 |  | 0 | 1 | D | 1 |  |  |  | ROZPOCET | [6 empty] | 0
119 | K | 949101111 | Lešení pomocné pro objekty pozemních staveb s lešeňovou podlahou v do 1,9 m zatížení do 150 kg/m2 | m2 | 40 |  | 0 | CS ÚRS 2015 01 |  |  | základní |  | 0 | 0.00013 | 0.0052 | 0 | 0 | 4 | K | 2 |  |  |  | ROZPOCET | 0 | 0 | 0 | 0 | 0 | 1 | 0 | 4 | 1816492491
120 | K | 941111121 | Montáž lešení řadového trubkového lehkého s podlahami zatížení do 200 kg/m2 š do 1,2 m v do 10 m | m2 | 76.6 |  | 0 | CS ÚRS 2015 01 |  |  | základní |  | 0 | 0 | 0 | 0 | 0 | 4 | K | 2 |  |  |  | ROZPOCET | 0 | 0 | 0 | 0 | 0 | 1 | 0 | 4 | 1979590225
| VV |  | (2,5-1,5)*(8,3+1,2*2) |  | 10.7 | [13 empty] | VV | 2 | 2 | -1 | 0 | ROZPOCET
| VV |  | (3,2-1,5)*(5,0+1,2+0,4+1,2) |  | 13.26 | [13 empty] | VV | 2 | 2 | -1 | 0 | ROZPOCET
| VV |  | (2,9-1,5)*3,0 |  | 4.2 | [13 empty] | VV | 2 | 2 | -1 | 0 | ROZPOCET
| VV |  | ((3,8+3,3)/2-1,5)*(6,6+1,2*2) |  | 18.45 | [13 empty] | VV | 2 | 2 | -1 | 0 | ROZPOCET
| VV |  | (4,4-1,5)*(3,9+1,2) |  | 14.79 | [13 empty] | VV | 2 | 2 | -1 | 0 | ROZPOCET
| VV |  | ((3,8+3,4)/2-1,5)*(2,7+1,2) |  | 8.19 | [13 empty] | VV | 2 | 2 | -1 | 0 | ROZPOCET
| VV |  | 69,6*0,1+0,05 |  | 7.01 | [13 empty] | VV | 2 | 2 | -1 | 0 | ROZPOCET
| VV |  | Součet |  | 76.6 | [13 empty] | VV | 2 | 4 | -1 | 1 | ROZPOCET
121 | K | 941111221 | Příplatek k lešení řadovému trubkovému lehkému s podlahami š 1,2 m v 10 m za první a ZKD den použití | m2 | 2298 |  | 0 | CS ÚRS 2015 01 |  |  | základní |  | 0 | 0 | 0 | 0 | 0 | 4 | K | 2 |  |  |  | ROZPOCET | 0 | 0 | 0 | 0 | 0 | 1 | 0 | 4 | -908256985
| VV |  | 30 dní | [15 empty] | VV | 2 | 1 | -1 | 0 | ROZPOCET
| VV |  | 76,6*30 |  | 2298 | [13 empty] | VV | 2 | 2 | -1 | 1 | ROZPOCET
122 | K | 944511111 | Montáž ochranné sítě z textilie z umělých vláken | m2 | 76.6 |  | 0 | CS ÚRS 2015 01 |  |  | základní |  | 0 | 0 | 0 | 0 | 0 | 4 | K | 2 |  |  |  | ROZPOCET | 0 | 0 | 0 | 0 | 0 | 1 | 0 | 4 | -687285203
123 | K | 944511211 | Příplatek k ochranné síti za první a ZKD den použití | m2 | 2298 |  | 0 | CS ÚRS 2015 01 |  |  | základní |  | 0 | 0 | 0 | 0 | 0 | 4 | K | 2 |  |  |  | ROZPOCET | 0 | 0 | 0 | 0 | 0 | 1 | 0 | 4 | 918284562
| VV |  | 30dní | [15 empty] | VV | 2 | 1 | -1 | 0 | ROZPOCET
| VV |  | 76,6*30 |  | 2298 | [13 empty] | VV | 2 | 2 | -1 | 1 | ROZPOCET
124 | K | 941111821 | Demontáž lešení řadového trubkového lehkého s podlahami zatížení do 200 kg/m2 š do 1,2 m v do 10 m | m2 | 76.6 |  | 0 | CS ÚRS 2015 01 |  |  | základní |  | 0 | 0 | 0 | 0 | 0 | 4 | K | 2 |  |  |  | ROZPOCET | 0 | 0 | 0 | 0 | 0 | 1 | 0 | 4 | -260712175
125 | K | 944511811 | Demontáž ochranné sítě z textilie z umělých vláken | m2 | 76.6 |  | 0 | CS ÚRS 2015 01 |  |  | základní |  | 0 | 0 | 0 | 0 | 0 | 4 | K | 2 |  |  |  | ROZPOCET | 0 | 0 | 0 | 0 | 0 | 1 | 0 | 4 | -1314867235
| D | 95 | Různé dokončovací konstrukce a práce pozemních staveb |  |  |  | 0 | [5 empty] | 0 |  | 0.0099 |  | 0 | 1 | D | 1 |  |  |  | ROZPOCET | [6 empty] | 0
126 | K | 953962112 | Kotvy chemickým tmelem M 10 hl 80 mm do zdiva z plných cihel s vyvrtáním otvoru | kus | 38 |  | 0 | CS ÚRS 2015 01 |  |  | základní |  | 0 | 4e-05 | 0.00152 | 0 | 0 | 4 | K | 2 |  |  |  | ROZPOCET | 0 | 0 | 0 | 0 | 0 | 1 | 0 | 4 | 1890921274
| VV |  | kotvení OK markýzy 1 do zdiva | [15 empty] | VV | 2 | 1 | -1 | 0 | ROZPOCET
| VV |  | 2 x kotva M10/1 kotevení pro U80 | [15 empty] | VV | 2 | 1 | -1 | 0 | ROZPOCET
| VV |  | 2*2 |  | 4 | [13 empty] | VV | 2 | 2 | -1 | 0 | ROZPOCET
| VV |  | 2x kotva M10/1 kotevní třmen | [15 empty] | VV | 2 | 1 | -1 | 0 | ROZPOCET
| VV |  | 10*2 |  | 20 | [13 empty] | VV | 2 | 2 | -1 | 0 | ROZPOCET
| VV |  | kotvení OK markýzy 2 do zdiva | [15 empty] | VV | 2 | 1 | -1 | 0 | ROZPOCET
| VV |  | 2 x kotva M10/1 kotevení pro U80 | [15 empty] | VV | 2 | 1 | -1 | 0 | ROZPOCET
| VV |  | 2*2 |  | 4 | [13 empty] | VV | 2 | 2 | -1 | 0 | ROZPOCET
| VV |  | 2x kotva M10/1 kotevní třmen | [15 empty] | VV | 2 | 1 | -1 | 0 | ROZPOCET
| VV |  | 5*2 |  | 10 | [13 empty] | VV | 2 | 2 | -1 | 0 | ROZPOCET
| VV |  | Součet |  | 38 | [13 empty] | VV | 2 | 4 | -1 | 1 | ROZPOCET
127 | K | 953961211 | Kotvy chemickou patronou M 8 hl 80 mm do betonu, ŽB nebo kamene s vyvrtáním otvoru | kus | 8 |  | 0 | CS ÚRS 2015 01 |  |  | základní |  | 0 | 3e-05 | 0.00024 | 0 | 0 | 4 | K | 2 |  |  |  | ROZPOCET | 0 | 0 | 0 | 0 | 0 | 1 | 0 | 4 | -667570638
| VV |  | markýza 2 - kotvení oc.sloupků s patkou | [15 empty] | VV | 2 | 1 | -1 | 0 | ROZPOCET
| VV |  | do betonových schodů | [15 empty] | VV | 2 | 1 | -1 | 0 | ROZPOCET
| VV |  | 4 x kotva M10/kotevení 1 sloupku | [15 empty] | VV | 2 | 1 | -1 | 0 | ROZPOCET
| VV |  | 4*2 |  | 8 | [13 empty] | VV | 2 | 2 | -1 | 1 | ROZPOCET
128 | K | 953965115 | Kotevní šroub pro chemické kotvy M 10 | kus | 38 |  | 0 | CS ÚRS 2015 01 |  |  | základní |  | 0 | 0.00015 | 0.0057 | 0 | 0 | 4 | K | 2 |  |  |  | ROZPOCET | 0 | 0 | 0 | 0 | 0 | 1 | 0 | 4 | 472426644
129 | K | 953965111 | Kotevní šroub pro chemické kotvy M 8 dl 110 mm | kus | 8 |  | 0 | CS ÚRS 2015 01 |  |  | základní |  | 0 | 0.0001 | 0.0008 | 0 | 0 | 4 | K | 2 |  |  |  | ROZPOCET | 0 | 0 | 0 | 0 | 0 | 1 | 0 | 4 | 397117867
130 | K | 952901111 | Vyčištění budov bytové a občanské výstavby při výšce podlaží do 4 m | m2 | 41 |  | 0 | CS ÚRS 2015 01 |  |  | základní |  | 0 | 4e-05 | 0.00164 | 0 | 0 | 4 | K | 2 |  |  |  | ROZPOCET | 0 | 0 | 0 | 0 | 0 | 1 | 0 | 4 | 1054205574
131 | K | 9500100_R | Uzemnění základů s vývodem | m | 12 |  | 0 |  |  |  | základní |  | 0 | 0 | 0 | 0 | 0 | 4 | K | 2 |  |  |  | ROZPOCET | 0 | 0 | 0 | 0 | 0 | 1 | 0 | 4 | 455691110
| D | 96 | Bourání konstrukcí |  |  |  | 0 | [5 empty] | 0 |  | 0 |  | 70.0654 | 1 | D | 1 |  |  |  | ROZPOCET | [6 empty] | 0
132 | K | 9600100_R | Demontáž a zpětná montáž všech prvků osazených na fasádě (lampy, tabule popř.dvířka apod) | Kč | 1 |  | 0 |  |  |  | základní |  | 0 | 0 | 0 | 0 | 0 | 4 | K | 2 |  |  |  | ROZPOCET | 0 | 0 | 0 | 0 | 0 | 1 | 0 | 4 | -22049274
133 | K | 962031132 | Bourání příček z cihel pálených na MVC tl do 100 mm | m2 | 19.611 |  | 0 | CS ÚRS 2015 01 |  |  | základní |  | 0 | 0 | 0 | 0.131 | 2.569 | 4 | K | 2 |  |  |  | ROZPOCET | 0 | 0 | 0 | 0 | 0 | 1 | 0 | 4 | 1489794559
| VV |  | 2,8*(1,25*2+4,45+1,25+0,95) |  | 25.62 | [13 empty] | VV | 2 | 2 | -1 | 0 | ROZPOCET
| VV |  | méně otvory | [15 empty] | VV | 2 | 1 | -1 | 0 | ROZPOCET
| VV |  | -1,97*0,6*2 |  | -2.364 | [13 empty] | VV | 2 | 2 | -1 | 0 | ROZPOCET
| VV |  | -1,97*0,8 |  | -1.576 | [13 empty] | VV | 2 | 2 | -1 | 0 | ROZPOCET
| VV |  | -1,97*1,05 |  | -2.069 | [13 empty] | VV | 2 | 2 | -1 | 0 | ROZPOCET
| VV |  | Součet |  | 19.611 | [13 empty] | VV | 2 | 4 | -1 | 1 | ROZPOCET
134 | K | 962031133 | Bourání příček z cihel pálených na MVC tl do 150 mm | m2 | 8.5 |  | 0 | CS ÚRS 2015 01 |  |  | základní |  | 0 | 0 | 0 | 0.261 | 2.2185 | 4 | K | 2 |  |  |  | ROZPOCET | 0 | 0 | 0 | 0 | 0 | 1 | 0 | 4 | -1121286320
| VV |  | parapet prosklených stěn | [15 empty] | VV | 2 | 1 | -1 | 0 | ROZPOCET
| VV |  | 2,4*(4,45+2,6)+0,04 |  | 16.96 | [13 empty] | VV | 2 | 2 | -1 | 0 | ROZPOCET
| VV |  | méně plastová vnitřní okna | [15 empty] | VV | 2 | 1 | -1 | 0 | ROZPOCET
| VV |  | -1,2*(4,45+2,6) |  | -8.46 | [13 empty] | VV | 2 | 2 | -1 | 0 | ROZPOCET
| VV |  | Součet |  | 8.5 | [13 empty] | VV | 2 | 4 | -1 | 1 | ROZPOCET
135 | K | 962032231 | Bourání zdiva z cihel pálených nebo vápenopískových na MV nebo MVC přes 1 m3 | m3 | 1.9 |  | 0 | CS ÚRS 2015 01 |  |  | základní |  | 0 | 0 | 0 | 1.8 | 3.42 | 4 | K | 2 |  |  |  | ROZPOCET | 0 | 0 | 0 | 0 | 0 | 1 | 0 | 4 | 548919369
| VV |  | vybourání zděného štítu tl.200 mm nad | [15 empty] | VV | 2 | 1 | -1 | 0 | ROZPOCET
| VV |  | obvodovou stěnou - propojení stávajícího a | [15 empty] | VV | 2 | 1 | -1 | 0 | ROZPOCET
| VV |  | nového půdního prostoru | [15 empty] | VV | 2 | 1 | -1 | 0 | ROZPOCET
| VV |  | 1,9 |  | 1.9 | [13 empty] | VV | 2 | 2 | -1 | 1 | ROZPOCET
136 | K | 968082015 | Vybourání plastových rámů oken zdvojených včetně křídel plochy do 1 m2 | m2 | 0.54 |  | 0 | CS ÚRS 2015 01 |  |  | základní |  | 0 | 0 | 0 | 0.073 | 0.03942 | 4 | K | 2 |  |  |  | ROZPOCET | 0 | 0 | 0 | 0 | 0 | 1 | 0 | 4 | 1408800193
| VV |  | okno v obvodové stěně | [15 empty] | VV | 2 | 1 | -1 | 0 | ROZPOCET
| VV |  | 0,6*0,9 |  | 0.54 | [13 empty] | VV | 2 | 2 | -1 | 1 | ROZPOCET
137 | K | 968082017 | Vybourání plastových rámů oken zdvojených včetně křídel plochy přes 2 do 4 m2 | m2 | 10.62 |  | 0 | CS ÚRS 2015 01 |  |  | základní |  | 0 | 0 | 0 | 0.051 | 0.54162 | 4 | K | 2 |  |  |  | ROZPOCET | 0 | 0 | 0 | 0 | 0 | 1 | 0 | 4 | -1814773809
| VV |  | okno v obvodové stěně | [15 empty] | VV | 2 | 1 | -1 | 0 | ROZPOCET
| VV |  | 1,8*1,2 |  | 2.16 | [13 empty] | VV | 2 | 2 | -1 | 0 | ROZPOCET
| VV |  | plastová vnitřní okna (stěna) | [15 empty] | VV | 2 | 1 | -1 | 0 | ROZPOCET
| VV |  | 1,2*(4,45+2,6) |  | 8.46 | [13 empty] | VV | 2 | 2 | -1 | 0 | ROZPOCET
| VV |  | Součet |  | 10.62 | [13 empty] | VV | 2 | 4 | -1 | 1 | ROZPOCET
138 | K | 968072455 | Vybourání kovových dveřních zárubní pl do 2 m2 | m2 | 3.94 |  | 0 | CS ÚRS 2015 01 |  |  | základní |  | 0 | 0 | 0 | 0.076 | 0.29944 | 4 | K | 2 |  |  |  | ROZPOCET | 0 | 0 | 0 | 0 | 0 | 1 | 0 | 4 | -645650132
| VV |  | 1,97*0,6*2 |  | 2.364 | [13 empty] | VV | 2 | 2 | -1 | 0 | ROZPOCET
| VV |  | 1,97*0,8 |  | 1.576 | [13 empty] | VV | 2 | 2 | -1 | 0 | ROZPOCET
| VV |  | Součet |  | 3.94 | [13 empty] | VV | 2 | 4 | -1 | 1 | ROZPOCET
139 | K | 968072456 | Vybourání kovových dveřních zárubní pl přes 2 m2 | m2 | 2.069 |  | 0 | CS ÚRS 2015 01 |  |  | základní |  | 0 | 0 | 0 | 0.063 | 0.13035 | 4 | K | 2 |  |  |  | ROZPOCET | 0 | 0 | 0 | 0 | 0 | 1 | 0 | 4 | -1261683787
| VV |  | 1,97*1,05 |  | 2.069 | [13 empty] | VV | 2 | 2 | -1 | 1 | ROZPOCET
140 | K | 9680010_R | Vybourání dvířek 600x600 mm na půdu ve štítu včetně rámu | kus | 1 |  | 0 |  |  |  | základní |  | 0 | 0 | 0 | 0.006 | 0.006 | 4 | K | 2 |  |  |  | ROZPOCET | 0 | 0 | 0 | 0 | 0 | 1 | 0 | 4 | -1093109106
141 | K | 9680020_R | Demontáž stávajícího podhledu - podhledové desky+podbití+ tepelná izolace tl.cca 100 mm | m2 | 30 |  | 0 |  |  |  | základní |  | 0 | 0 | 0 | 0.01725 | 0.5175 | 4 | K | 2 |  |  |  | ROZPOCET | 0 | 0 | 0 | 0 | 0 | 1 | 0 | 4 | -579704500
142 | K | 978013191 | Otlučení vnitřní vápenné nebo vápenocementové omítky stěn stěn v rozsahu do 100 % | m2 | 31.8 |  | 0 | CS ÚRS 2015 01 |  |  | základní |  | 0 | 0 | 0 | 0.046 | 1.4628 | 4 | K | 2 |  |  |  | ROZPOCET | 0 | 0 | 0 | 0 | 0 | 1 | 0 | 4 | 1591760962
| VV |  | stávající zdivo po vybourání příček | [15 empty] | VV | 2 | 1 | -1 | 0 | ROZPOCET
| VV |  | 2,4*5,65*4 |  | 54.24 | [13 empty] | VV | 2 | 2 | -1 | 0 | ROZPOCET
| VV |  | -1,2*(1,8+1,3+2,2+3+1,8) |  | -12.12 | [13 empty] | VV | 2 | 2 | -1 | 0 | ROZPOCET
| VV |  | -(0,6*0,9+1,5*2,1) |  | -3.69 | [13 empty] | VV | 2 | 2 | -1 | 0 | ROZPOCET
| VV |  | ostění | [15 empty] | VV | 2 | 1 | -1 | 0 | ROZPOCET
| VV |  | 38,4*0,15+0,01 |  | 5.77 | [13 empty] | VV | 2 | 2 | -1 | 0 | ROZPOCET
| VV |  | méně otlučený keram.obklad | [15 empty] | VV | 2 | 1 | -1 | 0 | ROZPOCET
| VV |  | pol.781471810 | [15 empty] | VV | 2 | 1 | -1 | 0 | ROZPOCET
| VV |  | -12,4 |  | -12.4 | [13 empty] | VV | 2 | 2 | -1 | 0 | ROZPOCET
| VV |  | Součet |  | 31.8 | [13 empty] | VV | 2 | 4 | -1 | 1 | ROZPOCET
143 | K | 978015391 | Otlučení vnější vápenné nebo vápenocementové vnější omítky stupně členitosti 1 a 2 rozsahu do 100% | m2 | 33.8 |  | 0 | CS ÚRS 2015 01 |  |  | základní |  | 0 | 0 | 0 | 0.059 | 1.9942 | 4 | K | 2 |  |  |  | ROZPOCET | 0 | 0 | 0 | 0 | 0 | 1 | 0 | 4 | 1251328752
| VV |  | soklová část nad terénem | [15 empty] | VV | 2 | 1 | -1 | 0 | ROZPOCET
| VV |  | JV pohled | [15 empty] | VV | 2 | 1 | -1 | 0 | ROZPOCET
| VV |  | 0,5*6,6*0,5+0,26*3,9 |  | 2.664 | [13 empty] | VV | 2 | 2 | -1 | 0 | ROZPOCET
| VV |  | JZ pohled | [15 empty] | VV | 2 | 1 | -1 | 0 | ROZPOCET
| VV |  | 0,5*(0,3+3,0) |  | 1.65 | [13 empty] | VV | 2 | 2 | -1 | 0 | ROZPOCET
| VV |  | 0,186 |  | 0.186 | [13 empty] | VV | 2 | 2 | -1 | 0 | ROZPOCET
| VV |  | Mezisoučet A |  | 4.5 | [13 empty] | VV | 2 | 3 | -1 | 0 | ROZPOCET
| VV |  | celá stěna SZ | [15 empty] | VV | 2 | 1 | -1 | 0 | ROZPOCET
| VV |  | 3,7*0,3+3,4*6,3 |  | 22.53 | [13 empty] | VV | 2 | 2 | -1 | 0 | ROZPOCET
| VV |  | -0,6*0,6 |  | -0.36 | [13 empty] | VV | 2 | 2 | -1 | 0 | ROZPOCET
| VV |  | 0,03 |  | 0.03 | [13 empty] | VV | 2 | 2 | -1 | 0 | ROZPOCET
| VV |  | Mezisoučet B |  | 22.2 | [13 empty] | VV | 2 | 3 | -1 | 0 | ROZPOCET
| VV |  | ostatní fasády - předpoklad : | [15 empty] | VV | 2 | 1 | -1 | 0 | ROZPOCET
| VV |  | 20% plochy odsekat a obnovit omítku | [15 empty] | VV | 2 | 1 | -1 | 0 | ROZPOCET
| VV |  | JV pohled | [15 empty] | VV | 2 | 1 | -1 | 0 | ROZPOCET
| VV |  | (4,3-0,26)*3,9*0,2 |  | 3.151 | [13 empty] | VV | 2 | 2 | -1 | 0 | ROZPOCET
| VV |  | (3,45+3,0)/2*2,7*0,2 |  | 1.742 | [13 empty] | VV | 2 | 2 | -1 | 0 | ROZPOCET
| VV |  | JZ pohled | [15 empty] | VV | 2 | 1 | -1 | 0 | ROZPOCET
| VV |  | 2,8*(0,3+5,0)*0,2 |  | 2.968 | [13 empty] | VV | 2 | 2 | -1 | 0 | ROZPOCET
| VV |  | SV pohled | [15 empty] | VV | 2 | 1 | -1 | 0 | ROZPOCET
| VV |  | 2,3*8,3*0,2 |  | 3.818 | [13 empty] | VV | 2 | 2 | -1 | 0 | ROZPOCET
| VV |  | méně otvory | [15 empty] | VV | 2 | 1 | -1 | 0 | ROZPOCET
| VV |  | -1,2*(3,0+2,18+1,3+1,8)*0,2 |  | -1.987 | [13 empty] | VV | 2 | 2 | -1 | 0 | ROZPOCET
| VV |  | -1,2*(1,2+0,6)*0,2 |  | -0.432 | [13 empty] | VV | 2 | 2 | -1 | 0 | ROZPOCET
| VV |  | -0,6*0,6*2*0,2 |  | -0.144 | [13 empty] | VV | 2 | 2 | -1 | 0 | ROZPOCET
| VV |  | -2,1*(0,9+1,0+1,5*2)*0,2 |  | -2.058 | [13 empty] | VV | 2 | 2 | -1 | 0 | ROZPOCET
| VV |  | 0,042 |  | 0.042 | [13 empty] | VV | 2 | 2 | -1 | 0 | ROZPOCET
| VV |  | Mezisoučet C |  | 7.1 | [13 empty] | VV | 2 | 3 | -1 | 0 | ROZPOCET
| VV |  | Součet |  | 33.8 | [13 empty] | VV | 2 | 4 | -1 | 1 | ROZPOCET
144 | K | 967031732 | Přisekání plošné zdiva z cihel pálených na MV nebo MVC tl do 100 mm | m2 | 5.8 |  | 0 | CS ÚRS 2015 01 |  |  | základní |  | 0 | 0 | 0 | 0.183 | 1.0614 | 4 | K | 2 |  |  |  | ROZPOCET | 0 | 0 | 0 | 0 | 0 | 1 | 0 | 4 | -1555889943
| VV |  | odsekání soklu tl.80 mm na | [15 empty] | VV | 2 | 1 | -1 | 0 | ROZPOCET
| VV |  | SV fasádě | [15 empty] | VV | 2 | 1 | -1 | 0 | ROZPOCET
| VV |  | 0,4*(6,3+8,2) |  | 5.8 | [13 empty] | VV | 2 | 2 | -1 | 1 | ROZPOCET
145 | K | 766441811 | Demontáž parapetních desek dřevěných nebo plastových šířky do 30 cm délky do 1,0 m | kus | 1 |  | 0 | CS ÚRS 2015 01 |  |  | základní |  | 0 | 0 | 0 | 0.003 | 0.003 | 4 | K | 2 |  |  |  | ROZPOCET | 0 | 0 | 0 | 0 | 0 | 1 | 0 | 4 | 1972518831
146 | K | 766441821 | Demontáž parapetních desek dřevěných nebo plastových šířky do 30 cm délky přes 1,0 m | kus | 5 |  | 0 | CS ÚRS 2015 01 |  |  | základní |  | 0 | 0 | 0 | 0.005 | 0.025 | 4 | K | 2 |  |  |  | ROZPOCET | 0 | 0 | 0 | 0 | 0 | 1 | 0 | 4 | -1033911121
147 | K | 766691914 | Vyvěšení nebo zavěšení křídel dveří pl do 2 m2 | kus | 5 |  | 0 | CS ÚRS 2015 01 |  |  | základní |  | 0 | 0 | 0 | 0.024 | 0.12 | 4 | K | 2 |  |  |  | ROZPOCET | 0 | 0 | 0 | 0 | 0 | 1 | 0 | 4 | -1990426489
148 | K | 974031664 | Vysekání rýh ve zdivu cihelném pro vtahování nosníků hl do 150 mm v do 150 mm | m | 9.8 |  | 0 | CS ÚRS 2015 01 |  |  | základní |  | 0 | 0 | 0 | 0.042 | 0.4116 | 4 | K | 2 |  |  |  | ROZPOCET | 0 | 0 | 0 | 0 | 0 | 1 | 0 | 4 | -1292278578
| VV |  | pro ocelové nosníky nad novými otvory | [15 empty] | VV | 2 | 1 | -1 | 0 | ROZPOCET
| VV |  | 0,9*2+1,8*2+1,1*4 |  | 9.8 | [13 empty] | VV | 2 | 2 | -1 | 1 | ROZPOCET
149 | K | 971033441 | Vybourání otvorů ve zdivu cihelném pl do 0,25 m2 na MVC nebo MV tl do 300 mm | kus | 1 |  | 0 | CS ÚRS 2015 01 |  |  | základní |  | 0 | 0 | 0 | 0.138 | 0.138 | 4 | K | 2 |  |  |  | ROZPOCET | 0 | 0 | 0 | 0 | 0 | 1 | 0 | 4 | -1032239741
| VV |  | otvor pro okno v obvodové stěně | [15 empty] | VV | 2 | 1 | -1 | 0 | ROZPOCET
| VV |  | otvor 0,510 x 1,200 m | [15 empty] | VV | 2 | 1 | -1 | 0 | ROZPOCET
| VV |  | 1,0 |  | 1 | [13 empty] | VV | 2 | 2 | -1 | 1 | ROZPOCET
150 | K | 971033641 | Vybourání otvorů ve zdivu cihelném pl do 4 m2 na MVC nebo MV tl do 300 mm | m3 | 1.717 |  | 0 | CS ÚRS 2015 01 |  |  | základní |  | 0 | 0 | 0 | 1.8 | 3.0906 | 4 | K | 2 |  |  |  | ROZPOCET | 0 | 0 | 0 | 0 | 0 | 1 | 0 | 4 | -445566429
| VV |  | dveřní otvory | [15 empty] | VV | 2 | 1 | -1 | 0 | ROZPOCET
| VV |  | 0,3*(0,86*1,0+0,65*2,2) |  | 0.687 | [13 empty] | VV | 2 | 2 | -1 | 0 | ROZPOCET
| VV |  | 0,3*0,8*2,02 |  | 0.485 | [13 empty] | VV | 2 | 2 | -1 | 0 | ROZPOCET
| VV |  | 0,3*0,9*2,02 |  | 0.545 | [13 empty] | VV | 2 | 2 | -1 | 0 | ROZPOCET
| VV |  | Součet |  | 1.717 | [13 empty] | VV | 2 | 4 | -1 | 1 | ROZPOCET
151 | K | 967031132 | Přisekání rovných ostění v cihelném zdivu na MV nebo MVC | m2 | 6.858 |  | 0 | CS ÚRS 2015 01 |  |  | základní |  | 0 | 0 | 0 | 0.055 | 0.37719 | 4 | K | 2 |  |  |  | ROZPOCET | 0 | 0 | 0 | 0 | 0 | 1 | 0 | 4 | 741372955
| VV |  | nové otvory | [15 empty] | VV | 2 | 1 | -1 | 0 | ROZPOCET
| VV |  | 0,3*(2,02*2+0,8+2,02*2+0,9) |  | 2.934 | [13 empty] | VV | 2 | 2 | -1 | 0 | ROZPOCET
| VV |  | 0,3*(0,57*2+1,2*2) |  | 1.062 | [13 empty] | VV | 2 | 2 | -1 | 0 | ROZPOCET
| VV |  | 0,3*(1,5+2,02*2) |  | 1.662 | [13 empty] | VV | 2 | 2 | -1 | 0 | ROZPOCET
| VV |  | po ubouraných příčkách | [15 empty] | VV | 2 | 1 | -1 | 0 | ROZPOCET
| VV |  | 0,1*2,4*5 |  | 1.2 | [13 empty] | VV | 2 | 2 | -1 | 0 | ROZPOCET
| VV |  | Součet |  | 6.858 | [13 empty] | VV | 2 | 4 | -1 | 1 | ROZPOCET
152 | K | 781471810 | Demontáž obkladů z obkladaček keramických kladených do malty | m2 | 12.4 |  | 0 | CS ÚRS 2015 01 |  |  | základní |  | 0 | 0 | 0 | 0.0815 | 1.0106 | 4 | K | 2 |  |  |  | ROZPOCET | 0 | 0 | 0 | 0 | 0 | 1 | 0 | 4 | 1798875951
| VV |  | 1,5*(1,25+1,15)*2-2,0*0,6 |  | 6 | [13 empty] | VV | 2 | 2 | -1 | 0 | ROZPOCET
| VV |  | 2,0*(1,25+0,95)*2-2,0*0,6*2 |  | 6.4 | [13 empty] | VV | 2 | 2 | -1 | 0 | ROZPOCET
| VV |  | Součet |  | 12.4 | [13 empty] | VV | 2 | 4 | -1 | 1 | ROZPOCET
153 | K | 766411811 | Demontáž truhlářského obložení stěn z panelů plochy do 1,5 m2 | m2 | 8 |  | 0 | CS ÚRS 2015 01 |  |  | základní |  | 0 | 0 | 0 | 0.02465 | 0.1972 | 4 | K | 2 |  |  |  | ROZPOCET | 0 | 0 | 0 | 0 | 0 | 1 | 0 | 4 | 537394324
154 | K | 766411822 | Demontáž truhlářského obložení stěn podkladových roštů | m2 | 8 |  | 0 | CS ÚRS 2015 01 |  |  | základní |  | 0 | 0 | 0 | 0.008 | 0.064 | 4 | K | 2 |  |  |  | ROZPOCET | 0 | 0 | 0 | 0 | 0 | 1 | 0 | 4 | -2096689856
155 | K | 771471810 | Demontáž soklíků z dlaždic keramických kladených do malty rovných | m | 16 |  | 0 | CS ÚRS 2015 01 |  |  | základní |  | 0 | 0 | 0 | 0.01174 | 0.18784 | 4 | K | 2 |  |  |  | ROZPOCET | 0 | 0 | 0 | 0 | 0 | 1 | 0 | 4 | 434427590
156 | K | 771571810 | Demontáž podlah z dlaždic keramických kladených do malty | m2 | 32 |  | 0 | CS ÚRS 2015 01 |  |  | základní |  | 0 | 0 | 0 | 0.08317 | 2.6614 | 4 | K | 2 |  |  |  | ROZPOCET | 0 | 0 | 0 | 0 | 0 | 1 | 0 | 4 | -217118842
157 | K | 767996701 | Demontáž atypických zámečnických konstrukcí řezáním hmotnosti jednotlivých dílů do 50 kg | kg | 35 |  | 0 | CS ÚRS 2015 01 |  |  | základní |  | 0 | 0 | 0 | 0.001 | 0.035 | 4 | K | 2 |  |  |  | ROZPOCET | 0 | 0 | 0 | 0 | 0 | 1 | 0 | 4 | 1504439960
| VV |  | demontáž okenních mříží | [15 empty] | VV | 2 | 1 | -1 | 0 | ROZPOCET
| VV |  | pro okno 1,8x1,2m | [15 empty] | VV | 2 | 1 | -1 | 0 | ROZPOCET
| VV |  | 28,0 |  | 28 | [13 empty] | VV | 2 | 2 | -1 | 0 | ROZPOCET
| VV |  | pro okno 0,6x0,9 m | [15 empty] | VV | 2 | 1 | -1 | 0 | ROZPOCET
| VV |  | 7,0 |  | 7 | [13 empty] | VV | 2 | 2 | -1 | 0 | ROZPOCET
| VV |  | Součet |  | 35 | [13 empty] | VV | 2 | 4 | -1 | 1 | ROZPOCET
158 | K | 764002851 | Demontáž oplechování parapetů do suti | m | 10.7 |  | 0 | CS ÚRS 2015 01 |  |  | základní |  | 0 | 0 | 0 | 0.0004 | 0.00428 | 4 | K | 2 |  |  |  | ROZPOCET | 0 | 0 | 0 | 0 | 0 | 1 | 0 | 4 | 1137592132
| VV |  | 0,6+1,2+3,0+2,5+1,6+1,8 |  | 10.7 | [13 empty] | VV | 2 | 2 | -1 | 1 | ROZPOCET
159 | K | 7640001_R | Demontáž oplechování soklu | m | 25 |  | 0 |  |  |  | základní |  | 0 | 0 | 0 | 0.00223 | 0.05575 | 4 | K | 2 |  |  |  | ROZPOCET | 0 | 0 | 0 | 0 | 0 | 1 | 0 | 4 | 736418267
| VV |  | 6,25*4 |  | 25 | [13 empty] | VV | 2 | 2 | -1 | 1 | ROZPOCET
160 | K | 7670001_R | Demontáž ocelových poklopů s rámem stávajících vnitřních šachet | kus | 3 |  | 0 |  |  |  | základní |  | 0 | 0 | 0 | 0.8 | 2.4 | 4 | K | 2 |  |  |  | ROZPOCET | 0 | 0 | 0 | 0 | 0 | 1 | 0 | 4 | 1709883968
| VV |  | vnitřní šachta | [15 empty] | VV | 2 | 1 | -1 | 0 | ROZPOCET
| VV |  | 2,0 |  | 2 | [13 empty] | VV | 2 | 2 | -1 | 0 | ROZPOCET
| VV |  | vnější šachta | [15 empty] | VV | 2 | 1 | -1 | 0 | ROZPOCET
| VV |  | 1,0 |  | 1 | [13 empty] | VV | 2 | 2 | -1 | 0 | ROZPOCET
| VV |  | Součet |  | 3 | [13 empty] | VV | 2 | 4 | -1 | 1 | ROZPOCET
161 | K | 9700010_R | Vybourání stávající vnější drenážní šachty | m3OP | 0.432 |  | 0 |  |  |  | základní |  | 0 | 0 | 0 | 0.8 | 0.3456 | 4 | K | 2 |  |  |  | ROZPOCET | 0 | 0 | 0 | 0 | 0 | 1 | 0 | 4 | -350005710
| VV |  | obestavěný prostor šachty | [15 empty] | VV | 2 | 1 | -1 | 0 | ROZPOCET
| VV |  | 0,6*0,6*1,2 |  | 0.432 | [13 empty] | VV | 2 | 2 | -1 | 1 | ROZPOCET
162 | K | 965042241 | Bourání mazanin betonových tl přes 100 mm pl pře 4 m2 | m3 | 9.3 |  | 0 | CS ÚRS 2015 01 |  |  | základní |  | 0 | 0 | 0 | 2.2 | 20.46 | 4 | K | 2 |  |  |  | ROZPOCET | 0 | 0 | 0 | 0 | 0 | 1 | 0 | 4 | -1143414774
| VV |  | stávající podlaha beton v tl. 300 mm | [15 empty] | VV | 2 | 1 | -1 | 0 | ROZPOCET
| VV |  | 9,3 |  | 9.3 | [13 empty] | VV | 2 | 2 | -1 | 1 | ROZPOCET
163 | K | 711131811 | Odstranění izolace proti zemní vlhkosti vodorovné | m2 | 35.5 |  | 0 | CS ÚRS 2015 01 |  |  | základní |  | 0 | 0 | 0 | 0.004 | 0.142 | 4 | K | 2 |  |  |  | ROZPOCET | 0 | 0 | 0 | 0 | 0 | 1 | 0 | 4 | -800993659
| VV |  | při bourání stávající podlahy | [15 empty] | VV | 2 | 1 | -1 | 0 | ROZPOCET
| VV |  | 5,65*5,65*1,1+0,385 |  | 35.5 | [13 empty] | VV | 2 | 2 | -1 | 1 | ROZPOCET
164 | K | 9650010_R | Vybourání vnějšího betonového schodiš s přilehlým betonovým chodníke, | m3 | 8.5 |  | 0 |  |  |  | základní |  | 0 | 0 | 0 | 2 | 17 | 4 | K | 2 |  |  |  | ROZPOCET | 0 | 0 | 0 | 0 | 0 | 1 | 0 | 4 | 1697879220
165 | K | 9650020_R | Vybourání drátěného oplocení (typ 2) výšky 1,6 m včetně sloupků | m | 3.8 |  | 0 |  |  |  | základní |  | 0 | 0 | 0 | 0.01 | 0.038 | 4 | K | 2 |  |  |  | ROZPOCET | 0 | 0 | 0 | 0 | 0 | 1 | 0 | 4 | 66829725
166 | K | 9650030_R | Demontáž žiletkového drátu z bouraného oplocení typu 2 | m | 3.8 |  | 0 |  |  |  | základní |  | 0 | 0 | 0 | 0.01 | 0.038 | 4 | K | 2 |  |  |  | ROZPOCET | 0 | 0 | 0 | 0 | 0 | 1 | 0 | 4 | -100104399
167 | K | 961044111 | Bourání základů z betonu prostého | m3 | 3.5 |  | 0 | CS ÚRS 2015 01 |  |  | základní |  | 0 | 0 | 0 | 2 | 7 | 4 | K | 2 |  |  |  | ROZPOCET | 0 | 0 | 0 | 0 | 0 | 1 | 0 | 4 | 804908031
| VV |  | základy bouraného oplocení | [15 empty] | VV | 2 | 1 | -1 | 0 | ROZPOCET
| VV |  | oplocení typ2 | [15 empty] | VV | 2 | 1 | -1 | 0 | ROZPOCET
| VV |  | 1,5 |  | 1.5 | [13 empty] | VV | 2 | 2 | -1 | 0 | ROZPOCET
| VV |  | oplocení typ 1 | [15 empty] | VV | 2 | 1 | -1 | 0 | ROZPOCET
| VV |  | 2,0 |  | 2 | [13 empty] | VV | 2 | 2 | -1 | 0 | ROZPOCET
| VV |  | Součet |  | 3.5 | [13 empty] | VV | 2 | 4 | -1 | 1 | ROZPOCET
| D | 997 | Přesun sutě |  |  |  | 0 | [5 empty] | 0 |  | 0 |  | 0 | 1 | D | 1 |  |  |  | ROZPOCET | [6 empty] | 0
168 | K | 997013111 | Vnitrostaveništní doprava suti a vybouraných hmot pro budovy v do 6 m s použitím mechanizace | t | 70.765 |  | 0 | CS ÚRS 2015 01 |  |  | základní |  | 0 | 0 | 0 | 0 | 0 | 4 | K | 2 |  |  |  | ROZPOCET | 0 | 0 | 0 | 0 | 0 | 1 | 0 | 4 | -1309488109
| VV |  | suť odd.96 | [15 empty] | VV | 2 | 1 | -1 | 0 | ROZPOCET
| VV |  | 70,065 |  | 70.065 | [13 empty] | VV | 2 | 2 | -1 | 0 | ROZPOCET
| VV |  | suť pol.3400110_R (odd. Oplocení) | [15 empty] | VV | 2 | 1 | -1 | 0 | ROZPOCET
| VV |  | nepoužité a rozbité prefa prvky | [15 empty] | VV | 2 | 1 | -1 | 0 | ROZPOCET
| VV |  | 0,7 |  | 0.7 | [13 empty] | VV | 2 | 2 | -1 | 0 | ROZPOCET
| VV |  | Součet |  | 70.765 | [13 empty] | VV | 2 | 4 | -1 | 1 | ROZPOCET
169 | K | 997013501 | Odvoz suti a vybouraných hmot na skládku nebo meziskládku do 1 km se složením | t | 70.765 |  | 0 | CS ÚRS 2015 01 |  |  | základní |  | 0 | 0 | 0 | 0 | 0 | 4 | K | 2 |  |  |  | ROZPOCET | 0 | 0 | 0 | 0 | 0 | 1 | 0 | 4 | -2019489033
| VV |  | suť odd.96 | [15 empty] | VV | 2 | 1 | -1 | 0 | ROZPOCET
| VV |  | 70,065 |  | 70.065 | [13 empty] | VV | 2 | 2 | -1 | 0 | ROZPOCET
| VV |  | suť pol.3400110_R (odd. Oplocení) | [15 empty] | VV | 2 | 1 | -1 | 0 | ROZPOCET
| VV |  | nepoužité a rozbité prefa prvky | [15 empty] | VV | 2 | 1 | -1 | 0 | ROZPOCET
| VV |  | 0,7 |  | 0.7 | [13 empty] | VV | 2 | 2 | -1 | 0 | ROZPOCET
| VV |  | Součet |  | 70.765 | [13 empty] | VV | 2 | 4 | -1 | 1 | ROZPOCET
170 | K | 997013509 | Příplatek k odvozu suti a vybouraných hmot na skládku ZKD 1 km přes 1 km | t | 2052.185 |  | 0 | CS ÚRS 2015 01 |  |  | základní |  | 0 | 0 | 0 | 0 | 0 | 4 | K | 2 |  |  |  | ROZPOCET | 0 | 0 | 0 | 0 | 0 | 1 | 0 | 4 | -1319461609
| VV |  | celkem 30 km | [15 empty] | VV | 2 | 1 | -1 | 0 | ROZPOCET
| VV |  | 70,765*(30-1) |  | 2052.185 | [13 empty] | VV | 2 | 2 | -1 | 1 | ROZPOCET
171 | K | 997013801 | Poplatek za uložení stavebního betonového odpadu na skládce (skládkovné) | t | 44.806 |  | 0 | CS ÚRS 2015 01 |  |  | základní |  | 0 | 0 | 0 | 0 | 0 | 4 | K | 2 |  |  |  | ROZPOCET | 0 | 0 | 0 | 0 | 0 | 1 | 0 | 4 | 1451942254
172 | K | 997013802 | Poplatek za uložení stavebního železobetonového odpadu na skládce (skládkovné) | t | 0.7 |  | 0 | CS ÚRS 2015 01 |  |  | základní |  | 0 | 0 | 0 | 0 | 0 | 4 | K | 2 |  |  |  | ROZPOCET | 0 | 0 | 0 | 0 | 0 | 1 | 0 | 4 | -1729771530
173 | K | 997013803 | Poplatek za uložení stavebního odpadu z keramických materiálů na skládce (skládkovné) | t | 19.591 |  | 0 | CS ÚRS 2015 01 |  |  | základní |  | 0 | 0 | 0 | 0 | 0 | 4 | K | 2 |  |  |  | ROZPOCET | 0 | 0 | 0 | 0 | 0 | 1 | 0 | 4 | -861078316
174 | K | 997013831 | Poplatek za uložení stavebního směsného odpadu na skládce (skládkovné) | t | 5.668 |  | 0 | CS ÚRS 2015 01 |  |  | základní |  | 0 | 0 | 0 | 0 | 0 | 4 | K | 2 |  |  |  | ROZPOCET | 0 | 0 | 0 | 0 | 0 | 1 | 0 | 4 | 206469507
| D | 998 | Přesun hmot |  |  |  | 0 | [5 empty] | 0 |  | 0 |  | 0 | 1 | D | 1 |  |  |  | ROZPOCET | [6 empty] | 0
175 | K | 998011001 | Přesun hmot pro budovy zděné v do 6 m | t | 72.261 |  | 0 | CS ÚRS 2015 01 |  |  | základní |  | 0 | 0 | 0 | 0 | 0 | 4 | K | 2 |  |  |  | ROZPOCET | 0 | 0 | 0 | 0 | 0 | 1 | 0 | 4 | 1948023170
| D | PSV | Práce a dodávky PSV |  |  |  | 0 | [5 empty] | 0 |  | 6.5258 |  | 0 | 2 | D | 0 |  |  |  | ROZPOCET | [6 empty] | 0
| D | 711 | Izolace proti vodě, vlhkosti a plynům |  |  |  | 0 | [5 empty] | 0 |  | 0.52636 |  | 0 | 2 | D | 1 |  |  |  | ROZPOCET | [6 empty] | 0
176 | K | 711112001 | Provedení izolace proti zemní vlhkosti svislé za studena nátěrem penetračním | m2 | 45.5 |  | 0 | CS ÚRS 2015 01 |  |  | základní |  | 0 | 0 | 0 | 0 | 0 | 16 | K | 2 |  |  |  | ROZPOCET | 0 | 0 | 0 | 0 | 0 | 1 | 0 | 16 | -841214613
| VV |  | dle pol.711142559 | [15 empty] | VV | 2 | 1 | -1 | 0 | ROZPOCET
| VV |  | 45,5 |  | 45.5 | [13 empty] | VV | 2 | 2 | -1 | 1 | ROZPOCET
177 | M | 111631500 | lak asfaltový ALP/9 bal 9 kg - dodávka, doprava | t | 0.016 |  | 0 | CS ÚRS 2015 01 |  |  | základní |  | 0 | 1 | 0.016 | 0 | 0 | 32 | M | 2 |  |  |  | ROZPOCET | 0 | 0 | 0 | 0 | 0 | 1 | 0 | 16 | 1828496111
| VV |  | množství dle ceníkové přílohy | [15 empty] | VV | 2 | 1 | -1 | 0 | ROZPOCET
| VV |  | 45,5*0,00035 |  | 0.016 | [13 empty] | VV | 2 | 2 | -1 | 1 | ROZPOCET
178 | K | 711142559 | Provedení izolace proti zemní vlhkosti pásy přitavením svislé NAIP | m2 | 45.5 |  | 0 | CS ÚRS 2015 01 |  |  | základní |  | 0 | 0.0004 | 0.0182 | 0 | 0 | 16 | K | 2 |  |  |  | ROZPOCET | 0 | 0 | 0 | 0 | 0 | 1 | 0 | 16 | -988523281
| VV |  | základy pod terénem | [15 empty] | VV | 2 | 1 | -1 | 0 | ROZPOCET
| VV |  | SZ pohled | [15 empty] | VV | 2 | 1 | -1 | 0 | ROZPOCET
| VV |  | 1,9*0,6 |  | 1.14 | [13 empty] | VV | 2 | 2 | -1 | 0 | ROZPOCET
| VV |  | (1,9+1,0)/2*6,0 |  | 8.7 | [13 empty] | VV | 2 | 2 | -1 | 0 | ROZPOCET
| VV |  | JV pohled | [15 empty] | VV | 2 | 1 | -1 | 0 | ROZPOCET
| VV |  | (1,4+0,9)/2*6,6 |  | 7.59 | [13 empty] | VV | 2 | 2 | -1 | 0 | ROZPOCET
| VV |  | JZ pohled | [15 empty] | VV | 2 | 1 | -1 | 0 | ROZPOCET
| VV |  | 0,9*0,3+0,95*5,0 |  | 5.02 | [13 empty] | VV | 2 | 2 | -1 | 0 | ROZPOCET
| VV |  | SV pohled | [15 empty] | VV | 2 | 1 | -1 | 0 | ROZPOCET
| VV |  | 1,4*8,3+0,93 |  | 12.55 | [13 empty] | VV | 2 | 2 | -1 | 0 | ROZPOCET
| VV |  | sokl nad terénem | [15 empty] | VV | 2 | 1 | -1 | 0 | ROZPOCET
| VV |  | pol.622211021 | [15 empty] | VV | 2 | 1 | -1 | 0 | ROZPOCET
| VV |  | 9,0 |  | 9 | [13 empty] | VV | 2 | 2 | -1 | 0 | ROZPOCET
| VV |  | pol.622211041 | [15 empty] | VV | 2 | 1 | -1 | 0 | ROZPOCET
| VV |  | 1,5 |  | 1.5 | [13 empty] | VV | 2 | 2 | -1 | 0 | ROZPOCET
| VV |  | Součet |  | 45.5 | [13 empty] | VV | 2 | 4 | -1 | 1 | ROZPOCET
179 | K | 711141559 | Provedení izolace proti zemní vlhkosti pásy přitavením vodorovné NAIP | m2 | 50.2 |  | 0 | CS ÚRS 2015 01 |  |  | základní |  | 0 | 0.0004 | 0.02008 | 0 | 0 | 16 | K | 2 |  |  |  | ROZPOCET | 0 | 0 | 0 | 0 | 0 | 1 | 0 | 16 | 537417746
| VV |  | podlaha P1 | [15 empty] | VV | 2 | 1 | -1 | 0 | ROZPOCET
| VV |  | 40,1 |  | 40.1 | [13 empty] | VV | 2 | 2 | -1 | 0 | ROZPOCET
| VV |  | 40,1*0,25+0,075 |  | 10.1 | [13 empty] | VV | 2 | 2 | -1 | 0 | ROZPOCET
| VV |  | Součet |  | 50.2 | [13 empty] | VV | 2 | 4 | -1 | 1 | ROZPOCET
180 | M | 628526120 | pás asfaltovaný modifikovaný tl.5 mm - dodávka, dopérava | m2 | 112.4 |  | 0 | CS ÚRS 2015 01 |  |  | základní |  | 0 | 0.0042 | 0.47208 | 0 | 0 | 32 | M | 2 |  |  |  | ROZPOCET | 0 | 0 | 0 | 0 | 0 | 1 | 0 | 16 | -161937910
| VV |  | ztratné 15% | [15 empty] | VV | 2 | 1 | -1 | 0 | ROZPOCET
| VV |  | pol.711141559 | [15 empty] | VV | 2 | 1 | -1 | 0 | ROZPOCET
| VV |  | 50,2*1,15+0,07 |  | 57.8 | [13 empty] | VV | 2 | 2 | -1 | 0 | ROZPOCET
| VV |  | ztratné 20% | [15 empty] | VV | 2 | 1 | -1 | 0 | ROZPOCET
| VV |  | pol.711142559 | [15 empty] | VV | 2 | 1 | -1 | 0 | ROZPOCET
| VV |  | 45,5*1,2 |  | 54.6 | [13 empty] | VV | 2 | 2 | -1 | 0 | ROZPOCET
| VV |  | Součet |  | 112.4 | [13 empty] | VV | 2 | 4 | -1 | 1 | ROZPOCET
181 | K | 998711101 | Přesun hmot tonážní pro izolace proti vodě, vlhkosti a plynům v objektech výšky do 6 m | t | 0.526 |  | 0 | CS ÚRS 2015 01 |  |  | základní |  | 0 | 0 | 0 | 0 | 0 | 16 | K | 2 |  |  |  | ROZPOCET | 0 | 0 | 0 | 0 | 0 | 1 | 0 | 16 | -666865625
| D | 712 | Povlakové krytiny |  |  |  | 0 | [5 empty] | 0 |  | 0.08865 |  | 0 | 2 | D | 1 |  |  |  | ROZPOCET | [6 empty] | 0
182 | K | 712331101 | Provedení povlakové krytiny střech do 10° podkladní vrstvy pásy na sucho AIP nebo NAIP | m2 | 30.5 |  | 0 | CS ÚRS 2015 01 |  |  | základní |  | 0 | 0 | 0 | 0 | 0 | 16 | K | 2 |  |  |  | ROZPOCET | 0 | 0 | 0 | 0 | 0 | 1 | 0 | 16 | 294824974
| VV |  | střecha markýzy 1 | [15 empty] | VV | 2 | 1 | -1 | 0 | ROZPOCET
| VV |  | 1,25*8,3+0,125 |  | 10.5 | [13 empty] | VV | 2 | 2 | -1 | 0 | ROZPOCET
| VV |  | střecha markýzy 2 | [15 empty] | VV | 2 | 1 | -1 | 0 | ROZPOCET
| VV |  | 1,25*3,5+0,125 |  | 4.5 | [13 empty] | VV | 2 | 2 | -1 | 0 | ROZPOCET
| VV |  | střecha JAV - pod TR plech | [15 empty] | VV | 2 | 1 | -1 | 0 | ROZPOCET
| VV |  | 6,4*2,4+0,14 |  | 15.5 | [13 empty] | VV | 2 | 2 | -1 | 0 | ROZPOCET
| VV |  | Součet |  | 30.5 | [13 empty] | VV | 2 | 4 | -1 | 1 | ROZPOCET
183 | M | 628220060 | pás asfaltovaný V13 | m2 | 35.1 |  | 0 | CS ÚRS 2015 01 |  |  | základní |  | 0 | 0.002 | 0.0702 | 0 | 0 | 32 | M | 2 |  |  |  | ROZPOCET | 0 | 0 | 0 | 0 | 0 | 1 | 0 | 16 | 1877604873
| VV |  | ztratné 15% | [15 empty] | VV | 2 | 1 | -1 | 0 | ROZPOCET
| VV |  | dle pol.712331101 | [15 empty] | VV | 2 | 1 | -1 | 0 | ROZPOCET
| VV |  | 30,5*1,15+0,025 |  | 35.1 | [13 empty] | VV | 2 | 2 | -1 | 1 | ROZPOCET
184 | K | 712391587 | Provedení povlakové krytiny střech do 10° přibití pásů hřebíky | m2 | 15 |  | 0 | CS ÚRS 2015 01 |  |  | základní |  | 0 | 0 | 0 | 0 | 0 | 16 | K | 2 |  |  |  | ROZPOCET | 0 | 0 | 0 | 0 | 0 | 1 | 0 | 16 | 245823964
| VV |  | střecha markýzy 1 - pás V13 | [15 empty] | VV | 2 | 1 | -1 | 0 | ROZPOCET
| VV |  | 10,5 |  | 10.5 | [13 empty] | VV | 2 | 2 | -1 | 0 | ROZPOCET
| VV |  | střecha markýzy 2 - pás V13 | [15 empty] | VV | 2 | 1 | -1 | 0 | ROZPOCET
| VV |  | 4,5 |  | 4.5 | [13 empty] | VV | 2 | 2 | -1 | 0 | ROZPOCET
| VV |  | Součet |  | 15 | [13 empty] | VV | 2 | 4 | -1 | 1 | ROZPOCET
185 | M | 314115320 | hřebík do krytiny - dodávka, doprava | kg | 0.6 |  | 0 | CS ÚRS 2015 01 |  |  | základní |  | 0 | 0.001 | 0.0006 | 0 | 0 | 32 | M | 2 |  |  |  | ROZPOCET | 0 | 0 | 0 | 0 | 0 | 1 | 0 | 16 | -1035321288
| VV |  | k pol.712391587 | [15 empty] | VV | 2 | 1 | -1 | 0 | ROZPOCET
| VV |  | množství dle ceníkové přílohy | [15 empty] | VV | 2 | 1 | -1 | 0 | ROZPOCET
| VV |  | 15,0*0,04 |  | 0.6 | [13 empty] | VV | 2 | 2 | -1 | 1 | ROZPOCET
186 | K | 712341559 | Provedení povlakové krytiny střech do 10° pásy NAIP přitavením v plné ploše | m2 | 15 |  | 0 | CS ÚRS 2015 01 |  |  | základní |  | 0 | 0.00088 | 0.0132 | 0 | 0 | 16 | K | 2 |  |  |  | ROZPOCET | 0 | 0 | 0 | 0 | 0 | 1 | 0 | 16 | 38260275
| VV |  | střecha markýzy 1 | [15 empty] | VV | 2 | 1 | -1 | 0 | ROZPOCET
| VV |  | 1,25*8,3+0,125 |  | 10.5 | [13 empty] | VV | 2 | 2 | -1 | 0 | ROZPOCET
| VV |  | střecha markýzy 2 | [15 empty] | VV | 2 | 1 | -1 | 0 | ROZPOCET
| VV |  | 1,25*3,5+0,125 |  | 4.5 | [13 empty] | VV | 2 | 2 | -1 | 0 | ROZPOCET
| VV |  | Součet |  | 15 | [13 empty] | VV | 2 | 4 | -1 | 1 | ROZPOCET
187 | M | 1010151880 | asfaltový modifikovaný pás s posypem - dodávka, doprava | m2 | 17.5 |  | 0 |  |  |  | základní |  | 0 | 0 | 0 | 0 | 0 | 32 | M | 2 |  |  |  | ROZPOCET | 0 | 0 | 0 | 0 | 0 | 1 | 0 | 16 | 176217340
| VV |  | ztratné 15% | [15 empty] | VV | 2 | 1 | -1 | 0 | ROZPOCET
| VV |  | pol.712341559 | [15 empty] | VV | 2 | 1 | -1 | 0 | ROZPOCET
| VV |  | 15,0*1,15+0,25 |  | 17.5 | [13 empty] | VV | 2 | 2 | -1 | 1 | ROZPOCET
188 | K | 7120010_R | Parotěsná střešní fólie mikro m = 150 000 - dodávka, doprava | m2 | 15.5 |  | 0 |  |  |  | základní |  | 0 | 0.0003 | 0.00465 | 0 | 0 | 16 | K | 2 |  |  |  | ROZPOCET | 0 | 0 | 0 | 0 | 0 | 1 | 0 | 16 | 1209795177
| VV |  | střecha JAV | [15 empty] | VV | 2 | 1 | -1 | 0 | ROZPOCET
| VV |  | 6,4*2,4+0,14 |  | 15.5 | [13 empty] | VV | 2 | 2 | -1 | 1 | ROZPOCET
189 | K | 998712101 | Přesun hmot tonážní tonážní pro krytiny povlakové v objektech v do 6 m | t | 0.089 |  | 0 | CS ÚRS 2015 01 |  |  | základní |  | 0 | 0 | 0 | 0 | 0 | 16 | K | 2 |  |  |  | ROZPOCET | 0 | 0 | 0 | 0 | 0 | 1 | 0 | 16 | 976683415
| D | 713 | Izolace tepelné |  |  |  | 0 | [5 empty] | 0 |  | 0.6428 |  | 0 | 2 | D | 1 |  |  |  | ROZPOCET | [6 empty] | 0
190 | K | 713121111 | Montáž izolace tepelné podlah volně kladenými rohožemi, pásy, dílci, deskami 1 vrstva | m2 | 41 |  | 0 | CS ÚRS 2015 01 |  |  | základní |  | 0 | 0 | 0 | 0 | 0 | 16 | K | 2 |  |  |  | ROZPOCET | 0 | 0 | 0 | 0 | 0 | 1 | 0 | 16 | 593047924
| VV |  | místnost č.A-02 | [15 empty] | VV | 2 | 1 | -1 | 0 | ROZPOCET
| VV |  | 5,52 |  | 5.52 | [13 empty] | VV | 2 | 2 | -1 | 0 | ROZPOCET
| VV |  | místnost č.A04 | [15 empty] | VV | 2 | 1 | -1 | 0 | ROZPOCET
| VV |  | 3,87 |  | 3.87 | [13 empty] | VV | 2 | 2 | -1 | 0 | ROZPOCET
| VV |  | místnost č.A01+A03 | [15 empty] | VV | 2 | 1 | -1 | 0 | ROZPOCET
| VV |  | 20,0+10,71+0,9 |  | 31.61 | [13 empty] | VV | 2 | 2 | -1 | 0 | ROZPOCET
| VV |  | Součet |  | 41 | [13 empty] | VV | 2 | 4 | -1 | 1 | ROZPOCET
191 | M | 283723080 | deska z podlahového polystyrenu tl. 80 mm min.pevnost 100kPa - dodávka, doprava | m2 | 41.9 |  | 0 | CS ÚRS 2015 01 |  |  | základní |  | 0 | 0.002 | 0.0838 | 0 | 0 | 32 | M | 2 |  |  |  | ROZPOCET | 0 | 0 | 0 | 0 | 0 | 1 | 0 | 16 | -1079744015
| VV |  | ztratné 2% | [15 empty] | VV | 2 | 1 | -1 | 0 | ROZPOCET
| VV |  | pol.713121111 | [15 empty] | VV | 2 | 1 | -1 | 0 | ROZPOCET
| VV |  | 41,0*1,02+0,08 |  | 41.9 | [13 empty] | VV | 2 | 2 | -1 | 1 | ROZPOCET
192 | K | 713191114 | Montáž izolace tepelné podlah, stropů vrchem nebo střech překrytí pásem asfaltovým položeným volně | m2 | 41 |  | 0 | CS ÚRS 2015 01 |  |  | základní |  | 0 | 0 | 0 | 0 | 0 | 16 | K | 2 |  |  |  | ROZPOCET | 0 | 0 | 0 | 0 | 0 | 1 | 0 | 16 | 2084079870
| VV |  | separační vrstva | [15 empty] | VV | 2 | 1 | -1 | 0 | ROZPOCET
| VV |  | 41,0 |  | 41 | [13 empty] | VV | 2 | 2 | -1 | 1 | ROZPOCET
193 | M | 628211100 | separační asfaltová lepenka bez posypu - dodávka, doprava | m2 | 47.2 |  | 0 | CS ÚRS 2015 01 |  |  | základní |  | 0 | 0.00137 | 0.064664 | 0 | 0 | 32 | M | 2 |  |  |  | ROZPOCET | 0 | 0 | 0 | 0 | 0 | 1 | 0 | 16 | 108237852
| VV |  | ztratné 15% | [15 empty] | VV | 2 | 1 | -1 | 0 | ROZPOCET
| VV |  | pol.713191114 | [15 empty] | VV | 2 | 1 | -1 | 0 | ROZPOCET
| VV |  | 41,0*1,15+0,05 |  | 47.2 | [13 empty] | VV | 2 | 2 | -1 | 1 | ROZPOCET
194 | K | 713151121 | Montáž izolace tepelné střech šikmých kladené volně pod krokve rohoží, pásů, desek - srovnatelně pro uložení pod vazníky | m2 | 31 |  | 0 | CS ÚRS 2015 01 |  |  | základní |  | 0 | 0 | 0 | 0 | 0 | 16 | K | 2 |  |  |  | ROZPOCET | 0 | 0 | 0 | 0 | 0 | 1 | 0 | 16 | -1374766879
| VV |  | střecha JAV | [15 empty] | VV | 2 | 1 | -1 | 0 | ROZPOCET
| VV |  | na 1. rošt v úrovni spodních pásni vazníků | [15 empty] | VV | 2 | 1 | -1 | 0 | ROZPOCET
| VV |  | minerální izolace tl.140 mm | [15 empty] | VV | 2 | 1 | -1 | 0 | ROZPOCET
| VV |  | 6,4*2,4+0,14 |  | 15.5 | [13 empty] | VV | 2 | 2 | -1 | 0 | ROZPOCET
| VV |  | Mezisoučet A |  | 15.5 | [13 empty] | VV | 2 | 3 | -1 | 0 | ROZPOCET
| VV |  | na 2.rošt - miner.izolace tl.100 mm | [15 empty] | VV | 2 | 1 | -1 | 0 | ROZPOCET
| VV |  | 6,4*2,4+0,14 |  | 15.5 | [13 empty] | VV | 2 | 2 | -1 | 0 | ROZPOCET
| VV |  | Mezisoučet B |  | 15.5 | [13 empty] | VV | 2 | 3 | -1 | 0 | ROZPOCET
| VV |  | Součet |  | 31 | [13 empty] | VV | 2 | 4 | -1 | 1 | ROZPOCET
195 | M | 631481040 | deska minerální střešní izolační tl. 100 mm - dodávka, doprava | m2 | 16 |  | 0 | CS ÚRS 2015 01 |  |  | základní |  | 0 | 0.0035 | 0.056 | 0 | 0 | 32 | M | 2 |  |  |  | ROZPOCET | 0 | 0 | 0 | 0 | 0 | 1 | 0 | 16 | 748714074
| VV |  | pol.713151121 mezisoučet B | [15 empty] | VV | 2 | 1 | -1 | 0 | ROZPOCET
| VV |  | 15,5*1,02+0,19 |  | 16 | [13 empty] | VV | 2 | 2 | -1 | 1 | ROZPOCET
196 | M | 631481060 | deska minerální střešní izolační tl. 140 mm - dodávka, doprava | m2 | 16 |  | 0 | CS ÚRS 2015 01 |  |  | základní |  | 0 | 0.0049 | 0.0784 | 0 | 0 | 32 | M | 2 |  |  |  | ROZPOCET | 0 | 0 | 0 | 0 | 0 | 1 | 0 | 16 | -2143832986
| VV |  | pol.713151121 mezisoučet A | [15 empty] | VV | 2 | 1 | -1 | 0 | ROZPOCET
| VV |  | 15,5*1,02+0,19 |  | 16 | [13 empty] | VV | 2 | 2 | -1 | 1 | ROZPOCET
197 | K | 713131141 | Montáž izolace tepelné stěn a základů lepením celoplošně rohoží, pásů, dílců, desek | m2 | 35 |  | 0 | CS ÚRS 2015 01 |  |  | základní |  | 0 | 0.006 | 0.21 | 0 | 0 | 16 | K | 2 |  |  |  | ROZPOCET | 0 | 0 | 0 | 0 | 0 | 1 | 0 | 16 | 1624956313
| VV |  | základy pod terénem | [15 empty] | VV | 2 | 1 | -1 | 0 | ROZPOCET
| VV |  | SZ pohled | [15 empty] | VV | 2 | 1 | -1 | 0 | ROZPOCET
| VV |  | 1,9*0,6 |  | 1.14 | [13 empty] | VV | 2 | 2 | -1 | 0 | ROZPOCET
| VV |  | (1,9+1,0)/2*6,0 |  | 8.7 | [13 empty] | VV | 2 | 2 | -1 | 0 | ROZPOCET
| VV |  | JV pohled | [15 empty] | VV | 2 | 1 | -1 | 0 | ROZPOCET
| VV |  | (1,4+0,9)/2*6,6 |  | 7.59 | [13 empty] | VV | 2 | 2 | -1 | 0 | ROZPOCET
| VV |  | JZ pohled | [15 empty] | VV | 2 | 1 | -1 | 0 | ROZPOCET
| VV |  | 0,9*0,3+0,95*5,0 |  | 5.02 | [13 empty] | VV | 2 | 2 | -1 | 0 | ROZPOCET
| VV |  | SV pohled | [15 empty] | VV | 2 | 1 | -1 | 0 | ROZPOCET
| VV |  | 1,4*8,3+0,93 |  | 12.55 | [13 empty] | VV | 2 | 2 | -1 | 0 | ROZPOCET
| VV |  | Součet |  | 35 | [13 empty] | VV | 2 | 4 | -1 | 1 | ROZPOCET
| VV |  | Poznámka: | [15 empty] | VV | 2 | 1 | -1 | 0 | ROZPOCET
| VV |  | izolace Perimetr bude lepena | [15 empty] | VV | 2 | 1 | -1 | 0 | ROZPOCET
| VV |  | bezrozpouštědlovým bitumenovým lepidle na | [15 empty] | VV | 2 | 1 | -1 | 0 | ROZPOCET
| VV |  | asfaltovou izolaci | [15 empty] | VV | 2 | 1 | -1 | 0 | ROZPOCET
198 | M | 283763550 | deska fasádní polystyrénová izolační Perimeter tl.120 mm - dodávka, doprva | m2 | 35.7 |  | 0 | CS ÚRS 2015 01 |  |  | základní |  | 0 | 0.0042 | 0.14994 | 0 | 0 | 32 | M | 2 |  |  |  | ROZPOCET | 0 | 0 | 0 | 0 | 0 | 1 | 0 | 16 | -674019309
| VV |  | tratné 2% pol.713131141 | [15 empty] | VV | 2 | 1 | -1 | 0 | ROZPOCET
| VV |  | 35,0*1,02 |  | 35.7 | [13 empty] | VV | 2 | 2 | -1 | 1 | ROZPOCET
199 | K | 998713101 | Přesun hmot tonážní pro izolace tepelné v objektech v do 6 m | t | 0.643 |  | 0 | CS ÚRS 2015 01 |  |  | základní |  | 0 | 0 | 0 | 0 | 0 | 16 | K | 2 |  |  |  | ROZPOCET | 0 | 0 | 0 | 0 | 0 | 1 | 0 | 16 | -812645878
| D | 721 | Zdravotechnika - vnitřní kanalizace |  |  |  | 0 | [5 empty] | 0 |  | 0.00143 |  | 0 | 2 | D | 1 |  |  |  | ROZPOCET | [6 empty] | 0
200 | K | 721242115 | Lapač střešních splavenin z PP se zápachovou klapkou a lapacím košem DN 110 | kus | 1 |  | 0 | CS ÚRS 2015 01 |  |  | základní |  | 0 | 0.00143 | 0.00143 | 0 | 0 | 16 | K | 2 |  |  |  | ROZPOCET | 0 | 0 | 0 | 0 | 0 | 1 | 0 | 16 | 110798460
201 | K | 998721101 | Přesun hmot tonážní pro vnitřní kanalizace v objektech v do 6 m | t | 0.001 |  | 0 | CS ÚRS 2015 01 |  |  | základní |  | 0 | 0 | 0 | 0 | 0 | 16 | K | 2 |  |  |  | ROZPOCET | 0 | 0 | 0 | 0 | 0 | 1 | 0 | 16 | -1343908225
| D | 762 | Konstrukce tesařské |  |  |  | 0 | [5 empty] | 0 |  | 1.2487 |  | 0 | 2 | D | 1 |  |  |  | ROZPOCET | [6 empty] | 0
202 | K | 762341032 | Bednění střech rovných z desek OSB tl 12 mm na sraz šroubovaných na rošt z impregnovaných latí 40/40 á 600 mm (včetně roštu) | m2 | 7.5 |  | 0 | CS ÚRS 2015 01 |  |  | základní |  | 0 | 0.00806 | 0.06045 | 0 | 0 | 16 | K | 2 |  |  |  | ROZPOCET | 0 | 0 | 0 | 0 | 0 | 1 | 0 | 16 | -2056555478
| VV |  | vrchní plocha atiky | [15 empty] | VV | 2 | 1 | -1 | 0 | ROZPOCET
| VV |  | 0,6*(3,9+8,6) |  | 7.5 | [13 empty] | VV | 2 | 2 | -1 | 1 | ROZPOCET
203 | K | 762431012 | Obložení stěn z desek OSB tl 12 mm na sraz přibíjených | m2 | 1.5 |  | 0 | CS ÚRS 2015 01 |  |  | základní |  | 0 | 0.00761 | 0.011415 | 0 | 0 | 16 | K | 2 |  |  |  | ROZPOCET | 0 | 0 | 0 | 0 | 0 | 1 | 0 | 16 | -356096168
| VV |  | stěna atiky | [15 empty] | VV | 2 | 1 | -1 | 0 | ROZPOCET
| VV |  | 1,5 |  | 1.5 | [13 empty] | VV | 2 | 2 | -1 | 1 | ROZPOCET
204 | K | 762341210 | Montáž bednění střech rovných a šikmých sklonu do 60° z hrubých prken na sraz | m2 | 30.5 |  | 0 | CS ÚRS 2015 01 |  |  | základní |  | 0 | 0 | 0 | 0 | 0 | 16 | K | 2 |  |  |  | ROZPOCET | 0 | 0 | 0 | 0 | 0 | 1 | 0 | 16 | -1501563030
| VV |  | střecha markýzy 1 | [15 empty] | VV | 2 | 1 | -1 | 0 | ROZPOCET
| VV |  | 1,25*8,3+0,125 |  | 10.5 | [13 empty] | VV | 2 | 2 | -1 | 0 | ROZPOCET
| VV |  | střecha markýzy 2 | [15 empty] | VV | 2 | 1 | -1 | 0 | ROZPOCET
| VV |  | 1,25*3,5+0,125 |  | 4.5 | [13 empty] | VV | 2 | 2 | -1 | 0 | ROZPOCET
| VV |  | střecha JAV | [15 empty] | VV | 2 | 1 | -1 | 0 | ROZPOCET
| VV |  | 6,4*2,4+0,14 |  | 15.5 | [13 empty] | VV | 2 | 2 | -1 | 0 | ROZPOCET
| VV |  | Součet |  | 30.5 | [13 empty] | VV | 2 | 4 | -1 | 1 | ROZPOCET
205 | M | 605151110 | řezivo jehličnaté boční prkno jakost I.-II. 2 - 3 cm | m3 | 0.839 |  | 0 | CS ÚRS 2015 01 |  |  | základní |  | 0 | 0.55 | 0.46145 | 0 | 0 | 32 | M | 2 |  |  |  | ROZPOCET | 0 | 0 | 0 | 0 | 0 | 1 | 0 | 16 | -939197196
| VV |  | ztratné 10% | [15 empty] | VV | 2 | 1 | -1 | 0 | ROZPOCET
| VV |  | pol.762341210 | [15 empty] | VV | 2 | 1 | -1 | 0 | ROZPOCET
| VV |  | 30,5*0,025*1,1 |  | 0.839 | [13 empty] | VV | 2 | 2 | -1 | 1 | ROZPOCET
206 | K | 762332131 | Montáž vázaných kcí krovů pravidelných z hraněného řeziva průřezové plochy do 120 cm2 - srovnatelně pro montáž krokví | m | 18 |  | 0 | CS ÚRS 2015 01 |  |  | základní |  | 0 | 0 | 0 | 0 | 0 | 16 | K | 2 |  |  |  | ROZPOCET | 0 | 0 | 0 | 0 | 0 | 1 | 0 | 16 | -2052030236
| VV |  | střecha markýzy 1 | [15 empty] | VV | 2 | 1 | -1 | 0 | ROZPOCET
| VV |  | 1,2*10 |  | 12 | [13 empty] | VV | 2 | 2 | -1 | 0 | ROZPOCET
| VV |  | střecha markýzy 2 | [15 empty] | VV | 2 | 1 | -1 | 0 | ROZPOCET
| VV |  | 1,2*5 |  | 6 | [13 empty] | VV | 2 | 2 | -1 | 0 | ROZPOCET
| VV |  | Součet |  | 18 | [13 empty] | VV | 2 | 4 | -1 | 1 | ROZPOCET
207 | M | 605121110 | řezivo jehličnaté hranol jakost I-II délka do 3,5 m - dodávka, doprava | m3 | 0.158 |  | 0 | CS ÚRS 2015 01 |  |  | základní |  | 0 | 0.55 | 0.0869 | 0 | 0 | 32 | M | 2 |  |  |  | ROZPOCET | 0 | 0 | 0 | 0 | 0 | 1 | 0 | 16 | 1892484126
| VV |  | ztratné 100 | [15 empty] | VV | 2 | 1 | -1 | 0 | ROZPOCET
| VV |  | pol.762332131 | [15 empty] | VV | 2 | 1 | -1 | 0 | ROZPOCET
| VV |  | 18,0*0,08*0,1*1,1 |  | 0.158 | [13 empty] | VV | 2 | 2 | -1 | 1 | ROZPOCET
208 | K | 762395000 | Spojovací prostředky pro montáž krovu, bednění, laťování, světlíky, klíny | m3 | 0.997 |  | 0 | CS ÚRS 2015 01 |  |  | základní |  | 0 | 0.02337 | 0.0233 | 0 | 0 | 16 | K | 2 |  |  |  | ROZPOCET | 0 | 0 | 0 | 0 | 0 | 1 | 0 | 16 | 1402940064
| VV |  | pol.605151110 | [15 empty] | VV | 2 | 1 | -1 | 0 | ROZPOCET
| VV |  | 0,839 |  | 0.839 | [13 empty] | VV | 2 | 2 | -1 | 0 | ROZPOCET
| VV |  | pol.605121110 | [15 empty] | VV | 2 | 1 | -1 | 0 | ROZPOCET
| VV |  | 0,158 |  | 0.158 | [13 empty] | VV | 2 | 2 | -1 | 0 | ROZPOCET
| VV |  | Součet |  | 0.997 | [13 empty] | VV | 2 | 4 | -1 | 1 | ROZPOCET
209 | K | 762086111 | Montáž KDK hmotnosti prvku do 5 kg | kg | 7.5 |  | 0 | CS ÚRS 2015 01 |  |  | základní |  | 0 | 0 | 0 | 0 | 0 | 16 | K | 2 |  |  |  | ROZPOCET | 0 | 0 | 0 | 0 | 0 | 1 | 0 | 16 | -1308209848
| VV |  | kotevní třmeny | [15 empty] | VV | 2 | 1 | -1 | 0 | ROZPOCET
| VV |  | pro krokve markýzy 1 | [15 empty] | VV | 2 | 1 | -1 | 0 | ROZPOCET
| VV |  | 0,5*10 |  | 5 | [13 empty] | VV | 2 | 2 | -1 | 0 | ROZPOCET
| VV |  | pro krokvr markýzy 2 | [15 empty] | VV | 2 | 1 | -1 | 0 | ROZPOCET
| VV |  | 0,5*5 |  | 2.5 | [13 empty] | VV | 2 | 2 | -1 | 0 | ROZPOCET
| VV |  | Součet |  | 7.5 | [13 empty] | VV | 2 | 4 | -1 | 1 | ROZPOCET
| VV |  | Poznámka : | [15 empty] | VV | 2 | 1 | -1 | 0 | ROZPOCET
| VV |  | chemické kotvy a třmeny jsou vykázány | [15 empty] | VV | 2 | 1 | -1 | 0 | ROZPOCET
| VV |  | v odd.95 | [15 empty] | VV | 2 | 1 | -1 | 0 | ROZPOCET
210 | K | 7620010_R | kotevní třmen pro kotvení ocel. prvků mazkýzy 1 do zdiva - dodávka, doprava | kus | 15 |  | 0 |  |  |  | základní |  | 0 | 0.005 | 0.075 | 0 | 0 | 4 | K | 2 |  |  |  | ROZPOCET | 0 | 0 | 0 | 0 | 0 | 1 | 0 | 4 | 284193200
| VV |  | pro krokve markýzy 1 | [15 empty] | VV | 2 | 1 | -1 | 0 | ROZPOCET
| VV |  | 10 |  | 10 | [13 empty] | VV | 2 | 2 | -1 | 0 | ROZPOCET
| VV |  | pro krokve markýzy 2 | [15 empty] | VV | 2 | 1 | -1 | 0 | ROZPOCET
| VV |  | 5 |  | 5 | [13 empty] | VV | 2 | 2 | -1 | 0 | ROZPOCET
| VV |  | Součet |  | 15 | [13 empty] | VV | 2 | 4 | -1 | 1 | ROZPOCET
211 | K | 7620110_R | Krov z dřevěných pultových vazníků se spoji Gang-nail - montáž, dodávka, doprava, úprava a ochrana povrchu včetně všech spojovacích, kotvících a doplňujících prvků | m2 | 15 |  | 0 |  |  |  | základní |  | 0 | 0.015 | 0.225 | 0 | 0 | 4 | K | 2 |  |  |  | ROZPOCET | 0 | 0 | 0 | 0 | 0 | 1 | 0 | 4 | -1428227732
| VV |  | cena na půdorasný m2 nové pultové střechy | [15 empty] | VV | 2 | 1 | -1 | 0 | ROZPOCET
| VV |  | (celkem 3ks vazníků - tvar dle stávajícíh vazníků)) | [15 empty] | VV | 2 | 1 | -1 | 0 | ROZPOCET
| VV |  | 6,4*2,3+0,28 |  | 15 | [13 empty] | VV | 2 | 2 | -1 | 1 | ROZPOCET
212 | K | 762429001 | Montáž obložení stropu podkladový rošt | m | 85 |  | 0 | CS ÚRS 2015 01 |  |  | základní |  | 0 | 2e-05 | 0.0017 | 0 | 0 | 4 | K | 2 |  |  |  | ROZPOCET | 0 | 0 | 0 | 0 | 0 | 1 | 0 | 4 | 499911601
| VV |  | střecha JAV | [15 empty] | VV | 2 | 1 | -1 | 0 | ROZPOCET
| VV |  | 1.vrstva roštu pod vazníky | [15 empty] | VV | 2 | 1 | -1 | 0 | ROZPOCET
| VV |  | 40,0 |  | 40 | [13 empty] | VV | 2 | 2 | -1 | 0 | ROZPOCET
| VV |  | 2.vrstva roštu pod vazníky | [15 empty] | VV | 2 | 1 | -1 | 0 | ROZPOCET
| VV |  | 45,0 |  | 45 | [13 empty] | VV | 2 | 2 | -1 | 0 | ROZPOCET
| VV |  | Součet |  | 85 | [13 empty] | VV | 2 | 4 | -1 | 1 | ROZPOCET
213 | M | 605141140 | řezivo jehličnaté,střešní latě impregnované dl 4 - 5 m - dodávka, doprava | m3 | 0.53 |  | 0 | CS ÚRS 2015 01 |  |  | základní |  | 0 | 0.55 | 0.2915 | 0 | 0 | 8 | M | 2 |  |  |  | ROZPOCET | 0 | 0 | 0 | 0 | 0 | 1 | 0 | 4 | 1718836039
| VV |  | ztrazné 10% | [15 empty] | VV | 2 | 1 | -1 | 0 | ROZPOCET
| VV |  | pol.762429001 | [15 empty] | VV | 2 | 1 | -1 | 0 | ROZPOCET
| VV |  | latě 80/100 mm - 40 m | [15 empty] | VV | 2 | 1 | -1 | 0 | ROZPOCET
| VV |  | 0,08*0,1*40,0*1,1 |  | 0.352 | [13 empty] | VV | 2 | 2 | -1 | 0 | ROZPOCET
| VV |  | latě 60/60 mm - 45 m | [15 empty] | VV | 2 | 1 | -1 | 0 | ROZPOCET
| VV |  | 0,06*0,06*45,0*1,1 |  | 0.178 | [13 empty] | VV | 2 | 2 | -1 | 0 | ROZPOCET
| VV |  | Součet |  | 0.53 | [13 empty] | VV | 2 | 4 | -1 | 1 | ROZPOCET
214 | K | 762495000 | Spojovací prostředky pro montáž olištování, obložení stropů, střešních podhledů a stěn | m2 | 60 |  | 0 | CS ÚRS 2015 01 |  |  | základní |  | 0 | 0.0002 | 0.012 | 0 | 0 | 4 | K | 2 |  |  |  | ROZPOCET | 0 | 0 | 0 | 0 | 0 | 1 | 0 | 4 | -1765218919
| VV |  | k pol.762429001 | [15 empty] | VV | 2 | 1 | -1 | 0 | ROZPOCET
| VV |  | 30,0*2 |  | 60 | [13 empty] | VV | 2 | 2 | -1 | 1 | ROZPOCET
215 | K | 998762101 | Přesun hmot tonážní pro kce tesařské v objektech v do 6 m | t | 1.249 |  | 0 | CS ÚRS 2015 01 |  |  | základní |  | 0 | 0 | 0 | 0 | 0 | 4 | K | 2 |  |  |  | ROZPOCET | 0 | 0 | 0 | 0 | 0 | 1 | 0 | 4 | -2140707191
| D | 763 | Konstrukce suché výstavby |  |  |  | 0 | [5 empty] | 0 |  | 0.93823 |  | 0 | 2 | D | 1 |  |  |  | ROZPOCET | [6 empty] | 0
216 | K | 763113313 | SDK příčka instalační tl 155 mm zdvojený profil CW+UW 50 desky 2xA 12,5 TI 50 mm EI 60 Rw 52 dB | m2 | 1.08 |  | 0 | CS ÚRS 2015 01 |  |  | základní |  | 0 | 0.04602 | 0.049702 | 0 | 0 | 16 | K | 2 |  |  |  | ROZPOCET | 0 | 0 | 0 | 0 | 0 | 1 | 0 | 16 | 398251001
| VV |  | WC - výška 1,2 m | [15 empty] | VV | 2 | 1 | -1 | 0 | ROZPOCET
| VV |  | 1,2*0,9 |  | 1.08 | [13 empty] | VV | 2 | 2 | -1 | 1 | ROZPOCET
217 | K | 763121714 | SDK stěna předsazená základní penetrační nátěr | m2 | 1.08 |  | 0 | CS ÚRS 2015 01 |  |  | základní |  | 0 | 0.0001 | 0.000108 | 0 | 0 | 16 | K | 2 |  |  |  | ROZPOCET | 0 | 0 | 0 | 0 | 0 | 1 | 0 | 16 | 2052598976
218 | K | 763131421 | SDK podhled desky 2xA 12,5 bez TI dvouvrstvá spodní kce profil CD+UD | m2 | 40.2 |  | 0 | CS ÚRS 2015 01 |  |  | základní |  | 0 | 0.022 | 0.8844 | 0 | 0 | 16 | K | 2 |  |  |  | ROZPOCET | 0 | 0 | 0 | 0 | 0 | 1 | 0 | 16 | -1462023804
| VV |  | místnost A-01, A-02, A-03, A04 | [15 empty] | VV | 2 | 1 | -1 | 0 | ROZPOCET
| VV |  | 20,0+5,5+10,7+4,0 |  | 40.2 | [13 empty] | VV | 2 | 2 | -1 | 1 | ROZPOCET
219 | K | 763131714 | SDK podhled základní penetrační nátěr | m2 | 40.2 |  | 0 | CS ÚRS 2015 01 |  |  | základní |  | 0 | 0.0001 | 0.00402 | 0 | 0 | 16 | K | 2 |  |  |  | ROZPOCET | 0 | 0 | 0 | 0 | 0 | 1 | 0 | 16 | 741415077
220 | K | 998763100 | Přesun hmot tonážní pro dřevostavby v objektech v do 6 m | t | 0.938 |  | 0 | CS ÚRS 2015 01 |  |  | základní |  | 0 | 0 | 0 | 0 | 0 | 16 | K | 2 |  |  |  | ROZPOCET | 0 | 0 | 0 | 0 | 0 | 1 | 0 | 16 | 1709385132
| D | 764 | Konstrukce klempířské |  |  |  | 0 | [5 empty] | 0 |  | 0.35772 |  | 0 | 2 | D | 1 |  |  |  | ROZPOCET | [6 empty] | 0
221 | K | 7640010_R | K1 markýza - dilatační lišta z Pz s povrchovou úpravou poplastováním tl. 0,6 mm rš 100 mm včetně vybourání drážky pod omítku a její vytmelení PU tmelem | m | 11.8 |  | 0 |  |  |  | základní |  | 0 | 0.0009 | 0.01062 | 0 | 0 | 16 | K | 2 |  |  |  | ROZPOCET | 0 | 0 | 0 | 0 | 0 | 1 | 0 | 16 | 2017422090
| VV |  | markýza 1 | [15 empty] | VV | 2 | 1 | -1 | 0 | ROZPOCET
| VV |  | 8,3 |  | 8.3 | [13 empty] | VV | 2 | 2 | -1 | 0 | ROZPOCET
| VV |  | markýza 2 | [15 empty] | VV | 2 | 1 | -1 | 0 | ROZPOCET
| VV |  | 3,5 |  | 3.5 | [13 empty] | VV | 2 | 2 | -1 | 0 | ROZPOCET
| VV |  | Součet |  | 11.8 | [13 empty] | VV | 2 | 4 | -1 | 1 | ROZPOCET
222 | K | 7640020_R | K2 markýza - krycí plech z Pz s povrchovou úpravou poplastováním tl. 0,6 mm rš 250 mm | m | 11.8 |  | 0 |  |  |  | základní |  | 0 | 0.00218 | 0.025724 | 0 | 0 | 16 | K | 2 |  |  |  | ROZPOCET | 0 | 0 | 0 | 0 | 0 | 1 | 0 | 16 | -1123350988
| VV |  | markýza 1 | [15 empty] | VV | 2 | 1 | -1 | 0 | ROZPOCET
| VV |  | 8,3 |  | 8.3 | [13 empty] | VV | 2 | 2 | -1 | 0 | ROZPOCET
| VV |  | markýza 2 | [15 empty] | VV | 2 | 1 | -1 | 0 | ROZPOCET
| VV |  | 3,5 |  | 3.5 | [13 empty] | VV | 2 | 2 | -1 | 0 | ROZPOCET
| VV |  | Součet |  | 11.8 | [13 empty] | VV | 2 | 4 | -1 | 1 | ROZPOCET
223 | K | 7640030_R | K3 markýza - oplechování závětrnou lištou z Pz s povrchovou úpravou poplastováním tl. 0,6 mm rš 330 mm | m | 5 |  | 0 |  |  |  | základní |  | 0 | 0.00287 | 0.01435 | 0 | 0 | 16 | K | 2 |  |  |  | ROZPOCET | 0 | 0 | 0 | 0 | 0 | 1 | 0 | 16 | -1182204238
| VV |  | markýza 1 | [15 empty] | VV | 2 | 1 | -1 | 0 | ROZPOCET
| VV |  | 2,5 |  | 2.5 | [13 empty] | VV | 2 | 2 | -1 | 0 | ROZPOCET
| VV |  | markýza 2 | [15 empty] | VV | 2 | 1 | -1 | 0 | ROZPOCET
| VV |  | 2,5 |  | 2.5 | [13 empty] | VV | 2 | 2 | -1 | 0 | ROZPOCET
| VV |  | Součet |  | 5 | [13 empty] | VV | 2 | 4 | -1 | 1 | ROZPOCET
224 | K | 7640040_R | K4 markýza - oplechování rovné okapové hrany z Pz s povrchovou úpravou V rš 250 mm včetně příponky P4x20-0,20m, kterou je nutno zapustit do bednění | m | 11.8 |  | 0 |  |  |  | základní |  | 0 | 0.00227 | 0.026786 | 0 | 0 | 16 | K | 2 |  |  |  | ROZPOCET | 0 | 0 | 0 | 0 | 0 | 1 | 0 | 16 | -69138766
| VV |  | markýza 1 | [15 empty] | VV | 2 | 1 | -1 | 0 | ROZPOCET
| VV |  | 8,3 |  | 8.3 | [13 empty] | VV | 2 | 2 | -1 | 0 | ROZPOCET
| VV |  | markýza 2 | [15 empty] | VV | 2 | 1 | -1 | 0 | ROZPOCET
| VV |  | 3,5 |  | 3.5 | [13 empty] | VV | 2 | 2 | -1 | 0 | ROZPOCET
| VV |  | Součet |  | 11.8 | [13 empty] | VV | 2 | 4 | -1 | 1 | ROZPOCET
225 | K | 7640050_R | K5 markýza - žlab podokapní půlkruhový z Pz s povrchovou úpravou poplastováním tl. 0,6 mm rš 250 mm včetně háků a dilatací | m | 11.8 |  | 0 |  |  |  | základní |  | 0 | 0.00137 | 0.016166 | 0 | 0 | 16 | K | 2 |  |  |  | ROZPOCET | 0 | 0 | 0 | 0 | 0 | 1 | 0 | 16 | 387881051
| VV |  | markýza 1 | [15 empty] | VV | 2 | 1 | -1 | 0 | ROZPOCET
| VV |  | 8,3 |  | 8.3 | [13 empty] | VV | 2 | 2 | -1 | 0 | ROZPOCET
| VV |  | markýza 2 | [15 empty] | VV | 2 | 1 | -1 | 0 | ROZPOCET
| VV |  | 3,5 |  | 3.5 | [13 empty] | VV | 2 | 2 | -1 | 0 | ROZPOCET
| VV |  | Součet |  | 11.8 | [13 empty] | VV | 2 | 4 | -1 | 1 | ROZPOCET
226 | K | 7640055_R | K5a markýza - kotlík oválný (trychtýřový) pro podokapní žlaby z Pz s povrchovou úpravou poplastováním tl. 0,6 mm 250/87 mm | kus | 2 |  | 0 |  |  |  | základní |  | 0 | 0.0002 | 0.0004 | 0 | 0 | 16 | K | 2 |  |  |  | ROZPOCET | 0 | 0 | 0 | 0 | 0 | 1 | 0 | 16 | -1312508379
| VV |  | markýza 1 | [15 empty] | VV | 2 | 1 | -1 | 0 | ROZPOCET
| VV |  | 1 |  | 1 | [13 empty] | VV | 2 | 2 | -1 | 0 | ROZPOCET
| VV |  | markýza 2 | [15 empty] | VV | 2 | 1 | -1 | 0 | ROZPOCET
| VV |  | 1 |  | 1 | [13 empty] | VV | 2 | 2 | -1 | 0 | ROZPOCET
| VV |  | Součet |  | 2 | [13 empty] | VV | 2 | 4 | -1 | 1 | ROZPOCET
227 | K | 7640060_R | K6 markýza - svody kruhové včetně objímek, kolen, odskoků z Pz s povrchovou úpravou poplastováním tl. 0,6 mm průměru 70 mm | m | 6.4 |  | 0 |  |  |  | základní |  | 0 | 0.00182 | 0.011648 | 0 | 0 | 16 | K | 2 |  |  |  | ROZPOCET | 0 | 0 | 0 | 0 | 0 | 1 | 0 | 16 | -13169230
| VV |  | markýza 1 | [15 empty] | VV | 2 | 1 | -1 | 0 | ROZPOCET
| VV |  | 3,5 |  | 3.5 | [13 empty] | VV | 2 | 2 | -1 | 0 | ROZPOCET
| VV |  | markýza 2 | [15 empty] | VV | 2 | 1 | -1 | 0 | ROZPOCET
| VV |  | 2,9 |  | 2.9 | [13 empty] | VV | 2 | 2 | -1 | 0 | ROZPOCET
| VV |  | Součet |  | 6.4 | [13 empty] | VV | 2 | 4 | -1 | 1 | ROZPOCET
228 | K | 7640200_R | Falcovaný plech kotvený na bednění stěny střešní atiky + pojistná asfaltová lepenka | m2 | 1.5 |  | 0 |  |  |  | základní |  | 0 | 0 | 0 | 0 | 0 | 16 | K | 2 |  |  |  | ROZPOCET | 0 | 0 | 0 | 0 | 0 | 1 | 0 | 16 | -102866379
| VV |  | střecha JAV | [15 empty] | VV | 2 | 1 | -1 | 0 | ROZPOCET
| VV |  | 1,5 |  | 1.5 | [13 empty] | VV | 2 | 2 | -1 | 1 | ROZPOCET
229 | K | 7640205_R | Podkladní pás pro trapézové plechy | m | 17.2 |  | 0 |  |  |  | základní |  | 0 | 0.00219 | 0.037668 | 0 | 0 | 16 | K | 2 |  |  |  | ROZPOCET | 0 | 0 | 0 | 0 | 0 | 1 | 0 | 16 | 171281409
230 | K | 7640210_R | K1 střecha JAV - oplechování atiky včetně příponek plech z Pz s povrchovou úpravou poplastováním tl. 0,6 mm rš 500 mm | m | 10.4 |  | 0 |  |  |  | základní |  | 0 | 0.00437 | 0.045448 | 0 | 0 | 16 | K | 2 |  |  |  | ROZPOCET | 0 | 0 | 0 | 0 | 0 | 1 | 0 | 16 | -1342728896
231 | K | 7640220_R | K2 střecha JAV - ukončovací plech z Pz s povrchovou úpravou poplastováním tl. 0,6 mm rš 300 mm | m | 12 |  | 0 |  |  |  | základní |  | 0 | 0.00289 | 0.03468 | 0 | 0 | 16 | K | 2 |  |  |  | ROZPOCET | 0 | 0 | 0 | 0 | 0 | 1 | 0 | 16 | 1877787575
232 | K | 7640230_R | K3 střecha JAV - okapnice včetně příponky plech z Pz s povrchovou úpravou poplastováním tl. 0,6 mm rš 250 mm | m | 8.7 |  | 0 |  |  |  | základní |  | 0 | 0.00227 | 0.019749 | 0 | 0 | 16 | K | 2 |  |  |  | ROZPOCET | 0 | 0 | 0 | 0 | 0 | 1 | 0 | 16 | -895730246
233 | K | 7640240_R | K4 střecha JAV - okapový žlab 125 včetně háků plech z Pz s povrchovou úpravou poplastováním tl. 0,6 mm | m | 8.7 |  | 0 |  |  |  | základní |  | 0 | 0.00137 | 0.011919 | 0 | 0 | 16 | K | 2 |  |  |  | ROZPOCET | 0 | 0 | 0 | 0 | 0 | 1 | 0 | 16 | -509777731
234 | K | 7640245_R | K4a střecha JAV - kotlík oválný (trychtýřový) pro podokapní žlaby z Pz s povrchovou úpravou poplastováním tl. 0,6 mm 250/87 mm | kus | 1 |  | 0 |  |  |  | základní |  | 0 | 0.0002 | 0.0002 | 0 | 0 | 16 | K | 2 |  |  |  | ROZPOCET | 0 | 0 | 0 | 0 | 0 | 1 | 0 | 16 | 1038703609
235 | K | 7640250_R | K5 střecha JAV - svody kruhové včetně objímek, kolen, odskoků průměru 87 mm plech z Pz s povrchovou úpravou poplastováním tl. 0,6 mm | m | 3.5 |  | 0 |  |  |  | základní |  | 0 | 0.00182 | 0.00637 | 0 | 0 | 16 | K | 2 |  |  |  | ROZPOCET | 0 | 0 | 0 | 0 | 0 | 1 | 0 | 16 | 521706001
236 | K | 7640260_R | K6 střecha JAV - okrajový střešní profil plech z Pz s povrchovou úpravou poplastováním tl. 0,6 mm rš 416 mm | m | 9.5 |  | 0 |  |  |  | základní |  | 0 | 0.00347 | 0.032965 | 0 | 0 | 16 | K | 2 |  |  |  | ROZPOCET | 0 | 0 | 0 | 0 | 0 | 1 | 0 | 16 | 20350242
237 | K | 7640270_R | K7 střecha JAV - parapet včetně doplňů a těsnění plech z Pz s povrchovou úpravou poplastováním tl. 0,6 mm rš 300 mm | m | 12 |  | 0 |  |  |  | základní |  | 0 | 0.00291 | 0.03492 | 0 | 0 | 16 | K | 2 |  |  |  | ROZPOCET | 0 | 0 | 0 | 0 | 0 | 1 | 0 | 16 | 563799687
238 | K | 7640280_R | K8 střecha JAV - prostupová manžeta DN 110 mm | kus | 1 |  | 0 |  |  |  | základní |  | 0 | 0.00291 | 0.00291 | 0 | 0 | 16 | K | 2 |  |  |  | ROZPOCET | 0 | 0 | 0 | 0 | 0 | 1 | 0 | 16 | -1060848319
239 | K | 7640290_R | Kovová provětrávací mřížka plech z Pz s povrchovou úpravou poplastováním | m | 8.6 |  | 0 |  |  |  | základní |  | 0 | 0.00029 | 0.002494 | 0 | 0 | 16 | K | 2 |  |  |  | ROZPOCET | 0 | 0 | 0 | 0 | 0 | 1 | 0 | 16 | 1318995306
240 | K | 7640300_R | Střecha JAV - bezpečnostní kotevní hák - kotven do zděné atiky pod oplechováním | kus | 1 |  | 0 |  |  |  | základní |  | 0 | 0.00291 | 0.00291 | 0 | 0 | 16 | K | 2 |  |  |  | ROZPOCET | 0 | 0 | 0 | 0 | 0 | 1 | 0 | 16 | 842196915
241 | K | 7640310_R | Napojení nové a původní části střech se všemi doplňky | m | 6.8 |  | 0 |  |  |  | základní |  | 0 | 0.00291 | 0.019788 | 0 | 0 | 16 | K | 2 |  |  |  | ROZPOCET | 0 | 0 | 0 | 0 | 0 | 1 | 0 | 16 | 786998724
242 | K | 998764101 | Přesun hmot tonážní pro konstrukce klempířské v objektech v do 6 m | t | 0.358 |  | 0 | CS ÚRS 2015 01 |  |  | základní |  | 0 | 0 | 0 | 0 | 0 | 16 | K | 2 |  |  |  | ROZPOCET | 0 | 0 | 0 | 0 | 0 | 1 | 0 | 16 | -1199448791
| D | 766 | Konstrukce truhlářské |  |  |  | 0 | [5 empty] | 0 |  | 0.3405 |  | 0 | 2 | D | 1 |  |  |  | ROZPOCET | [6 empty] | 0
243 | K | 7664000_R | Montáž obložení podhledů jednoduchých cementovými deskami včetně zatmelení a armování spár + úprava povrchu armovací cementovou maltou (bez dodávky desek) | m2 | 20.6 |  | 0 |  |  |  | základní |  | 0 | 0 | 0 | 0 | 0 | 16 | K | 2 |  |  |  | ROZPOCET | 0 | 0 | 0 | 0 | 0 | 1 | 0 | 16 | 586711740
| VV |  | střecha markýzy 1 | [15 empty] | VV | 2 | 1 | -1 | 0 | ROZPOCET
| VV |  | 1,25*8,3+0,045 |  | 10.42 | [13 empty] | VV | 2 | 2 | -1 | 0 | ROZPOCET
| VV |  | čelo | [15 empty] | VV | 2 | 1 | -1 | 0 | ROZPOCET
| VV |  | 0,1*(1,25*2+8,3) |  | 1.08 | [13 empty] | VV | 2 | 2 | -1 | 0 | ROZPOCET
| VV |  | střecha markýzy 2 | [15 empty] | VV | 2 | 1 | -1 | 0 | ROZPOCET
| VV |  | 1,25*3,5+0,125 |  | 4.5 | [13 empty] | VV | 2 | 2 | -1 | 0 | ROZPOCET
| VV |  | čelo | [15 empty] | VV | 2 | 1 | -1 | 0 | ROZPOCET
| VV |  | 0,1*(1,25*2+3,5) |  | 0.6 | [13 empty] | VV | 2 | 2 | -1 | 0 | ROZPOCET
| VV |  | střecha JAV | [15 empty] | VV | 2 | 1 | -1 | 0 | ROZPOCET
| VV |  | římsa - F6 | [15 empty] | VV | 2 | 1 | -1 | 0 | ROZPOCET
| VV |  | 8,6*0,45+0,13 |  | 4 | [13 empty] | VV | 2 | 2 | -1 | 0 | ROZPOCET
| VV |  | Součet |  | 20.6 | [13 empty] | VV | 2 | 4 | -1 | 1 | ROZPOCET
244 | M | 590340010 | deska cementová voděodolná tl. 12,5 mm pro venkovní použití - dodávka, doprava | m2 | 22.7 |  | 0 | CS ÚRS 2015 01 |  |  | základní |  | 0 | 0.015 | 0.3405 | 0 | 0 | 32 | M | 2 |  |  |  | ROZPOCET | 0 | 0 | 0 | 0 | 0 | 1 | 0 | 16 | -1331223482
| VV |  | ztratné 10% | [15 empty] | VV | 2 | 1 | -1 | 0 | ROZPOCET
| VV |  | pol.766400_R | [15 empty] | VV | 2 | 1 | -1 | 0 | ROZPOCET
| VV |  | 20,6*1,1+0,04 |  | 22.7 | [13 empty] | VV | 2 | 2 | -1 | 1 | ROZPOCET
245 | K | 998766101 | Přesun hmot tonážní pro konstrukce truhlářské v objektech v do 6 m | t | 0.341 |  | 0 | CS ÚRS 2015 01 |  |  | základní |  | 0 | 0 | 0 | 0 | 0 | 16 | K | 2 |  |  |  | ROZPOCET | 0 | 0 | 0 | 0 | 0 | 1 | 0 | 16 | 1371265625
| D | 767 | Konstrukce zámečnické |  |  |  | 0 | [5 empty] | 0 |  | 0.80187 |  | 0 | 2 | D | 1 |  |  |  | ROZPOCET | [6 empty] | 0
246 | K | 767995112 | Montáž atypických zámečnických konstrukcí hmotnosti do 10 kg | kg | 272 |  | 0 | CS ÚRS 2015 01 |  |  | základní |  | 0 | 6e-05 | 0.01632 | 0 | 0 | 16 | K | 2 |  |  |  | ROZPOCET | 0 | 0 | 0 | 0 | 0 | 1 | 0 | 16 | -1717868817
| VV |  | ocelová konstrukce markýzy 1 | [15 empty] | VV | 2 | 1 | -1 | 0 | ROZPOCET
| VV |  | dle výkazu oceli na výkrese Markýza 1 | [15 empty] | VV | 2 | 1 | -1 | 0 | ROZPOCET
| VV |  | včetně víčka P8 a dalšího drobného materiálu | [15 empty] | VV | 2 | 1 | -1 | 0 | ROZPOCET
| VV |  | 147,0 |  | 147 | [13 empty] | VV | 2 | 2 | -1 | 0 | ROZPOCET
| VV |  | ocelová konstrukce markýzy 2 | [15 empty] | VV | 2 | 1 | -1 | 0 | ROZPOCET
| VV |  | dle výkazu oceli na výkrese Markýza 2 | [15 empty] | VV | 2 | 1 | -1 | 0 | ROZPOCET
| VV |  | včetně víčka P8 a dalšího drobného materiálu | [15 empty] | VV | 2 | 1 | -1 | 0 | ROZPOCET
| VV |  | 125,0 |  | 125 | [13 empty] | VV | 2 | 2 | -1 | 0 | ROZPOCET
| VV |  | Součet |  | 272 | [13 empty] | VV | 2 | 4 | -1 | 1 | ROZPOCET
247 | M | 7670001_R | ocelová konstrukce markýzy 1+markýzy 2, povrch žárově zinkován - dodávka, doprava | kg | 272 |  | 0 |  |  |  | základní |  | 0 | 0.001 | 0.272 | 0 | 0 | 32 | M | 2 |  |  |  | ROZPOCET | 0 | 0 | 0 | 0 | 0 | 1 | 0 | 16 | -850992782
| VV |  | k pol.767995112 | [15 empty] | VV | 2 | 1 | -1 | 0 | ROZPOCET
| VV |  | 272,0 |  | 272 | [13 empty] | VV | 2 | 2 | -1 | 1 | ROZPOCET
| VV |  | Poznámka : | [15 empty] | VV | 2 | 1 | -1 | 0 | ROZPOCET
| VV |  | chemické kotvy jsou vykázány v odd.95 | [15 empty] | VV | 2 | 1 | -1 | 0 | ROZPOCET
| VV |  | (kotvení plechu P8x60x180 do zdiva-detail1) | [15 empty] | VV | 2 | 1 | -1 | 0 | ROZPOCET
248 | K | 767391113 | Montáž krytin střech plechových tvarovaných | m2 | 15.5 |  | 0 | CS ÚRS 2015 01 |  |  | základní |  | 0 | 0.0001 | 0.00155 | 0 | 0 | 16 | K | 2 |  |  |  | ROZPOCET | 0 | 0 | 0 | 0 | 0 | 1 | 0 | 16 | -1493099426
| VV |  | střecha JAV | [15 empty] | VV | 2 | 1 | -1 | 0 | ROZPOCET
| VV |  | 6,4*2,4+0,14 |  | 15.5 | [13 empty] | VV | 2 | 2 | -1 | 1 | ROZPOCET
249 | M | 1548400_R | profil trapézový pozink povrchová úprava lakováním (POLY UV 25µm) TR40/160 tl 0,88 mm - dodávka, doprava | m2 | 19 |  | 0 |  |  |  | základní |  | 0 | 0.0092 | 0.1748 | 0 | 0 | 32 | M | 2 |  |  |  | ROZPOCET | 0 | 0 | 0 | 0 | 0 | 1 | 0 | 16 | 1404455810
| VV |  | přesahy, prořez 20% | [15 empty] | VV | 2 | 1 | -1 | 0 | ROZPOCET
| VV |  | pol.767391113 | [15 empty] | VV | 2 | 1 | -1 | 0 | ROZPOCET
| VV |  | 15,5*1,2+0,4 |  | 19 | [13 empty] | VV | 2 | 2 | -1 | 1 | ROZPOCET
250 | K | 767531111 | Montáž vstupních kovových nebo plastových rohoží čistících zón - vnitřní čistící zóna 2 | m2 | 7.2 |  | 0 | CS ÚRS 2015 01 |  |  | základní |  | 0 | 0 | 0 | 0 | 0 | 16 | K | 2 |  |  |  | ROZPOCET | 0 | 0 | 0 | 0 | 0 | 1 | 0 | 16 | -2139937189
| VV |  | ČZ 2 | [15 empty] | VV | 2 | 1 | -1 | 0 | ROZPOCET
| VV |  | 2,0*0,9*4 |  | 7.2 | [13 empty] | VV | 2 | 2 | -1 | 1 | ROZPOCET
251 | K | 767531125 | Osazení náběhového rámu širokého š 65 mm k čistícím rohožím | m | 23.2 |  | 0 | CS ÚRS 2015 01 |  |  | základní |  | 0 | 0 | 0 | 0 | 0 | 16 | K | 2 |  |  |  | ROZPOCET | 0 | 0 | 0 | 0 | 0 | 1 | 0 | 16 | 1897438908
| VV |  | vnitřní čistící zóna ČZ 2 | [15 empty] | VV | 2 | 1 | -1 | 0 | ROZPOCET
| VV |  | (2,0+0,9)*2*4 |  | 23.2 | [13 empty] | VV | 2 | 2 | -1 | 1 | ROZPOCET
252 | M | 697521000 | rohož textilní provedení 100% PP, zatavený do měkčeného PVC - dodávka, doprava | m2 | 7.2 |  | 0 | CS ÚRS 2015 01 |  |  | základní |  | 0 | 0.0042 | 0.03024 | 0 | 0 | 32 | M | 2 |  |  |  | ROZPOCET | 0 | 0 | 0 | 0 | 0 | 1 | 0 | 16 | -1123103960
| VV |  | vnitřní čistící zóna | [15 empty] | VV | 2 | 1 | -1 | 0 | ROZPOCET
| VV |  | dle pol.767531111 | [15 empty] | VV | 2 | 1 | -1 | 0 | ROZPOCET
| VV |  | 7,2 |  | 7.2 | [13 empty] | VV | 2 | 2 | -1 | 1 | ROZPOCET
253 | M | 697521500 | rámy náběhové - náběh široký - 65 mm - Al | m | 23.2 |  | 0 | CS ÚRS 2015 01 |  |  | základní |  | 0 | 0.0003 | 0.00696 | 0 | 0 | 32 | M | 2 |  |  |  | ROZPOCET | 0 | 0 | 0 | 0 | 0 | 1 | 0 | 16 | -951907236
| VV |  | vnitřní čistící zóna | [15 empty] | VV | 2 | 1 | -1 | 0 | ROZPOCET
| VV |  | dle pol.767531125 | [15 empty] | VV | 2 | 1 | -1 | 0 | ROZPOCET
| VV |  | 23,2 |  | 23.2 | [13 empty] | VV | 2 | 2 | -1 | 1 | ROZPOCET
254 | K | 7670500_R | ČZ 1 na hrubé nečistoty - venkovní rošt vel.1200x600 mmzapuštěný do venkovní dlažby v boxu z polymerbetonu s odvodněním do štěrkového trativodu + nerezový rám - montáž, dodávka, doprava včetně odvodnění trativodem | kus | 3 |  | 0 |  |  |  | základní |  | 0 | 0.015 | 0.045 | 0 | 0 | 512 | K | 2 |  |  |  | ROZPOCET | 0 | 0 | 0 | 0 | 0 | 1 | 0 | 512 | -915985702
255 | K | 7670510_R | Ocelový šachtový poklop 600 x 600 mm - montáž, dodávka, doprava | kus | 2 |  | 0 |  |  |  | základní |  | 0 | 0.085 | 0.17 | 0 | 0 | 512 | K | 2 |  |  |  | ROZPOCET | 0 | 0 | 0 | 0 | 0 | 1 | 0 | 512 | -1968389486
256 | K | 7670520_R | Demontáž schodišťového zábradlí a jeho zpětná montáž po provedení zateplení | kus | 1 |  | 0 |  |  |  | základní |  | 0 | 0.085 | 0.085 | 0 | 0 | 512 | K | 2 |  |  |  | ROZPOCET | 0 | 0 | 0 | 0 | 0 | 1 | 0 | 512 | -410436733
257 | K | 7670600_R | Demontáž žiletkového drátu a bavoletek za střechy (ke zpětnému použití) | m | 10.3 |  | 0 |  |  |  | základní |  | 0 | 0 | 0 | 0 | 0 | 512 | K | 2 |  |  |  | ROZPOCET | 0 | 0 | 0 | 0 | 0 | 1 | 0 | 512 | -302152733
258 | K | 7670610_R | Montáž bavoletek na střešní atiku | kus | 10 |  | 0 |  |  |  | základní |  | 0 | 0 | 0 | 0 | 0 | 512 | K | 2 |  |  |  | ROZPOCET | 0 | 0 | 0 | 0 | 0 | 1 | 0 | 512 | -167979759
| VV |  | stávající demontované | [15 empty] | VV | 2 | 1 | -1 | 0 | ROZPOCET
| VV |  | 4*2 |  | 8 | [13 empty] | VV | 2 | 2 | -1 | 0 | ROZPOCET
| VV |  | nové | [15 empty] | VV | 2 | 1 | -1 | 0 | ROZPOCET
| VV |  | 2 |  | 2 | [13 empty] | VV | 2 | 2 | -1 | 0 | ROZPOCET
| VV |  | Součet |  | 10 | [13 empty] | VV | 2 | 4 | -1 | 1 | ROZPOCET
259 | K | 7670620_R | Montáž bavoletek na oplocení typ 1 | kus | 3 |  | 0 |  |  |  | základní |  | 0 | 0 | 0 | 0 | 0 | 512 | K | 2 |  |  |  | ROZPOCET | 0 | 0 | 0 | 0 | 0 | 1 | 0 | 512 | -1891148062
260 | M | 7670630_R | bavolety, pozinkovaná ocel, zakázková výroba - dle původních - dodávka, doprava | kus | 5 |  | 0 |  |  |  | základní |  | 0 | 0 | 0 | 0 | 0 | 512 | M | 2 |  |  |  | ROZPOCET | 0 | 0 | 0 | 0 | 0 | 1 | 0 | 512 | -1137063547
261 | K | 7670640_R | Montáž žiletkového drátu | m | 21 |  | 0 |  |  |  | základní |  | 0 | 0 | 0 | 0 | 0 | 512 | K | 2 |  |  |  | ROZPOCET | 0 | 0 | 0 | 0 | 0 | 1 | 0 | 512 | 975109939
| VV |  | demontovaný žiletkový drát zpě na atiku | [15 empty] | VV | 2 | 1 | -1 | 0 | ROZPOCET
| VV |  | 10,3 |  | 10.3 | [13 empty] | VV | 2 | 2 | -1 | 0 | ROZPOCET
| VV |  | Mezisoučet A |  | 10.3 | [13 empty] | VV | 2 | 3 | -1 | 0 | ROZPOCET
| VV |  | nový drát na atiku | [15 empty] | VV | 2 | 1 | -1 | 0 | ROZPOCET
| VV |  | 2,2 |  | 2.2 | [13 empty] | VV | 2 | 2 | -1 | 0 | ROZPOCET
| VV |  | žiletkový drát na oplocení typ 1 | [15 empty] | VV | 2 | 1 | -1 | 0 | ROZPOCET
| VV |  | 5,0 |  | 5 | [13 empty] | VV | 2 | 2 | -1 | 0 | ROZPOCET
| VV |  | žiletkový drát na oplocení typ 2 | [15 empty] | VV | 2 | 1 | -1 | 0 | ROZPOCET
| VV |  | 3,5 |  | 3.5 | [13 empty] | VV | 2 | 2 | -1 | 0 | ROZPOCET
| VV |  | Mezisoučet B |  | 10.7 | [13 empty] | VV | 2 | 3 | -1 | 0 | ROZPOCET
| VV |  | Součet |  | 21 | [13 empty] | VV | 2 | 4 | -1 | 1 | ROZPOCET
| VV |  | Poznámka : | [15 empty] | VV | 2 | 1 | -1 | 0 | ROZPOCET
| VV |  | Výměra je v m délky podkladu pro přidělání | [15 empty] | VV | 2 | 1 | -1 | 0 | ROZPOCET
| VV |  | drátu v kotoučích | [15 empty] | VV | 2 | 1 | -1 | 0 | ROZPOCET
262 | M | 7670650_R | žiletkový drát pozink, průměr vinutí drátu 700 mm a délka rozvinutí 10 mm | kus | 2 |  | 0 |  |  |  | základní |  | 0 | 0 | 0 | 0 | 0 | 512 | M | 2 |  |  |  | ROZPOCET | 0 | 0 | 0 | 0 | 0 | 1 | 0 | 512 | 107567657
263 | K | 7670700_R | Demontáž, úprava šířky a zpětná montáž branky stávajícíhi oplocení | kus | 1 |  | 0 |  |  |  | základní |  | 0 | 0 | 0 | 0 | 0 | 512 | K | 2 |  |  |  | ROZPOCET | 0 | 0 | 0 | 0 | 0 | 1 | 0 | 512 | 1329731920
| VV |  | branka na vazuje na stávající objekt a vzhledem | [15 empty] | VV | 2 | 1 | -1 | 0 | ROZPOCET
| VV |  | k jeho zateplení se musí upravit její šířka | [15 empty] | VV | 2 | 1 | -1 | 0 | ROZPOCET
| VV |  | 1,0 |  | 1 | [13 empty] | VV | 2 | 2 | -1 | 1 | ROZPOCET
264 | K | 998767101 | Přesun hmot tonážní pro zámečnické konstrukce v objektech v do 6 m | t | 0.802 |  | 0 | CS ÚRS 2015 01 |  |  | základní |  | 0 | 0 | 0 | 0 | 0 | 512 | K | 2 |  |  |  | ROZPOCET | 0 | 0 | 0 | 0 | 0 | 1 | 0 | 512 | 1167501475
| D | 771 | Podlahy z dlaždic |  |  |  | 0 | [5 empty] | 0 |  | 1.1038 |  | 0 | 2 | D | 1 |  |  |  | ROZPOCET | [6 empty] | 0
265 | K | 771574131 | Montáž podlah keramických režných protiskluzných lepených flexibilním lepidlem do 50 ks/m2 - srovnatelně pro montáž do tmelu | m2 | 40.1 |  | 0 | CS ÚRS 2015 01 |  |  | základní |  | 0 | 0.00392 | 0.15719 | 0 | 0 | 16 | K | 2 |  |  |  | ROZPOCET | 0 | 0 | 0 | 0 | 0 | 1 | 0 | 16 | 380449975
| VV |  | místnost A-01, A-02, A-03, A-04 | [15 empty] | VV | 2 | 1 | -1 | 0 | ROZPOCET
| VV |  | 20,0+5,5+10,7+3,9 |  | 40.1 | [13 empty] | VV | 2 | 2 | -1 | 1 | ROZPOCET
266 | M | 5970001_R | dlaždice keramické protiskluzné R9 - dodávka, doprava | m2 | 44.2 |  | 0 |  |  |  | základní |  | 0 | 0.0192 | 0.84864 | 0 | 0 | 32 | M | 2 |  |  |  | ROZPOCET | 0 | 0 | 0 | 0 | 0 | 1 | 0 | 16 | 282219690
| VV |  | keramické dlaždice musí splňovat | [15 empty] | VV | 2 | 1 | -1 | 0 | ROZPOCET
| VV |  | normativní nároky na protiskluznost, nasákavost, | [15 empty] | VV | 2 | 1 | -1 | 0 | ROZPOCET
| VV |  | odolnost proti opotřebení a přesnost tvaru | [15 empty] | VV | 2 | 1 | -1 | 0 | ROZPOCET
| VV |  | ztratné 10% | [15 empty] | VV | 2 | 1 | -1 | 0 | ROZPOCET
| VV |  | 40,1*1,1+0,09 |  | 44.2 | [13 empty] | VV | 2 | 2 | -1 | 1 | ROZPOCET
267 | K | 771474112 | Montáž soklíků z dlaždic keramických rovných flexibilní lepidlo v do 90 mm - srovnatelně pro montáž do tmelu | m | 37 |  | 0 | CS ÚRS 2015 01 |  |  | základní |  | 0 | 0.00046 | 0.01702 | 0 | 0 | 16 | K | 2 |  |  |  | ROZPOCET | 0 | 0 | 0 | 0 | 0 | 1 | 0 | 16 | -705930192
| VV |  | místnost A-01, A-02, A03 | [15 empty] | VV | 2 | 1 | -1 | 0 | ROZPOCET
| VV |  | 16,7+8,3+12,0 |  | 37 | [13 empty] | VV | 2 | 2 | -1 | 1 | ROZPOCET
268 | M | 5970002_R | dlaždice keramické sokl výšky 8 (nebo 9) cm - dodávka, doprava | m | 44.77 |  | 0 |  |  |  | základní |  | 0 | 0.0015 | 0.067155 | 0 | 0 | 32 | M | 2 |  |  |  | ROZPOCET | 0 | 0 | 0 | 0 | 0 | 1 | 0 | 16 | 1642707485
| VV |  | ztratné 10% | [15 empty] | VV | 2 | 1 | -1 | 0 | ROZPOCET
| VV |  | 37,0*1,1 |  | 40.7 | [13 empty] | VV | 2 | 2 | -1 | 1 | ROZPOCET
| VV |  | 40,7*1,1 'Přepočtené koeficientem množství |  | 44.77 | [13 empty] | VV | 2 | 2 | 0 | 1 | ROZPOCET
269 | K | 771591111 | Podlahy penetrace podkladu | m2 | 40.1 |  | 0 | CS ÚRS 2015 01 |  |  | základní |  | 0 | 0.0003 | 0.01203 | 0 | 0 | 16 | K | 2 |  |  |  | ROZPOCET | 0 | 0 | 0 | 0 | 0 | 1 | 0 | 16 | -31596865
270 | K | 771591115 | Podlahy spárování trvale pružným tmele | m | 48.3 |  | 0 | CS ÚRS 2015 01 |  |  | základní |  | 0 | 3e-05 | 0.001449 | 0 | 0 | 16 | K | 2 |  |  |  | ROZPOCET | 0 | 0 | 0 | 0 | 0 | 1 | 0 | 16 | -1663787265
| VV |  | přechod mezi dlažbou a ker.obkladem | [15 empty] | VV | 2 | 1 | -1 | 0 | ROZPOCET
| VV |  | 11,3 |  | 11.3 | [13 empty] | VV | 2 | 2 | -1 | 0 | ROZPOCET
| VV |  | přechod mezi dlažbou a ker.soklem | [15 empty] | VV | 2 | 1 | -1 | 0 | ROZPOCET
| VV |  | 37,0 |  | 37 | [13 empty] | VV | 2 | 2 | -1 | 0 | ROZPOCET
| VV |  | Součet |  | 48.3 | [13 empty] | VV | 2 | 4 | -1 | 1 | ROZPOCET
271 | K | 771591161 | Montáž profilu dilatační spáry bez izolace v rovině dlažby | m | 7.6 |  | 0 | CS ÚRS 2015 01 |  |  | základní |  | 0 | 0 | 0 | 0 | 0 | 16 | K | 2 |  |  |  | ROZPOCET | 0 | 0 | 0 | 0 | 0 | 1 | 0 | 16 | 1046962433
| VV |  | dveřní otvory | [15 empty] | VV | 2 | 1 | -1 | 0 | ROZPOCET
| VV |  | 0,8*4+0,7*2+1,5*2 |  | 7.6 | [13 empty] | VV | 2 | 2 | -1 | 1 | ROZPOCET
272 | M | 590541530 | profil dilatační - dodávka, doprava | m | 8.5 |  | 0 | CS ÚRS 2015 01 |  |  | základní |  | 0 | 4e-05 | 0.00034 | 0 | 0 | 32 | M | 2 |  |  |  | ROZPOCET | 0 | 0 | 0 | 0 | 0 | 1 | 0 | 16 | -1483763949
| VV |  | ztratné 10% | [15 empty] | VV | 2 | 1 | -1 | 0 | ROZPOCET
| VV |  | pol.771591161 | [15 empty] | VV | 2 | 1 | -1 | 0 | ROZPOCET
| VV |  | 7,6*1,1+0,14 |  | 8.5 | [13 empty] | VV | 2 | 2 | -1 | 1 | ROZPOCET
273 | K | 998771101 | Přesun hmot tonážní pro podlahy z dlaždic v objektech v do 6 m | t | 1.104 |  | 0 | CS ÚRS 2015 01 |  |  | základní |  | 0 | 0 | 0 | 0 | 0 | 16 | K | 2 |  |  |  | ROZPOCET | 0 | 0 | 0 | 0 | 0 | 1 | 0 | 16 | 1778095503
| D | 781 | Dokončovací práce - obklady |  |  |  | 0 | [5 empty] | 0 |  | 0.33691 |  | 0 | 2 | D | 1 |  |  |  | ROZPOCET | [6 empty] | 0
274 | K | 781474114 | Montáž obkladů vnitřních keramických hladkých do 22 ks/m2 lepených flexibilním lepidlem | m2 | 18.5 |  | 0 | CS ÚRS 2015 01 |  |  | základní |  | 0 | 0.003 | 0.0555 | 0 | 0 | 16 | K | 2 |  |  |  | ROZPOCET | 0 | 0 | 0 | 0 | 0 | 1 | 0 | 16 | 1664983317
| VV |  | místnost A-04 | [15 empty] | VV | 2 | 1 | -1 | 0 | ROZPOCET
| VV |  | 2,0*(0,9+1,725)*2 |  | 10.5 | [13 empty] | VV | 2 | 2 | -1 | 0 | ROZPOCET
| VV |  | 2,0*(1,3+1,725)*2 |  | 12.1 | [13 empty] | VV | 2 | 2 | -1 | 0 | ROZPOCET
| VV |  | -1,97*0,7*3 |  | -4.137 | [13 empty] | VV | 2 | 2 | -1 | 0 | ROZPOCET
| VV |  | 0,037 |  | 0.037 | [13 empty] | VV | 2 | 2 | -1 | 0 | ROZPOCET
| VV |  | Součet |  | 18.5 | [13 empty] | VV | 2 | 4 | -1 | 1 | ROZPOCET
275 | M | 597610730 | obkládačky keramické bílé i barevné - dodávka, doprava | m2 | 20.5 |  | 0 | CS ÚRS 2015 01 |  |  | základní |  | 0 | 0.0129 | 0.26445 | 0 | 0 | 32 | M | 2 |  |  |  | ROZPOCET | 0 | 0 | 0 | 0 | 0 | 1 | 0 | 16 | 832764003
| VV |  | keramický obklad musí splňovat | [15 empty] | VV | 2 | 1 | -1 | 0 | ROZPOCET
| VV |  | normativní nároky na protiskluznost, nasákavost, | [15 empty] | VV | 2 | 1 | -1 | 0 | ROZPOCET
| VV |  | odolnost proti opotřebení a přesnost tvaru | [15 empty] | VV | 2 | 1 | -1 | 0 | ROZPOCET
| VV |  | ztratné 10% | [15 empty] | VV | 2 | 1 | -1 | 0 | ROZPOCET
| VV |  | pol.781474114 | [15 empty] | VV | 2 | 1 | -1 | 0 | ROZPOCET
| VV |  | 18,5*1,1+0,15 |  | 20.5 | [13 empty] | VV | 2 | 2 | -1 | 1 | ROZPOCET
276 | K | 781479191 | Příplatek k montáži obkladů vnitřních keramických hladkých za plochu do 10 m2 | m2 | 18.5 |  | 0 | CS ÚRS 2015 01 |  |  | základní |  | 0 | 0 | 0 | 0 | 0 | 16 | K | 2 |  |  |  | ROZPOCET | 0 | 0 | 0 | 0 | 0 | 1 | 0 | 16 | -1157334707
277 | K | 781494111 | Plastové profily rohové lepené flexibilním lepidlem | m | 28 |  | 0 | CS ÚRS 2015 01 |  |  | základní |  | 0 | 0.00031 | 0.00868 | 0 | 0 | 16 | K | 2 |  |  |  | ROZPOCET | 0 | 0 | 0 | 0 | 0 | 1 | 0 | 16 | -1696008292
| VV |  | rohové | [15 empty] | VV | 2 | 1 | -1 | 0 | ROZPOCET
| VV |  | 2,0*6 |  | 12 | [13 empty] | VV | 2 | 2 | -1 | 0 | ROZPOCET
| VV |  | koutové | [15 empty] | VV | 2 | 1 | -1 | 0 | ROZPOCET
| VV |  | 2,0*8 |  | 16 | [13 empty] | VV | 2 | 2 | -1 | 0 | ROZPOCET
| VV |  | Součet |  | 28 | [13 empty] | VV | 2 | 4 | -1 | 1 | ROZPOCET
278 | K | 781494411 | Plastové profily stupňové lepené flexibilním lepidlem | m | 2.1 |  | 0 | CS ÚRS 2015 01 |  |  | základní |  | 0 | 0.00031 | 0.000651 | 0 | 0 | 16 | K | 2 |  |  |  | ROZPOCET | 0 | 0 | 0 | 0 | 0 | 1 | 0 | 16 | -1699081492
| VV |  | WC | [15 empty] | VV | 2 | 1 | -1 | 0 | ROZPOCET
| VV |  | 0,9+0,6*2 |  | 2.1 | [13 empty] | VV | 2 | 2 | -1 | 1 | ROZPOCET
279 | K | 781494511 | Plastové profily ukončovací lepené flexibilním lepidlem | m | 8 |  | 0 | CS ÚRS 2015 01 |  |  | základní |  | 0 | 0.00026 | 0.00208 | 0 | 0 | 16 | K | 2 |  |  |  | ROZPOCET | 0 | 0 | 0 | 0 | 0 | 1 | 0 | 16 | 80208094
| VV |  | (0,9+1,725)*2 |  | 5.25 | [13 empty] | VV | 2 | 2 | -1 | 0 | ROZPOCET
| VV |  | (1,3+1,725)*2 |  | 6.05 | [13 empty] | VV | 2 | 2 | -1 | 0 | ROZPOCET
| VV |  | -(0,7*3+0,6*2) |  | -3.3 | [13 empty] | VV | 2 | 2 | -1 | 0 | ROZPOCET
| VV |  | Součet |  | 8 | [13 empty] | VV | 2 | 4 | -1 | 1 | ROZPOCET
280 | K | 781495111 | Penetrace podkladu vnitřních obkladů | m2 | 18.5 |  | 0 | CS ÚRS 2015 01 |  |  | základní |  | 0 | 0.0003 | 0.00555 | 0 | 0 | 16 | K | 2 |  |  |  | ROZPOCET | 0 | 0 | 0 | 0 | 0 | 1 | 0 | 16 | -627723387
281 | K | 998781101 | Přesun hmot tonážní pro obklady keramické v objektech v do 6 m | t | 0.337 |  | 0 | CS ÚRS 2015 01 |  |  | základní |  | 0 | 0 | 0 | 0 | 0 | 16 | K | 2 |  |  |  | ROZPOCET | 0 | 0 | 0 | 0 | 0 | 1 | 0 | 16 | -1087447738
| D | 783 | Dokončovací práce - nátěry |  |  |  | 0 | [5 empty] | 0 |  | 0.042685 |  | 0 | 2 | D | 1 |  |  |  | ROZPOCET | [6 empty] | 0
282 | K | 7830010_R | Nátěrový PUR systém tl.80 mikro m na pozink ocelovou konstrukci | m2 | 0.5 |  | 0 |  |  |  | základní |  | 0 | 0 | 0 | 0 | 0 | 16 | K | 2 |  |  |  | ROZPOCET | 0 | 0 | 0 | 0 | 0 | 1 | 0 | 16 | -2009511924
| VV |  | zabetonovaná část sloubku - tr 60,3x4 mm dl.1,1 m - 2ks | [15 empty] | VV | 2 | 1 | -1 | 0 | ROZPOCET
| VV |  | 3,14*0,06*1,1*2+0,086 |  | 0.5 | [13 empty] | VV | 2 | 2 | -1 | 1 | ROZPOCET
283 | K | 783783311 | Nátěry tesařských kcí proti dřevokazným houbám, hmyzu a plísním preventivní dvojnásobné v interiéru | m2 | 67.48 |  | 0 | CS ÚRS 2015 01 |  |  | základní |  | 0 | 3e-05 | 0.0020244 | 0 | 0 | 16 | K | 2 |  |  |  | ROZPOCET | 0 | 0 | 0 | 0 | 0 | 1 | 0 | 16 | -1669561743
| VV |  | střecha markýzy 1 | [15 empty] | VV | 2 | 1 | -1 | 0 | ROZPOCET
| VV |  | krokve | [15 empty] | VV | 2 | 1 | -1 | 0 | ROZPOCET
| VV |  | (0,08+0,1)*2*1,2*10 |  | 4.32 | [13 empty] | VV | 2 | 2 | -1 | 0 | ROZPOCET
| VV |  | bednění | [15 empty] | VV | 2 | 1 | -1 | 0 | ROZPOCET
| VV |  | 10,5*2 |  | 21 | [13 empty] | VV | 2 | 2 | -1 | 0 | ROZPOCET
| VV |  | střecha markýzy 2 | [15 empty] | VV | 2 | 1 | -1 | 0 | ROZPOCET
| VV |  | krokve | [15 empty] | VV | 2 | 1 | -1 | 0 | ROZPOCET
| VV |  | (0,08+0,1)*2*1,2*5 |  | 2.16 | [13 empty] | VV | 2 | 2 | -1 | 0 | ROZPOCET
| VV |  | bednění | [15 empty] | VV | 2 | 1 | -1 | 0 | ROZPOCET
| VV |  | 4,5*2 |  | 9 | [13 empty] | VV | 2 | 2 | -1 | 0 | ROZPOCET
| VV |  | střecha JAV | [15 empty] | VV | 2 | 1 | -1 | 0 | ROZPOCET
| VV |  | bednění | [15 empty] | VV | 2 | 1 | -1 | 0 | ROZPOCET
| VV |  | 15,5*2 |  | 31 | [13 empty] | VV | 2 | 2 | -1 | 0 | ROZPOCET
| VV |  |  |  | 0 | [13 empty] | VV | 2 | 2 | -1 | 0 | ROZPOCET
| VV |  |  |  | 0 | [13 empty] | VV | 2 | 2 | -1 | 0 | ROZPOCET
| VV |  | Součet |  | 67.48 | [13 empty] | VV | 2 | 4 | -1 | 1 | ROZPOCET
284 | K | 7838200_R | Nátěry omyvatelné omítek | m2 | 55.7 |  | 0 |  |  |  | základní |  | 0 | 0.00073 | 0.040661 | 0 | 0 | 16 | K | 2 |  |  |  | ROZPOCET | 0 | 0 | 0 | 0 | 0 | 1 | 0 | 16 | -2006766426
| VV |  | místnost A-01, A-02, A-03 | [15 empty] | VV | 2 | 1 | -1 | 0 | ROZPOCET
| VV |  | 2,0*(5,65*4+1,725*2+3,2*2) |  | 64.9 | [13 empty] | VV | 2 | 2 | -1 | 0 | ROZPOCET
| VV |  | 0,9*(2,75+3,55+0,25+3,2+2,5) |  | 11.025 | [13 empty] | VV | 2 | 2 | -1 | 0 | ROZPOCET
| VV |  | -2,0*(0,9+1,5*2+1,0+0,8*2+0,7) |  | -14.4 | [13 empty] | VV | 2 | 2 | -1 | 0 | ROZPOCET
| VV |  | -(2,0-0,9)*(3,0+2,18+1,3+1,8) |  | -9.108 | [13 empty] | VV | 2 | 2 | -1 | 0 | ROZPOCET
| VV |  | -(2,0-1,0)*(0,6+1,2) |  | -1.8 | [13 empty] | VV | 2 | 2 | -1 | 0 | ROZPOCET
| VV |  | 50,6*0,1+0,023 |  | 5.083 | [13 empty] | VV | 2 | 2 | -1 | 0 | ROZPOCET
| VV |  | Součet |  | 55.7 | [13 empty] | VV | 2 | 4 | -1 | 1 | ROZPOCET
| D | 784 | Dokončovací práce - malby a tapety |  |  |  | 0 | [5 empty] | 0 |  | 0.00632 |  | 0 | 2 | D | 1 |  |  |  | ROZPOCET | [6 empty] | 0
285 | K | 784312021 | Dvojnásobné bílé vápenné malby v místnostech výšky do 3,80 m | m2 | 8 |  | 0 | CS ÚRS 2015 01 |  |  | základní |  | 0 | 0.0004 | 0.0032 | 0 | 0 | 16 | K | 2 |  |  |  | ROZPOCET | 0 | 0 | 0 | 0 | 0 | 1 | 0 | 16 | 553869118
| VV |  | na sádrovou nebo vápenosádrovou omítku | [15 empty] | VV | 2 | 1 | -1 | 0 | ROZPOCET
| VV |  | (2,4-2,0)*(3,2+1,725*2) |  | 2.66 | [13 empty] | VV | 2 | 2 | -1 | 0 | ROZPOCET
| VV |  | (2,4-2,0)*(1,3+1,725*2) |  | 1.9 | [13 empty] | VV | 2 | 2 | -1 | 0 | ROZPOCET
| VV |  | (2,4-2,0)*(0,9+1,725*2) |  | 1.74 | [13 empty] | VV | 2 | 2 | -1 | 0 | ROZPOCET
| VV |  | 6,3*0,15+0,755 |  | 1.7 | [13 empty] | VV | 2 | 2 | -1 | 0 | ROZPOCET
| VV |  | Součet |  | 8 | [13 empty] | VV | 2 | 4 | -1 | 1 | ROZPOCET
286 | K | 784312051 | Příplatek k cenám vápenných maleb za provádění malého rozsahu plochy do 5 m2 | m2 | 8 |  | 0 | CS ÚRS 2015 01 |  |  | základní |  | 0 | 0 | 0 | 0 | 0 | 16 | K | 2 |  |  |  | ROZPOCET | 0 | 0 | 0 | 0 | 0 | 1 | 0 | 16 | -1318441486
287 | K | 784211101 | Dvojnásobné bílé malby ze směsí za mokra výborně otěruvzdorných v místnostech výšky do 3,80 m | m2 | 12 |  | 0 | CS ÚRS 2015 01 |  |  | základní |  | 0 | 0.00026 | 0.00312 | 0 | 0 | 16 | K | 2 |  |  |  | ROZPOCET | 0 | 0 | 0 | 0 | 0 | 1 | 0 | 16 | -1735109461
| VV |  | malba VC omítky | [15 empty] | VV | 2 | 1 | -1 | 0 | ROZPOCET
| VV |  | (2,4-2,0)*5,65*4 |  | 9.04 | [13 empty] | VV | 2 | 2 | -1 | 0 | ROZPOCET
| VV |  | (2,4-2,0)*(3,2+1,3+0,9) |  | 2.16 | [13 empty] | VV | 2 | 2 | -1 | 0 | ROZPOCET
| VV |  | 0,8 |  | 0.8 | [13 empty] | VV | 2 | 2 | -1 | 0 | ROZPOCET
| VV |  | Součet |  | 12 | [13 empty] | VV | 2 | 4 | -1 | 1 | ROZPOCET
288 | K | 7840010_R | Malba disperzní barvou na SDK podhled | m2 | 40.2 |  | 0 |  |  |  | základní |  | 0 | 0 | 0 | 0 | 0 | 16 | K | 2 |  |  |  | ROZPOCET | 0 | 0 | 0 | 0 | 0 | 1 | 0 | 16 | -1148356447
| VV |  | dle pol.763131421 | [15 empty] | VV | 2 | 1 | -1 | 0 | ROZPOCET
| VV |  | 40,2 |  | 40.2 | [13 empty] | VV | 2 | 2 | -1 | 1 | ROZPOCET
| D | VO | Výplně otvorů |  |  |  | 0 | [5 empty] | 0 |  | 0.08976 |  | 0 | 1 | D | 1 |  |  |  | ROZPOCET | [6 empty] | 0
289 | K | O 0010_R | Otevíravá dvířka 600 x 600 mm, plech tl.3 mm, rám K 25x25x4 mm, visací zámek, povrch pozink+nátěr RAL 7011 - montáž, dodávka, doprava | kus | 1 |  | 0 |  |  |  | základní |  | 0 | 0 | 0 | 0 | 0 | 4 | K | 2 |  |  |  | ROZPOCET | 0 | 0 | 0 | 0 | 0 | 1 | 0 | 4 | 4783683
290 | K | O 0020_R | č.30 - okno jednokřídlé sklopné 600 x 600 mm, Al rám s přerušeným tepelným mostem, izolační sklo neprůhledné, Un= 1,3W/m2K + vnitřní postformingový parapet pro Al okna š.250 mm - dodávka | kus | 2 |  | 0 |  |  |  | základní |  | 0 | 0 | 0 | 0 | 0 | 4 | K | 2 |  |  |  | ROZPOCET | 0 | 0 | 0 | 0 | 0 | 1 | 0 | 4 | 1833235313
291 | K | O 0030_R | č.31 - okno jednokřídlé otevíravé a sklopné 600 x 1200 mm (š x v), Al rám s přerušeným tepelným mostem, izolační sklo neprůhledné, Un= 1,3W/m2K + vnitřní postformingový parapet pro Al okna š.250 mm - dodávka | kus | 2 |  | 0 |  |  |  | základní |  | 0 | 0 | 0 | 0 | 0 | 4 | K | 2 |  |  |  | ROZPOCET | 0 | 0 | 0 | 0 | 0 | 1 | 0 | 4 | 789060792
292 | K | O 0040_R | č.32 - okno jednokřídlé částečně sklopné 1200 x 1200 mm (š x v), Al rám s přerušeným tepelným mostem, izolační sklo Un= 1,3W/m2K + vnitřní postformingový parapet pro Al okna š.250 mm - dodávka | kus | 2 |  | 0 |  |  |  | základní |  | 0 | 0 | 0 | 0 | 0 | 4 | K | 2 |  |  |  | ROZPOCET | 0 | 0 | 0 | 0 | 0 | 1 | 0 | 4 | -1654872230
293 | K | O 0041_R | Montáž AL oken | % |  |  | 0 |  |  |  | základní |  | 0 | 0 | 0 | 0 | 0 | 4 | K | 2 |  |  |  | ROZPOCET | 0 | 0 | 0 | 0 | 0 | 1 | 0 | 4 | -1689434907
294 | K | O 0045_R | č.30a - mříž v bezpečnostní třídě BT3 vel. 600 x 600 mm (šířka x výška), kování přes polystyrén tl. 140 mm nerozebíratelnými spoji, povrchová úprava antikorozní - dodávka | kus | 2 |  | 0 |  |  |  | základní |  | 0 | 0 | 0 | 0 | 0 | 4 | K | 2 |  |  |  | ROZPOCET | 0 | 0 | 0 | 0 | 0 | 1 | 0 | 4 | 685984441
295 | K | O 0046_R | č.31a - mříž v bezpečnostní třídě BT3 vel. 600 x 1200 mm (šířka x výška), kování přes polystyrén tl. 140 mm nerozebíratelnými spoji, povrchová úprava antikorozní - dodávka | kus | 2 |  | 0 |  |  |  | základní |  | 0 | 0 | 0 | 0 | 0 | 4 | K | 2 |  |  |  | ROZPOCET | 0 | 0 | 0 | 0 | 0 | 1 | 0 | 4 | -1671866117
296 | K | O 0047_R | č.32a - mříž v bezpečnostní třídě BT3 vel. 1200 x 1200 mm (šířka x výška), kování přes polystyrén tl. 140 mm nerozebíratelnými spoji, povrchová úprava antikorozní - dodávka | kus | 2 |  | 0 |  |  |  | základní |  | 0 | 0 | 0 | 0 | 0 | 4 | K | 2 |  |  |  | ROZPOCET | 0 | 0 | 0 | 0 | 0 | 1 | 0 | 4 | 1081837937
297 | K | O 0048_R | Montáž okeních mříží | % |  |  | 0 |  |  |  | základní |  | 0 | 0 | 0 | 0 | 0 | 4 | K | 2 |  |  |  | ROZPOCET | 0 | 0 | 0 | 0 | 0 | 1 | 0 | 4 | -383199890
298 | K | O 0050_R | č.33 - vnější dveře jednokřídlé, otevíravé, z 1/3 prosklenné, do otvoru 1100/2100 mm (š/v) Al rám s přerušeným tepelným mostem, izolační sklo, Un= 1,3W/m2K, bezpečnostní třída BT2, vč.kování koule-koule - dodávka | kus | 1 |  | 0 |  |  |  | základní |  | 0 | 0 | 0 | 0 | 0 | 4 | K | 2 |  |  |  | ROZPOCET | 0 | 0 | 0 | 0 | 0 | 1 | 0 | 4 | -246099257
| VV |  | dveře jsou vybaveny vložkovým bezpečnostním | [15 empty] | VV | 2 | 1 | -1 | 0 | ROZPOCET
| VV |  | zámkem s el.kontaktem pro odblokování magnetů. | [15 empty] | VV | 2 | 1 | -1 | 0 | ROZPOCET
| VV |  | Cena zahrnuje též zabudované el. zařízení | [15 empty] | VV | 2 | 1 | -1 | 0 | ROZPOCET
| VV |  | (magnety+akusignalizace - přívodní kabely | [15 empty] | VV | 2 | 1 | -1 | 0 | ROZPOCET
| VV |  | uvnitř rámu), dále zahrnuje samozavírač | [15 empty] | VV | 2 | 1 | -1 | 0 | ROZPOCET
| VV |  | s klasifikací C3 a nastavitelnou rychlostí zavírání | [15 empty] | VV | 2 | 1 | -1 | 0 | ROZPOCET
| VV |  | celkem kusů dveří - pravé : | [15 empty] | VV | 2 | 1 | -1 | 0 | ROZPOCET
| VV |  | 1,0 |  | 1 | [13 empty] | VV | 2 | 2 | -1 | 1 | ROZPOCET
299 | K | O 0060_R | č.34 - vnější dveře dvoukřídlé, otevíravé, z 2/3 prosklenné, do otvoru 1500/2100 mm (š/v) Al rám s přerušeným tepelným mostem, izolační sklo, Un= 1,3W/m2K, bezpečnostní třída BT2, vč.kování koule-koule - dodávka | kus | 1 |  | 0 |  |  |  | základní |  | 0 | 0 | 0 | 0 | 0 | 4 | K | 2 |  |  |  | ROZPOCET | 0 | 0 | 0 | 0 | 0 | 1 | 0 | 4 | -528478029
| VV |  | dveře jsou vybaveny vložkovým bezpečnostním | [15 empty] | VV | 2 | 1 | -1 | 0 | ROZPOCET
| VV |  | zámkem s el.kontaktem pro odblokování magnetů. | [15 empty] | VV | 2 | 1 | -1 | 0 | ROZPOCET
| VV |  | Cena zahrnuje též zabudované el. zařízení | [15 empty] | VV | 2 | 1 | -1 | 0 | ROZPOCET
| VV |  | (magnety+akusignalizace - přívodní kabely | [15 empty] | VV | 2 | 1 | -1 | 0 | ROZPOCET
| VV |  | uvnitř rámu), dále zahrnuje samozavírač | [15 empty] | VV | 2 | 1 | -1 | 0 | ROZPOCET
| VV |  | s klasifikací C3 a nastavitelnou rychlostí zavírání | [15 empty] | VV | 2 | 1 | -1 | 0 | ROZPOCET
| VV |  | celkem kusů dveří - pravé : | [15 empty] | VV | 2 | 1 | -1 | 0 | ROZPOCET
| VV |  | 1,0 |  | 1 | [13 empty] | VV | 2 | 2 | -1 | 1 | ROZPOCET
300 | K | O 0070_R | č.23 - vnitřní katr s dveřmi - otvor pro katr 2925/2500mm (vel.dveří 800/2000mm) (š x v), bezpečnost BT3, kování koule-koule. zámek bezpečnostní vložkový zámkem s el.kontaktem pro odblokování magnetů - dodávka | kus | 1 |  | 0 |  |  |  | základní |  | 0 | 0 | 0 | 0 | 0 | 4 | K | 2 |  |  |  | ROZPOCET | 0 | 0 | 0 | 0 | 0 | 1 | 0 | 4 | -1023700316
| VV |  | Cena zahrnuje též zabudované el. zařízení | [15 empty] | VV | 2 | 1 | -1 | 0 | ROZPOCET
| VV |  | (magnety+akusignalizace - přívodní kabely | [15 empty] | VV | 2 | 1 | -1 | 0 | ROZPOCET
| VV |  | uvnitř rámu) + pomocné profily pro montáž přídržných | [15 empty] | VV | 2 | 1 | -1 | 0 | ROZPOCET
| VV |  | magnetů, dále zahrnuje samozavírač | [15 empty] | VV | 2 | 1 | -1 | 0 | ROZPOCET
| VV |  | s klasifikací C3 a nastavitelnou rachlostí zavírání | [15 empty] | VV | 2 | 1 | -1 | 0 | ROZPOCET
| VV |  | celkem kusů : | [15 empty] | VV | 2 | 1 | -1 | 0 | ROZPOCET
| VV |  | 1,0 |  | 1 | [13 empty] | VV | 2 | 2 | -1 | 1 | ROZPOCET
| VV |  | Poznámka : | [15 empty] | VV | 2 | 1 | -1 | 0 | ROZPOCET
| VV |  | Pevné části ktru musí být ukotveny do stavebnívh | [15 empty] | VV | 2 | 1 | -1 | 0 | ROZPOCET
| VV |  | konstrukcí nerozebíratelnými spoji. | [15 empty] | VV | 2 | 1 | -1 | 0 | ROZPOCET
| VV |  | Mřížové dveře musí být chráněny proti vysazení. | [15 empty] | VV | 2 | 1 | -1 | 0 | ROZPOCET
301 | K | O 0080_R | č.22 - vnitřní stěna pevně zasklenná 6100/1500/1000mm (dl/v/v parapetu) s otevíravými částčně prosklenými dveřmi s nadsvětlíkem 900/2100+400 mm (š/v), Al rám, bezpečn. prosklení 2B2 (ochrana proti poranění) + dřev.oboustran.parapet + samozavírač - dodávka | kus | 1 |  | 0 |  |  |  | základní |  | 0 | 0 | 0 | 0 | 0 | 4 | K | 2 |  |  |  | ROZPOCET | 0 | 0 | 0 | 0 | 0 | 1 | 0 | 4 | 1726552430
| VV |  | dveře jsou vybaveny : | [15 empty] | VV | 2 | 1 | -1 | 0 | ROZPOCET
| VV |  | kováním koule-koule, zámek bezpečn.vložkový | [15 empty] | VV | 2 | 1 | -1 | 0 | ROZPOCET
| VV |  | s el.kontaktem pro odblokování magnetů. | [15 empty] | VV | 2 | 1 | -1 | 0 | ROZPOCET
| VV |  | Cena zahrnuje též zabudované komunikační zařízení | [15 empty] | VV | 2 | 1 | -1 | 0 | ROZPOCET
| VV |  | (přívodní kabely uvnitř rámu), | [15 empty] | VV | 2 | 1 | -1 | 0 | ROZPOCET
| VV |  | dále zahrnuje samozavírač | [15 empty] | VV | 2 | 1 | -1 | 0 | ROZPOCET
| VV |  | s klasifikací C3 a nastavitelnou rychlostí zavírání | [15 empty] | VV | 2 | 1 | -1 | 0 | ROZPOCET
| VV |  | a přesuvné misky(boxy) | [15 empty] | VV | 2 | 1 | -1 | 0 | ROZPOCET
| VV |  | celkem stěna - 1 kus | [15 empty] | VV | 2 | 1 | -1 | 0 | ROZPOCET
| VV |  | 1,0 |  | 1 | [13 empty] | VV | 2 | 2 | -1 | 1 | ROZPOCET
302 | K | O 0090_R | Montáž výplní č.33+34+23+22 | % |  |  | 0 |  |  |  | základní |  | 0 | 0 | 0 | 0 | 0 | 4 | K | 2 |  |  |  | ROZPOCET | 0 | 0 | 0 | 0 | 0 | 1 | 0 | 4 | 825021165
303 | K | 642942111 | Osazování zárubní nebo rámů dveřních kovových do 2,5 m2 na MC | kus | 2 |  | 0 | CS ÚRS 2015 01 |  |  | základní |  | 0 | 0.01698 | 0.03396 | 0 | 0 | 4 | K | 2 |  |  |  | ROZPOCET | 0 | 0 | 0 | 0 | 0 | 1 | 0 | 4 | -107186462
| VV |  | pro dveře č.20 | [15 empty] | VV | 2 | 1 | -1 | 0 | ROZPOCET
| VV |  | 2,0 |  | 2 | [13 empty] | VV | 2 | 2 | -1 | 1 | ROZPOCET
304 | M | 5533112_R | zárubeň ocelová pro běžné zdění H 125 700 L/P včetně povrchové úpravy - dodávka, doprava | kus | 2 |  | 0 |  |  |  | základní |  | 0 | 0.0119 | 0.0238 | 0 | 0 | 8 | M | 2 |  |  |  | ROZPOCET | 0 | 0 | 0 | 0 | 0 | 1 | 0 | 4 | -630059135
| VV |  | pro dveře č.20 | [15 empty] | VV | 2 | 1 | -1 | 0 | ROZPOCET
| VV |  | 2,0 |  | 2 | [13 empty] | VV | 2 | 2 | -1 | 1 | ROZPOCET
305 | K | 766660001 | Montáž dveřních křídel otvíravých 1křídlových š do 0,8 m do ocelové zárubně | kus | 2 |  | 0 | CS ÚRS 2015 01 |  |  | základní |  | 0 | 0 | 0 | 0 | 0 | 4 | K | 2 |  |  |  | ROZPOCET | 0 | 0 | 0 | 0 | 0 | 1 | 0 | 4 | -558866522
| VV |  | dveře č.20 | [15 empty] | VV | 2 | 1 | -1 | 0 | ROZPOCET
| VV |  | 2,0 |  | 2 | [13 empty] | VV | 2 | 2 | -1 | 1 | ROZPOCET
306 | M | 6110001_R | č.20 - dveře vnitřní dřevěné otevíravé 700/1970 mm (š/v) plné 1křídlové laminované včetně kování klika-klia, zámek WC odjistitelný zvenčí | kus | 2 |  | 0 |  |  |  | základní |  | 0 | 0.016 | 0.032 | 0 | 0 | 8 | M | 2 |  |  |  | ROZPOCET | 0 | 0 | 0 | 0 | 0 | 1 | 0 | 4 | -1628305086
| VV |  | dveře č. 20 | [15 empty] | VV | 2 | 1 | -1 | 0 | ROZPOCET
| VV |  | pravé | [15 empty] | VV | 2 | 1 | -1 | 0 | ROZPOCET
| VV |  | 1,0 |  | 1 | [13 empty] | VV | 2 | 2 | -1 | 0 | ROZPOCET
| VV |  | levé | [15 empty] | VV | 2 | 1 | -1 | 0 | ROZPOCET
| VV |  | 1,0 |  | 1 | [13 empty] | VV | 2 | 2 | -1 | 0 | ROZPOCET
| VV |  | Součet |  | 2 | [13 empty] | VV | 2 | 4 | -1 | 1 | ROZPOCET
307 | K | 6110010_R | č.21 - dveře vnitřní dřevěné otevíravé 800/1970 mm (š/v) plné 1křídlové laminované včetně kovové zárubně, kování klika-klia, zámek - montáž, dodávka, doprava | kus | 1 |  | 0 |  |  |  | základní |  | 0 | 0 | 0 | 0 | 0 | 4 | K | 2 |  |  |  | ROZPOCET | 0 | 0 | 0 | 0 | 0 | 1 | 0 | 4 | 731665090
| VV |  | dveře č. 21 | [15 empty] | VV | 2 | 1 | -1 | 0 | ROZPOCET
| VV |  | dveře jsou vybaveny vložkovým bezpečnostním | [15 empty] | VV | 2 | 1 | -1 | 0 | ROZPOCET
| VV |  | zámkem s el.kontaktem pro odblokování magnetů. | [15 empty] | VV | 2 | 1 | -1 | 0 | ROZPOCET
| VV |  | Cena zahrnuje též zabudované el. zařízení | [15 empty] | VV | 2 | 1 | -1 | 0 | ROZPOCET
| VV |  | (magnety+akusignalizace - přívodní kabely | [15 empty] | VV | 2 | 1 | -1 | 0 | ROZPOCET
| VV |  | uvnitř rámu), dále zahrnuje samozavírač | [15 empty] | VV | 2 | 1 | -1 | 0 | ROZPOCET
| VV |  | s klasifikací C3 a nastavitelnou rychlostí zavírání | [15 empty] | VV | 2 | 1 | -1 | 0 | ROZPOCET
| VV |  | celkem kusů dveří - levé : | [15 empty] | VV | 2 | 1 | -1 | 0 | ROZPOCET
| VV |  | 1,0 |  | 1 | [13 empty] | VV | 2 | 2 | -1 | 1 | ROZPOCET
308 | K | O 0100_R | Doprava všech výplní na staveniště včetně manipulace na místo určení | Kč | 1 |  | 0 |  |  |  | základní |  | 0 | 0 | 0 | 0 | 0 | 4 | K | 2 |  |  |  | ROZPOCET | 0 | 0 | 0 | 0 | 0 | 1 | 0 | 4 | -1763126600
| D | VYB | Vybavení objektu |  |  |  | 0 | [5 empty] | 0 |  | 0 |  | 0 | 4 | D | 0 |  |  |  | ROZPOCET | [6 empty] | 0
309 | K | 0001_R | PHP práškový | kus | 1 |  | 0 |  |  |  | základní |  | 0 | 0 | 0 | 0 | 0 | 512 | K | 1 |  |  |  | ROZPOCET | 0 | 0 | 0 | 0 | 0 | 1 | 0 | 512 | -721737416
310 | K | 0002_R | Bezpečnostní a informativní tabulky a značky dle ČSN ISO | kus | 15 |  | 0 |  |  |  | základní |  | 0 | 0 | 0 | 0 | 0 | 512 | K | 1 |  |  |  | ROZPOCET | 0 | 0 | 0 | 0 | 0 | 1 | 0 | 512 | 1533149738
311 | K | 0003_R | Demontáž a opětovná montáž velkého trezoru | kus | 1 |  | 0 |  |  |  | základní |  | 0 | 0 | 0 | 0 | 0 | 512 | K | 1 |  |  |  | ROZPOCET | 0 | 0 | 0 | 0 | 0 | 1 | 0 | 512 | 972530340
312 | K | 0004_R | Demontáž a opětovná montáž malého trezoru | kus | 4 |  | 0 |  |  |  | základní |  | 0 | 0 | 0 | 0 | 0 | 512 | K | 1 |  |  |  | ROZPOCET | 0 | 0 | 0 | 0 | 0 | 1 | 0 | 512 | 1311099426
313 | K | 0005_R | Demontáž a opětovná montáž rentgenu a detekčního rámu včetně příslušenství a připojení | Kč | 1 |  | 0 |  |  |  | základní |  | 0 | 0 | 0 | 0 | 0 | 512 | K | 1 |  |  |  | ROZPOCET | 0 | 0 | 0 | 0 | 0 | 1 | 0 | 512 | 2107967978
314 | K | 0006_R | Skříňky na ukládání mobilů a příručních zavazadel | Kč | 1 |  | 0 |  |  |  | základní |  | 0 | 0 | 0 | 0 | 0 | 512 | K | 1 |  |  |  | ROZPOCET | 0 | 0 | 0 | 0 | 0 | 1 | 0 | 512 | -1809448148
315 | K | 0007_R | Pracovní stůl pod ovládací panel slaboproudých zařízení s uzamykatelnými šuplíky | kus | 1 |  | 0 |  |  |  | základní |  | 0 | 0 | 0 | 0 | 0 | 512 | K | 1 |  |  |  | ROZPOCET | 0 | 0 | 0 | 0 | 0 | 1 | 0 | 512 | -741393578
| D | ZTI přenos | Zdravotně technické instalace |  |  |  | 0 | [5 empty] | 0 |  | 0 |  | 0 | 4 | D | 0 |  |  |  | ROZPOCET | [6 empty] | 0
316 | K | ZTI 001 | ZTI - přenos ze samostatného rozpočtu - viz příloha | komplet | 1 |  | 0 |  |  |  | základní |  | 0 | 0 | 0 | 0 | 0 | 512 | K | 1 |  |  |  | ROZPOCET | 0 | 0 | 0 | 0 | 0 | 1 | 0 | 512 | -282279762
| D | CH přenos | Chlazení |  |  |  | 0 | [5 empty] | 0 |  | 0 |  | 0 | 1 | D | 0 |  |  |  | ROZPOCET | [6 empty] | 0
317 | K | CH 001 | Chlazení - přenos ze samostatného rozpočtu - viz příloha | komplet | 1 |  | 0 |  |  |  | základní |  | 0 | 0 | 0 | 0 | 0 | 4 | K | 1 |  |  |  | ROZPOCET | 0 | 0 | 0 | 0 | 0 | 1 | 0 | 4 | -966450769
| D | VYT přenos | Vytápění |  |  |  | 0 | [5 empty] | 0 |  | 0 |  | 0 | 1 | D | 0 |  |  |  | ROZPOCET | [6 empty] | 0
318 | K | VYT 001 | Vytápění - přenos ze samostatného rozpočtu - viz příloha | komplet | 1 |  | 0 |  |  |  | základní |  | 0 | 0 | 0 | 0 | 0 | 4 | K | 1 |  |  |  | ROZPOCET | 0 | 0 | 0 | 0 | 0 | 1 | 0 | 4 | -193678581
| D | EK přenos | Elektrické komunikace |  |  |  | 0 | [5 empty] | 0 |  | 0 |  | 0 | 1 | D | 0 |  |  |  | ROZPOCET | [6 empty] | 0
319 | K | EK 001 | Elektrické komunikace - přenos ze samostatného rozpočtu - viz příloha | komplet | 1 |  | 0 |  |  |  | základní |  | 0 | 0 | 0 | 0 | 0 | 4 | K | 1 |  |  |  | ROZPOCET | 0 | 0 | 0 | 0 | 0 | 1 | 0 | 4 | 1659670326
| D | SIL přenos | Silnoproudá elektronika |  |  |  | 0 | [5 empty] | 0 |  | 0 |  | 0 | 1 | D | 0 |  |  |  | ROZPOCET | [6 empty] | 0
320 | K | SIL 001 | Silnoproudá elektronika - přenos ze samostatného rozpočtu - viz příloha | komplet | 1 |  | 0 |  |  |  | základní |  | 0 | 0 | 0 | 0 | 0 | 4 | K | 1 |  |  |  | ROZPOCET | 0 | 0 | 0 | 0 | 0 | 1 | 0 | 4 | -577403550
| D | VRN | Vedlejší rozpočtové náklady |  |  |  | 0 | [5 empty] | 0 |  | 0 |  | 0 | 5 | D | 0 |  |  |  | ROZPOCET | [6 empty] | 0
321 | K | VRN 01 | Zařízení staveniště | % |  |  | 0 |  |  |  | základní |  | 0 | 0 | 0 | 0 | 0 | 4 | K | 1 |  |  |  | ROZPOCET | 0 | 0 | 0 | 0 | 0 | 1 | 0 | 4 | -507792408
322 | K | VRN 02 | Provozní vlivy | % |  |  | 0 |  |  |  | základní |  | 0 | 0 | 0 | 0 | 0 | 4 | K | 1 |  |  |  | ROZPOCET | 0 | 0 | 0 | 0 | 0 | 1 | 0 | 4 | -429626599
| D | ON | Ostatní náklady |  |  |  | 0 | [5 empty] | 0 |  | 0 |  | 0 | 4 | D | 0 |  |  |  | ROZPOCET | [6 empty] | 0
323 | K | 001 | Vytýčení stávajících inženýrských sítí | kpl | 1 |  | 0 |  |  |  | základní |  | 0 | 0 | 0 | 0 | 0 | 512 | K | 1 |  |  |  | ROZPOCET | 0 | 0 | 0 | 0 | 0 | 1 | 0 | 512 | -156825446
324 | K | 002 | Koordinační a kompletační činnost dodavatele | kpl | 1 |  | 0 |  |  |  | základní |  | 0 | 0 | 0 | 0 | 0 | 512 | K | 1 |  |  |  | ROZPOCET | 0 | 0 | 0 | 0 | 0 | 1 | 0 | 512 | -1252428593
325 | K | 003 | Náklady na veškeré energie související a realizací akce | kpl | 1 |  | 0 |  |  |  | základní |  | 0 | 0 | 0 | 0 | 0 | 512 | K | 1 |  |  |  | ROZPOCET | 0 | 0 | 0 | 0 | 0 | 1 | 0 | 512 | -542339906
326 | K | 004 | Vytyčení základních směrových a výškových bodů stavby | kpl | 1 |  | 0 |  |  |  | základní |  | 0 | 0 | 0 | 0 | 0 | 512 | K | 1 |  |  |  | ROZPOCET | 0 | 0 | 0 | 0 | 0 | 1 | 0 | 512 | 2067234367
327 | K | 005 | Geodetické zaměření realizovaných inženýrských sítí | kpl | 1 |  | 0 |  |  |  | základní |  | 0 | 0 | 0 | 0 | 0 | 512 | K | 1 |  |  |  | ROZPOCET | 0 | 0 | 0 | 0 | 0 | 1 | 0 | 512 | 156761952
328 | K | 006 | Provozní náklady při stavbě (spotřeba. el. energie, vody, atd.) | kpl | 1 |  | 0 |  |  |  | základní |  | 0 | 0 | 0 | 0 | 0 | 512 | K | 1 |  |  |  | ROZPOCET | 0 | 0 | 0 | 0 | 0 | 1 | 0 | 512 | 1225575120
329 | K | 007 | Zpracování dokumentace skutečného provádění stavby a geodetické zaměření realizované stavby včetně zpracování podkladů pro vklad novostavby do katastru nemovitostí | kpl | 1 |  | 0 |  |  |  | základní |  | 0 | 0 | 0 | 0 | 0 | 512 | K | 1 |  |  |  | ROZPOCET | 0 | 0 | 0 | 0 | 0 | 1 | 0 | 512 | -1430557382
330 | K | 008 | Veškeré revize elektročásti | kpl | 1 |  | 0 |  |  |  | základní |  | 0 | 0 | 0 | 0 | 0 | 512 | K | 1 |  |  |  | ROZPOCET | 0 | 0 | 0 | 0 | 0 | 1 | 0 | 512 | -1559781678
331 | K | 009 | Úklid dokončené stavby a jejího okolí | kpl | 1 |  | 0 |  |  |  | základní |  | 0 | 0 | 0 | 0 | 0 | 512 | K | 1 |  |  |  | ROZPOCET | 0 | 0 | 0 | 0 | 0 | 1 | 0 | 512 | -292169175
332 | K | 013 | Dodávka vybavení stavby dle příslušných ČSN se zaměřením na požární ochranu objektu a bezpečnost práce (hasící přístroje, výstražné tabulky, | kpl | 1 |  | 0 |  |  |  | základní |  | 0 | 0 | 0 | 0 | 0 | 512 | K | 1 |  |  |  | ROZPOCET | 0 | 0 | 0 | 0 | 0 | 1 | 0 | 512 | -2074331104
333 | K | 015 | Opatření k zajištění bezpečnosti účastníků realizace akce a veřejnosti (zejména zajištění staveniště, bezpečnostní tabulky) | kpl | 1 |  | 0 |  |  |  | základní |  | 0 | 0 | 0 | 0 | 0 | 512 | K | 1 |  |  |  | ROZPOCET | 0 | 0 | 0 | 0 | 0 | 1 | 0 | 512 | -555299739
334 | K | 016 | Informační tabule s údaji o stavbě (velikost cca 1,6 x 1 m - dle grafického návrhu investora) | kpl | 1 |  | 0 |  |  |  | základní |  | 0 | 0 | 0 | 0 | 0 | 512 | K | 1 |  |  |  | ROZPOCET | 0 | 0 | 0 | 0 | 0 | 1 | 0 | 512 | -1598832179

## Pokyny pro vyplnění
Struktura údajů, formát souboru a metodika pro zpracování
Struktura
Soubor je složen ze záložky Rekapitulace stavby a záložek s názvem soupisu prací pro jednotlivé objekty ve formátu XLS. Každá ze záložek přitom obsahuje
ještě samostatné sestavy vymezené orámovaním a nadpisem sestavy.
Rekapitulace stavby obsahuje sestavu Rekapitulace stavby a Rekapitulace objektů stavby a soupisů prací.
V sestavě Rekapitulace stavby jsou uvedeny informace identifikující předmět veřejné zakázky na stavební práce, KSO, CC-CZ, CZ-CPV, CZ-CPA a rekapitulaci
celkové nabídkové ceny uchazeče.
V sestavě Rekapitulace objektů stavby a soupisů prací je uvedena rekapitulace stavebních objektů, inženýrských objektů, provozních souborů,
vedlejších a ostatních nákladů a ostatních nákladů s rekapitulací nabídkové ceny za jednotlivé soupisy prací. Na základě údaje Typ je možné
identifikovat, zda se jedná o objekt nebo soupis prací pro daný objekt:
|  | STA | Stavební objekt pozemní
|  | ING | Stavební objekt inženýrský
|  | PRO | Provozní soubor
|  | VON | Vedlejší a ostatní náklady
|  | OST | Ostatní
|  | Soupis | Soupis prací pro daný typ objektu
Soupis prací pro jednotlivé objekty obsahuje sestavy Krycí list soupisu, Rekapitulace členění soupisu prací, Soupis prací. Za soupis prací může být považován
i objekt stavby v případě, že neobsahuje podřízenou zakázku.
Krycí list soupisu obsahuje rekapitulaci informací o předmětu veřejné zakázky ze sestavy Rekapitulace stavby, informaci o zařazení objektu do KSO,
CC-CZ, CZ-CPV, CZ-CPA a rekapitulaci celkové nabídkové ceny uchazeče za aktuální soupis prací.
Rekapitulace členění soupisu prací obsahuje rekapitulaci soupisu prací ve všech úrovních členění soupisu tak, jak byla tato členění použita (např.
stavební díly, funkční díly, případně jiné členění) s rekapitulací nabídkové ceny.
Soupis prací obsahuje položky veškerých stavebních nebo montážních prací, dodávek materiálů a služeb nezbytných pro zhotovení stavebního objektu,
inženýrského objektu, provozního souboru, vedlejších a ostatních nákladů.
Pro položky soupisu prací se zobrazují následující informace:
|  | PČ |  | Pořadové číslo položky v aktuálním soupisu
|  | TYP |  | Typ položky: K - konstrukce, M - materiál, PP - plný popis, PSC - poznámka k souboru cen, P - poznámka k položce, VV - výkaz výměr
|  | Kód |  | Kód položky
|  | Popis |  | Zkrácený popis položky
|  | MJ |  | Měrná jednotka položky
|  | Množství |  | Množství v měrné jednotce
|  | J.cena |  | Jednotková cena položky. Zadaní může obsahovat namísto J.ceny sloupce J.materiál a J.montáž, jejichž součet definuje
J.cenu položky.
|  | Cena celkem |  | Celková cena položky daná jako součin množství a j.ceny
|  | Cenová soustava |  | Příslušnost položky do cenové soustavy
Ke každé položce soupisu prací se na samostatných řádcích může zobrazovat:
Plný popis položky
Poznámka k souboru cen a poznámka zadavatele
Výkaz výměr
Pokud je k řádku výkazu výměr evidovaný údaj ve sloupci Kód, jedná se o definovaný odkaz, na který se může odvolávat výkaz výměr z jiné položky.
Metodika pro zpracování
Jednotlivé sestavy jsou v souboru provázány. Editovatelné pole jsou zvýrazněny žlutým podbarvením, ostatní pole neslouží k editaci a nesmí být jakkoliv
modifikovány.
Uchazeč je pro podání nabídky povinen vyplnit žlutě podbarvená pole:
Pole Uchazeč v sestavě Rekapitulace stavby - zde uchazeč vyplní svůj název (název subjektu)
Pole IČ a DIČ v sestavě Rekapitulace stavby - zde uchazeč vyplní svoje IČ a DIČ
Datum v sestavě Rekapitulace stavby - zde uchazeč vyplní datum vytvoření nabídky
J.cena = jednotková cena v sestavě Soupis prací o maximálním počtu desetinných míst uvedených v poli
- pokud sestavy soupisů prací obsahují pole J.cena, musí být všechna tato pole vyplněna nenulovými kladnými číslicemi
Poznámka - nepovinný údaj pro položku soupisu
V případě, že sestavy soupisů prací neobsahují pole J.cena, potom ve všech soupisech prací obsahují pole:
- J.materiál - jednotková cena materiálu
- J.montáž - jednotková cena montáže
Uchazeč je v tomto případě povinen vyplnit všechna pole J.materiál a pole J.montáž nenulovými kladnými číslicemi. V případech, kdy položka
neobsahuje žádný materiál je přípustné, aby pole J.materiál bylo vyplněno nulou. V případech, kdy položka neobsahuje žádnou montáž je přípustné,
aby pole J.montáž bylo vyplněno nulou. Není však přípustné, aby obě pole - J.materiál, J.Montáž byly u jedné položky vyplněny nulou.
Rekapitulace stavby
Název |  |  | Povinný |  | Popis | Typ | Max. počet
atributu |  |  | (A/N) |  |  |  | znaků
Kód |  |  | A |  | Kód stavby | String | 20
Stavba |  |  | A |  | Název stavby | String | 120
Místo |  |  | N |  | Místo stavby | String | 50
Datum |  |  | A |  | Datum vykonaného exportu | Date
KSO |  |  | N |  | Klasifikace stavebního objektu | String | 15
CC-CZ |  |  | N |  | Klasifikace stavbeních děl | String | 15
CZ-CPV |  |  | N |  | Společný slovník pro veřejné zakázky | String | 20
CZ-CPA |  |  | N |  | Klasifikace produkce podle činností | String | 20
Zadavatel |  |  | N |  | Zadavatel zadaní | String | 50
IČ |  |  | N |  | IČ zadavatele zadaní | String | 20
DIČ |  |  | N |  | DIČ zadavatele zadaní | String | 20
Uchazeč |  |  | N |  | Uchazeč veřejné zakázky | String | 50
Projektant |  |  | N |  | Projektant | String | 50
Poznámka |  |  | N |  | Poznámka k zadání | String | 255
Sazba DPH |  |  | A |  | Rekapitulace sazeb DPH u položek soupisů | eGSazbaDph
Základna DPH |  |  | A |  | Základna DPH určena součtem celkové ceny z položek soupisů | Double
Hodnota DPH |  |  | A |  | Hodnota DPH | Double
Cena bez DPH |  |  | A |  | Celková cena bez DPH za celou stavbu. Sčítává se ze všech listů. | Double
Cena s DPH |  |  | A |  | Celková cena s DPH za celou stavbu | Double
Rekapitulace objektů stavby a soupisů prací
Název |  |  | Povinný |  | Popis | Typ | Max. počet
atributu |  |  | (A/N) |  |  |  | znaků
Kód |  |  | A |  | Přebírá se z Rekapitulace stavby | String | 20
Stavba |  |  | A |  | Přebírá se z Rekapitulace stavby | String | 120
Místo |  |  | N |  | Přebírá se z Rekapitulace stavby | String | 50
Datum |  |  | A |  | Přebírá se z Rekapitulace stavby | Date
Zadavatel |  |  | N |  | Přebírá se z Rekapitulace stavby | String | 50
Projektant |  |  | N |  | Přebírá se z Rekapitulace stavby | String | 50
Uchazeč |  |  | N |  | Přebírá se z Rekapitulace stavby | String | 50
Kód |  |  | A |  | Kód objektu | String | 20
Objektu, Soupis prací |  |  | A |  | Název objektu | String | 120
Cena bez DPH |  |  | A |  | Cena bez DPH za daný objekt | Double
Cena s DPH |  |  | A |  | Cena spolu s DPH za daný objekt | Double
Typ |  |  | A |  | Typ zakázky | eGTypZakazky
Krycí list soupisu
Název |  |  | Povinný |  | Popis | Typ | Max. počet
atributu |  |  | (A/N) |  |  |  | znaků
Stavba |  |  | A |  | Přebírá se z Rekapitulace stavby | String | 120
Objekt |  |  | A |  | Kód a název objektu | String | 20 + 120
Soupis |  |  | A |  | Kód a název soupisu | String | 20 + 120
KSO |  |  | N |  | Klasifikace stavebního objektu | String | 15
CC-CZ |  |  | N |  | Klasifikace stavbeních děl | String | 15
CZ-CPV |  |  | N |  | Společný slovník pro veřejné zakázky | String | 20
CZ-CPA |  |  | N |  | Klasifikace produkce podle činností | String | 20
Místo |  |  | N |  | Přebírá se z Rekapitulace stavby | String | 50
Zadavatel |  |  | N |  | Přebírá se z Rekapitulace stavby | String | 50
Uchazeč |  |  | N |  | Přebírá se z Rekapitulace stavby | String | 50
Projektant |  |  | N |  | Přebírá se z Rekapitulace stavby | String | 50
Poznámka |  |  | N |  | Poznámka k soupisu prací | String | 255
Sazba DPH |  |  | A |  | Rekapitulace sazeb DPH na položkách aktuálního soupisu | eGSazbaDph
Základna DPH |  |  | A |  | Základna DPH určena součtem celkové ceny z položek aktuálního soupisu | Double
Hodnota DPH |  |  | A |  | Hodnota DPH | Double
Cena bez DPH |  |  | A |  | Cena bez DPH za daný soupis | Double
Cena s DPH |  |  | A |  | Cena s DPH za daný soupis | Double
Rekapitulace členění soupisu prací
Název |  |  | Povinný |  | Popis | Typ | Max. počet
atributu |  |  | (A/N) |  |  |  | znaků
Stavba |  |  | A |  | Přebírá se z Rekapitulace stavby | String | 120
Objekt |  |  | A |  | Kód a název objektu, přebírá se z Krycího listu soupisu | String | 20 + 120
Soupis |  |  | A |  | Kód a název objektu, přebírá se z Krycího listu soupisu | String | 20 + 120
Místo |  |  | N |  | Přebírá se z Rekapitulace stavby | String | 50
Datum |  |  | A |  | Přebírá se z Rekapitulace stavby | Date
Zadavatel |  |  | N |  | Přebírá se z Rekapitulace stavby | String | 50
Projektant |  |  | N |  | Přebírá se z Rekapitulace stavby | String | 50
Uchazeč |  |  | N |  | Přebírá se z Rekapitulace stavby | String | 50
Kód dílu - Popis |  |  | A |  | Kód a název dílu ze soupisu | String | 20 + 100
Cena celkem |  |  | A |  | Cena celkem za díl ze soupisu | Double
Soupis prací
Název |  |  | Povinný |  | Popis | Typ | Max. počet
atributu |  |  | (A/N) |  |  |  | znaků
Stavba |  |  | A |  | Přebírá se z Rekapitulace stavby | String | 120
Objekt |  |  | A |  | Kód a název objektu | String | 20 + 120
Soupis |  |  | A |  | Přebírá se z Krycího listu soupisu | String | 20 + 120
Místo |  |  | N |  | Přebírá se z Krycího listu soupisu | String | 50
Datum |  |  | A |  | Přebírá se z Krycího listu soupisu | Date
Zadavatel |  |  | N |  | Přebírá se z Krycího listu soupisu | String | 50
Projektant |  |  | N |  | Přebírá se z Krycího listu soupisu | String | 50
Uchazeč |  |  | N |  | Přebírá se z Krycího listu soupisu | String | 50
PČ |  |  | A |  | Pořadové číslo položky soupisu | Long
Typ |  |  | A |  | Typ položky soupisu | eGTypPolozky | 1
Kód |  |  | A |  | Kód položky ze soupisu | String | 20
Popis |  |  | A |  | Popis položky ze soupisu | String | 255
MJ |  |  | A |  | Měrná jednotka položky | String | 10
Množství |  |  | A |  | Množství položky soupisu | Double
J.Cena |  |  | A |  | Jednotková cena položky | Double
Cena celkem |  |  | A |  | Cena celkem vyčíslena jako J.Cena * Množství | Double
Cenová soustava |  |  | N |  | Zařazení položky do cenové soustavy | String | 50
Datová věta
Typ věty |  |  | Hodnota |  | Význam
eGSazbaDPH |  |  | základní |  | Základní sazba DPH
|  |  | snížená |  | Snížená sazba DPH
|  |  | nulová |  | Nulová sazba DPH
|  |  | zákl. přenesená |  | Základní sazba DPH přenesená
|  |  | sníž. přenesená |  | Snížená sazba DPH přenesená
eGTypZakazky |  |  | STA |  | Stavební objekt
|  |  | PRO |  | Provozní soubor
|  |  | ING |  | Inženýrský objekt
|  |  | VON |  | Vedlejší a ostatní náklady
|  |  | OST |  | Ostatní náklady
eGTypPolozky |  |  | 1 |  | Položka typu HSV
|  |  | 2 |  | Položka typu PSV
|  |  | 3 |  | Položka typu M
|  |  | 4 |  | Položka typu OST