## Krycí list
VÝKAZ VÝMĚR
stavba : Ostrov - vstupní objekt A
část : SILNOPROUDÁ ELEKTRONIKA

## ELEKTRO
Všechny ceny jsou bez DPH!!!
SILNOPROUDÁ ELEKTRONIKA - A-Výkaz výměr
Rekapitulace
Materiál | 1
Montáž | 55%
Demotáže | 25%
Zednická výpomoc | 6%
Doprava | 5%
Dodávky | 1 | kp
Dokumentace skutečného provedení | 1 | kp
Výchozí revize | 1 | kp
SOUČET
Materiál
CYKY 4x16 | 12 | m
CYKY 4x10 | 25 | m
CYKY 19x1,5 | 30 | m
CYKY 12x1,5 | 120 | m
CYKY 5x10 | 30 | m
CYKY 5x4 | 25 | m
CYKY 5x6 | 25 | m
CYKY 3x2,5 | 550 | m
CYKY 3x1,5 | 680 | m
Dvojzásuvka 230V/16A, IP20 komplet | 20 | ks
Dvojzásuvka 230V/16A, s přepěťovou ochran. komplet | 1 | ks
Zásuvky pro PC s integrovanou přepěťovou ochranou rámeček 5x 230V/16A, IP20 komplet | 2 | ks
Spínač jednopólový 10A/250V, IP20 komplet | 9 | ks
Spínač jednopólový 10A/250V, IP54komplet | 1 | ks
Přepínač sériový 10A/250V, IP20 | 2 | ks
Přepínač střídavý 10A/250V, IP20 | 3 | ks
Stropní svítidlo s čidlem pohybu IP20, min. 13W (LED nebo usp.zářivka) | 2 | ks
Zářivka IP 20 leštěná mřížka 2x36W elektronický předřadník včetně zdroje | 13 | ks
Nástěnné svítidlo IP54, třída II, min. 13W (LED nebo usp.zářivka) | 4 | ks
1VV150H-PMMA, 1x150W, nejištěné, E27 | 8 | ks
držák svítidla - 'Vnější držák VV rovná zeď | 8 | ks
světelný zdroj Osram HQI-E | 8 | ks
VIPET-I-RN-PC-254-EP | 2 | ks
světelný zdroj Osram FQ 54W/840 | 2 | ks
Panceř. Trubka | 60 | m
PVC chránička | 145 | m
Kabel rošt CABLOFIL vč. příchytek | 80 | m
Instal krabice MX | 90 | ks
Pomocné ocelové konstrukce (lešení) | 45 | kg
Protipožární ucpávky HILTI | 5 | ks
Podružný mat. elektro | 1 | kp
SOUČET
Hromosvod + uzemnění
Drát FeZn 8 | 210 | m
Svorka zkušební SZ | 12 | ks
Štítek s číslem svodu | 12 | ks
Svorka okapová SO | 26 | ks
Svorka spojovací SP | 35 | ks
Svorka křížová SK | 35 | ks
Ochraný úhelník | 12 | ks
Podpěra drátu | 150 | ks
HOP | 1 | ks
Pásek FeZn 30x4 | 150 | m
SOUČET
Dodávky
Rozvaděč RD1 včetně instalace a zapojení | 1 | ks
Rozvaděč R1 včetně instalace a zapojení | 1 | ks
Rozvaděč HDS včetně instalace a zapojení | 1 | ks
Úprava stávajícího ovládacího panelu DT1 vrat+tlačítko | 1 | ks
Přeložka stávajícího VO komplet dle TZ | 1 | ks
Spojkování kabelů | 2 | ks
Výkop pro uzemnění | 130 | m
Zásuvková skříň ZS včetně instalace a zapojení | 1 | ks
SOUČET