## Rekapitulace
| Vězeňská služba České republiky | Projekt : | P-315026
Zákazník: | Věznice Stráž pod Ralskem | Datum : | 2015-06-20
Máchova 260, PO BOX 10, Stráž pod Ralskem , 471 27
Projekt: | Elektroinstalace
Část: | Stráž pd Ralskem - oprava elektroinstalace zdi, objekt č.31
Výkaz výměr
SO | Stavební objekt | Označení soupisu | Cena CZK
SO 01 | Silnoproudá elektroinstalace | SO01_ELNN | 0
| Celkem 1: |  | 0
| Zařízení staveniště dodavatele |  | 0
| Celkem 2: |  | 0
| Cena celkem /CZK/ bez DPH |  | 0
| DPH 21% |  | 0
| Konečná cena /CZK/ vč. DPH |  | 0
Prohlášení nabízejícího:
Zhotovitel prohlašuje, že podmínky a rozsah poptávky ( výkresové a textové části a soupisu výkonů) podrobně prostudoval, že jsou mu zcela jasné a jednoznačné a tím bere na vědomí, že na veškeré nároky, které vyplynou dodatečně, z důvodu nepochopení či nerespektování těchto podmínek, nebude brán zřetel.
Zpracovatel nabídky prověřil specifikace a výměry uvedené v soupisu výkonů s vlastní poptávkou . V případě zjištěných rozdílů na tyto písemně upozornil v nabídce. Následné změny výměr v průběhu realizace nebudou akceptovány.
veškeré položky na přípomoce, lešení, přesuny hmot a suti, uložení suti na skládku, dopravu, montáž, zpevněné montážní plochy, atd... jsou zahrnuty v jednotlivých jednotkových cenách
součásti prací jsou veškeré zkoušky, potřebná měření, inspekce, uvedení zařízení do provozu, zaškolení obsluhy, provozní řády, manuály a revize v českém jazyce. Za komplexní vyzkoušení se považuje bezporuchový provoz po dobu minimálně 96 hod.
součástí dodávky je zpracování veškeré dílenské dokumentace a podkladů pro dokumentaci skutečného provedení
součástí dodávky je kompletní dokladová část díla nutná k získání kolaudačního souhlasu stavby
v rozsahu prací zhotovitele jsou rovněž jakékoliv prvky, zařízení, práce a pomocné materiály, neuvedené v tomto soupisu výkonů, které jsou ale nezbytně nutné k dodání, instalaci , dokončení a provozování díla (např. požární ucpávky, štítky pro řádné a trvalé značení komponent, zařízení a potrubní závěsy, nátěry, pomocné konstrukce, montážní materiály, materiály a práce nezbytné z důvodu koordinace s ostatními profesemi, speciální nářadí a nástroje, speciální opatření při provádění prací, první náplně atd.) které je provedeno řádně a je plně funkční a je v souladu se zákony a předpisy platnými v České republice“.
součástí dodávky jsou veškerá geodetická měření jako například vytyčení konstrukcí, kontrolní měření, zaměření skutečného stavu apod.
součástí dodávky jsou i náklady na případně opatření související s ochranou stávajících sítí, komunikací či staveb
součástí jednotkových cen jsou i vícenáklady související s výstavbou v zimním období, průběžný úklid staveniště a přilehlých komunikací, likvidaci odpadů, dočasná dopravní omezení atd.
Jméno společnosti:
Zodpovědná osoba:
Podpis:
Datum:

## SO01_ELNN
Poř. č. | Označení/Výkres č. | Popis, druh | Jednotka | Množství | Jedn. cena (CZK) | Cena (CZK)
|  | CELKEM SOUPIS VÝKONŮ |  |  |  | 0
1
|  | Materiál |  |  |  | 0
|  | Krabice IP55 s nápní : | ks | 4 |  | 0
|  | - vývodka pro CYKY-J 3x1,5mm2 | ks | 2
|  | - svorkovnice min 3x1,5mm2 | ks | 1
|  | Krabice IP55 s nápní : | ks | 1 |  | 0
|  | - vývodka pro CYKY-J 5x1,5mm2 | ks | 1
|  | - vývodka pro CYKY-J 3x1,5mm2 | ks | 1
|  | - vývodka pro CYKY-J 2x1,5mm2 | ks | 1
|  | - svorkovnice min 5x1,5mm2 | ks | 1
|  | Trubka korugovaná - chránička pr. 100/91 | m | 80 |  | 0
|  | Trubka korugovaná - chránička pr. 50/41 | m | 70 |  | 0
|  | Trubka ohebná HFX instal. R=29mm | m | 40 |  | 0
|  | Vodič CY/CYA 6mm2 zelenožlutý | m | 210 |  | 0
|  | Vodič CY/CYA 10mm2 zelenožlutý | m | 40 |  | 0
|  | Vodič CY/CYA 16mm2 zelenožlutý | m | 40 |  | 0
|  | CYKY 2Ax1,5 mm2 | m | 40 |  | 0
|  | CYKY-J 3x1.5mm2 | m | 6780 |  | 0
|  | CYKY-J 5x4mm2 | m | 120 |  | 0
|  | CYKY 4Bx16mm2 | m | 1050 |  | 0
|  | svorka BERNARD vč.CU pásky | ks | 12 |  | 0
|  | svazkovací páska 100-300/2,5-,2,8mm | ks | 3000 |  | 0
|  | štítek kabelový do 18x35mm vč. pásky | ks | 162 |  | 0
|  | Páska FeZn 30x4mm | m | 80 |  | 0
|  | Drát FeZn pr.10mm | m | 12 |  | 0
|  | svorka hromosvodová universální | ks | 4 |  | 0
|  | Svítidlo výbojkové 70W s těmito parametry : | ks | 58 |  | 0
- např. ASTRA 1 / Pi=70W / sodík / NORDEX
- reflektor z vysoce leštěného hliníku
- základní těleso z hliníkového odlitku
- tělo a difuzor z polykarbonátu s odolností proti UV záření
- elektronický předřadník
- krytí IP65/23
- uchycení na výložník pr.60mm
|  | Rozvaděč RP1 viz výkres E-03 s náplní : | ks | 1 |  | 0
|  | - skříň IP55 např, outTEGII Double Natural | ks | 1
|  | - kabelová vývodka pro CYKY 4Bx16mm2 min IP55 | ks | 6
|  | - stoupací svorkovnice ( 3f + PEN ) | ks | 1
|  | - přípojnice hlavního pospojení | ks | 1
|  | Rozvaděč RP2 viz výkres E-04 s náplní : | ks | 1 |  | 0
|  | - skříň IP55 např, outTEGII Double Natural | ks | 1
|  | - kabelová vývodka pro CYKY 4Bx16mm2 min IP55 | ks | 6
|  | - stoupací svorkovnice (3L+PEN ) | ks | 1
|  | - přípojnice hlavního pospojení | ks | 1
|  | Rozvaděč RO2 viz výkres E-05 s náplní : | ks | 1 |  | 0
|  | - skříň IP55 např, outTEGII Double Natural | ks | 1
|  | - jistič 1/6A | ks | 38
|  | - vypínač 3/63A | ks | 2
|  | - kabelová vývodka pro CYKY 4Bx16mm2 min IP55 | ks | 2
|  | - kabelová vývodka pro CYKY-J 3x1,5mm2 min IP55 | ks | 38
|  | - kabelová vývodka pro FeZn10mm2 | ks | 1
|  | - kabelová vývodka pro CY/CYA 6mm2 zž | ks | 2
|  | - záslepka kabelové vývodky pro CYKY-J 3x1,5mm2 min IP55 | ks | 6
|  | - přepěťová ochrana B+C (3L+PEN) | ks | 2
|  | - přípojnice hlavního pospojení | ks | 1
|  | Rozvaděč RO3 viz výkres E-06 s náplní : | ks | 1 |  | 0
|  | - skříň IP55 např, outTEGII Double Natural | ks | 1
|  | - jistič 1/6A | ks | 38
|  | - vypínač 3/63A | ks | 2
|  | - kabelová vývodka pro CYKY 4Bx16mm2 min IP55 | ks | 2
|  | - kabelová vývodka pro CYKY-J 3x1,5mm2 min IP55 | ks | 38
|  | - kabelová vývodka pro FeZn10mm2 | ks | 1
|  | - kabelová vývodka pro CY/CYA 6mm2 zž | ks | 2
|  | - záslepka kabelové vývodky pro CYKY-J 3x1,5mm2 min IP55 | ks | 6
|  | - přepěťová ochrana B+C (3L+PEN) | ks | 2
|  | - přípojnice hlavního pospojení | ks | 1
|  | Rozvaděč RO4 viz výkres E-07 s náplní : | ks | 1 |  | 0
|  | - skříň IP55 např, outTEGII Double Natural | ks | 1
|  | - jistič 1/6A | ks | 37
|  | - vypínač 3/63A | ks | 2
|  | - kabelová vývodka pro CYKY 4Bx16mm2 min IP55 | ks | 2
|  | - kabelová vývodka pro CYKY-J 3x1,5mm2 min IP55 | ks | 37
|  | - kabelová vývodka pro FeZn10mm2 | ks | 1
|  | - kabelová vývodka pro CY/CYA 6mm2 zž | ks | 2
|  | - záslepka kabelové vývodky pro CYKY-J 3x1,5mm2 min IP55 | ks | 6
|  | - přepěťová ochrana B+C (3L+PEN) | ks | 2
|  | - přípojnice hlavního pospojení | ks | 1
|  | Rozvaděč RO5 viz výkres E-08 s náplní : | ks | 1 |  | 0
|  | - skříň IP55 např, outTEGII Double Natural | ks | 1
|  | - jistič 1/6A | ks | 36
|  | - vypínač 3/63A | ks | 2
|  | - kabelová vývodka pro CYKY 4Bx16mm2 min IP55 | ks | 2
|  | - kabelová vývodka pro CYKY-J 3x1,5mm2 min IP55 | ks | 36
|  | - kabelová vývodka pro FeZn10mm2 | ks | 1
|  | - kabelová vývodka pro CY/CYA 6mm2 zž | ks | 2
|  | - záslepka kabelové vývodky pro CYKY-J 3x1,5mm2 min IP55 | ks | 6
|  | - přepěťová ochrana B+C (3L+PEN) | ks | 2
|  | - přípojnice hlavního pospojení | ks | 1
|  | Rozvaděč RO1 viz výkres E-09 s náplní : | ks | 1 |  | 0
|  | - skříň IP55 např, outTEGII Double Natural | ks | 1
|  | - jistič 1/6A | ks | 6
|  | - jistič 1/10A | ks | 1
|  | - vypínač 3/40A | ks | 2
|  | - kabelová vývodka pro CYKY-J 5x4mm2 min IP55 | ks | 1
|  | - kabelová vývodka pro CYKY-J 3x1,5mm2 min IP55 | ks | 6
|  | - záslepka kabelové vývodky pro CYKY-J 3x1,5mm2 min IP55 | ks | 2
|  | - kabelová vývodka pro FeZn10mm2 | ks | 1
|  | - záslepka kabelové vývodky pro CYKY-J 3x1,5mm2 min IP55 | ks | 2
|  | - zásuvka na DIN35 / ZO01 | ks | 1
|  | - přepěťová ochrana B+C (3L+PEN) | ks | 1
|  | - vypínač na povrch 3/25A | ks | 1
|  | - přípojnice hlavního pospojení | ks | 1
|  | Úpravy v rozvaděči RS - lišta DIN 35 / 30cm | ks | 2 |  | 0
|  | Úpravy v rozvaděči RS - jistič 2/25A spřažený | ks | 6 |  | 0
|  | Úpravy v rozvaděči RS - ĆY16 č,m,ž | m | 10 |  | 0
|  | Barva RAL šedá na kov | kg | 20 |  | 0
|  | Chránička vývodu kabelu na výložníku | ks | 58 |  | 0
|  | Kabelový drátěný žlab např. MERKUR 2 / žárový zinek 250/50 - 2000mm | ks | 602 |  | 0
|  | Spojka např. SZM1 | ks | 602 |  | 0
|  | Kotvící hmoždinky kovové se šrouby - podl tloušky zdi | ks | 400 |  | 0
|  | Výložník pro kabelový drátěný žlab 250/50 | ks | 401 |  | 0
|  | Nastřelovací šrouby M8 s maticemi a podložkami | ks | 400 |  | 0
|  | Kotvící objímka pro trubku korugovanou 50/41 | ks | 3 |  | 0
|  | Kotvící objímka pro trubku korugovanou 100/91 | ks | 48 |  | 0
|  | Zdící malta - jádro | kg | 300 |  | 0
|  | Štuk vnější | kg | 150 |  | 0
|  | Barva bílá venkovní | kg | 80 |  | 0
|  | Písek kopaný | m2 | 80 |  | 0
|  | Výstražná fólie | m | 80 |  | 0
|  | Zemicí tyč se svorkou | ks | 15 |  | 0
|  | Pomocný spojovací, kotvící a utěsňovací materiál | set | 1 |  | 0
|  | Montáže |  |  |  | 0
|  | Krabice IP55 | ks | 4 |  | 0
|  | Krabice IP55 | ks | 1 |  | 0
|  | Trubka korugovaná - chránička pr. 100/91 | m | 80 |  | 0
|  | Trubka korugovaná - chránička pr. 50/41 | m | 70 |  | 0
|  | Trubka ohebná HFX instal. R=29mm | m | 40 |  | 0
|  | Vodič CY/CYA 6mm2 zelenožlutý | m | 210 |  | 0
|  | Vodič CY/CYA 10mm2 zelenožlutý | m | 40 |  | 0
|  | Vodič CY/CYA 16mm2 zelenožlutý | m | 40 |  | 0
|  | CYKY 2Ax1,5 mm2 | m | 40 |  | 0
|  | CYKY-J 3x1.5mm2 | m | 6780 |  | 0
|  | CYKY-J 5x4mm2 | m | 120 |  | 0
|  | CYKY 4Bx16mm2 | m | 1050 |  | 0
|  | svorka BERNARD vč.CU pásky | ks | 12 |  | 0
|  | svazkovací páska 100-300/2,5-,2,8mm | ks | 3000 |  | 0
|  | štítek kabelový do 18x35mm vč. pásky | ks | 162 |  | 0
|  | Páska FeZn 30x4mm | m | 80 |  | 0
|  | Drát FeZn pr.10mm | m | 12 |  | 0
|  | svorka hromosvodová universální | ks | 4 |  | 0
|  | Svítidlo výbojkové 70W | ks | 58 |  | 0
|  | Demontáž svítidla | ks | 58 |  | 0
|  | Rozvaděč RP1 viz výkres E-03 | ks | 1 |  | 0
|  | Rozvaděč RP2 viz výkres E-04 | ks | 1 |  | 0
|  | Rozvaděč RO2 viz výkres E-05 | ks | 1 |  | 0
|  | Rozvaděč RO3 viz výkres E-06 | ks | 1 |  | 0
|  | Rozvaděč RO4 viz výkres E-07 | ks | 1 |  | 0
|  | Rozvaděč RO5 viz výkres E-08 | ks | 1 |  | 0
|  | Rozvaděč RO1 viz výkres E-09 | ks | 1 |  | 0
|  | Barva RAL šedá na kov - nátěr | kg | 20 |  | 0
|  | Chránička kabelu na výložník | ks | 58 |  | 0
|  | Kabelový drátěný žlab např. MERKUR 2 / žárový zinek 250/50 - 2000mm | ks | 602 |  | 0
|  | Spojka např. SZM1 | ks | 602 |  | 0
|  | Kotvící hmoždinky kovové se šrouby - podl tloušky zdi | ks | 400 |  | 0
|  | Výložník pro kabelový drátěný žlab 250/50 | ks | 401 |  | 0
|  | Nastřelovací šrouby M8 s maticemi a podložkami | ks | 400 |  | 0
|  | Kotvící objímka pro trubku korugovanou 50/41 | ks | 3 |  | 0
|  | Kotvící objímka pro trubku korugovanou 100/91 | ks | 48 |  | 0
|  | Stavební přípomoce | hod | 80 |  | 0
|  | Demontáž výložníku | ks | 58 |  | 0
|  | Úpravy výložníku ( repase a vrtání ) | ks | 58 |  | 0
|  | Montáž výložníku | ks | 58 |  | 0
|  | Úpravy v rozvaděči RS - doplnění spřažených jističů | set | 1 |  | 0
|  | Výkop kabelové rýhy š.40cm hl 40cm zem tř.3 | m | 80 |  | 0
|  | Zához kabelové rýhy š.40cm hl 40cm zem tř.3 | m | 80 |  | 0
|  | Kabelové pískové lože | m | 80 |  | 0
|  | Výstražná fólie | m | 80 |  | 0
|  | Zemnící tyč se svorkou | ks | 15 |  | 0
|  | ukonč.vod.v rozv.vč.zap.a konc.do 2.5mm2 | ks | 456 |  | 0
|  | ukonč.vod.v rozv.vč.zap.a konc.do 16mm2 | ks | 26 |  | 0
|  | vybour.otv.cihl.malt.váp.do 0.0225m2 tl.do 300mm | ks | 6 |  | 0
|  | vysek.rýh do hl.100mm š.do 100mm | m | 8 |  | 0
|  | práce ve výšce na 3m | set | 116 |  | 0
|  | Výchozí revize elektroinstalace | kpl | 1 |  | 0
|  | Zakreslení skutečného stavu | kpl | 1 |  | 0
|  | Měření intenzity osvětlení | kpl | 1 |  | 0
|  | CELKEM SOUPIS VÝKONŮ |  |  |  | 0