## List1
D1.2 - STAVEBNĚ KONSTRUKČNÍ ČÁST |  |  | VÝKAZ CELOVÝCH PRVKŮ
D1.2.1 | TECHNICKÁ ZPRÁVA, STATICKÝ VÝPOČET |  | OZN | POPIS | DÉLKA | KS | Kg/m | Kg
D1.2.2 | OCELOVÉ KONSTRUKCE STROPU 1.NP | OK | 01 | I240 | 6000 | 10 | 36.2 | 2172
D1.2.3 | VÝKRES TVARU BETONOVÝCH KONSTRUKCÍ 1.NP | OK | 02 | 2xI240 | 9700 | 1 | 72.4 | 702.28
D1.2.4 | VÝKRES VÝZTUŽE STROPNÍ DESKY | OK | 03 | I180 | 3530 | 2 | 21.9 | 154.614
D1.2.5 | VÝKRES VÝZTUŽE VĚNCŮ A PŘEKLADŮ 1.NP | OK | 04 | I240 | 5330 | 1 | 36.2 | 192.946
D1.2.6 | VÝKRES VÝZTUŽE SCHODIŠTĚ | OK | 05 | I180 | 5330 | 1 | 21.9 | 116.727
D1.2.7 | SCHÉMA PŘEKLADŮ 1.NP |  | 06 | I140 | 2530 | 2 | 14.3 | 72.358
D1.2.8 | VÝKRES OCELOVÉ A DŘEVĚNÉ KONSTRUKCE KROVU |  | 07 | I140 | 1350 | 1 | 14.3 | 19.305
D1.2.9 | VÝKRES TVARU BETONOVÉ KONSTRUKCE VĚNCE 2.NP | OK | 08 | U140 | 2530 | 1 | 16 | 40.48
D1.2.10 | VÝKRES VÝZTUŽE VĚNCE 2.NP | OK | 09 | U140 | 2620 | 1 | 16 | 41.92
D1.2.11 | SCHÉMA PŘEKLADŮ 2.NP |  | 10 | U140 | 6000 | 2 | 16 | 192
D1.2.12 | VÝKRES VÝZTUŽE ZÁKLADŮ |  | 11 | U140 | 3480 | 2 | 16 | 111.36
|  |  | 12 | HEB140 | 3580 | 2 | 33.7 | 241.292
|  |  | 13 | PLOTNA P12-250x250 | 250 | 2 | 23.55 | 11.775
|  |  | 14 | U140 | 3530 | 1 | 16 | 56.48
[5 empty] | S= |  |  | 4125.537
VÝKAZ CELOVÝCH PRVKŮ
|  |  | OZN | POPIS | DÉLKA | KS | Kg/m | Kg
|  |  | 01 | 2xL40/25/4 | 5800 | 5 | 3.86 | 111.94
|  |  | 02 | 2xL40/25/4 | 3200 | 1 | 3.9 | 12.48
[5 empty] | S= |  |  | 124.42
VÝKAZ NOVÝCH DŘEVĚNÝCH PRVKŮ
|  |  | OZN | POPIS | DÉLKA | KS | m3/m | m3
|  |  | 03 | KROKVE 80/180 | 6200 | 5 | 0.0144 | 0.4464
|  |  | 04 | POZEDNICE 140/140 | 3600 | 3 | 0.0196 | 0.21168
[5 empty] | S= |  |  | 0.65808