## Krycí list
KRYCÍ LIST ROZPOČTU
Objekt : |  | Název objektu : |  |  | JKSO :
D.1.4 Vytápění
Stavba : |  | Název stavby : |  |  | SKP :
Rekonstrukce býv. kotelny, Věznice Opava
Projektant : |  |  |  | Počet měrných jednotek : |  | 0
Objednatel : |  |  |  | Náklady na MJ : |  | 0
Počet listů : |  |  |  | Zakázkové číslo :
Zpracovatel projektu : |  |  |  | Zhotovitel :
ROZPOČTOVÉ NÁKLADY
Rozpočtové náklady II. a III. hlavy |  |  | Vedlejší rozpočtové náklady
| Dodávka celkem | 0
Z | Montáž celkem | 0
R | HSV celkem | 0
N | PSV celkem | 0
ZRN celkem |  | 0
HZS |  | 0
RN II.a III.hlavy |  | 0 | Ostatní VRN |  |  | 0
ZRN+VRN+HZS |  | 0 | VRN celkem |  |  | 0
Vypracoval |  | Za zhotovitele |  | Za objednatele
|  | Jméno : |  | Jméno :
Datum : |  | Datum : |  | Datum :
|  | Podpis: |  | Podpis :
Základ pro DPH |  | 0 | % činí : |  | 0
Základ pro DPH |  | 15 | % činí : |  | 0
DPH |  | 15 | % činí : |  | 0
Základ pro DPH |  | 21 | % činí : |  | 0
DPH |  | 21 | % činí : |  | 0
CENA ZA OBJEKT CELKEM |  |  |  |  | 0
Poznámka :
Specifikace bez nároku na úplnost

## Rekapitulace
Stavba : |  | Rekonstrukce býv. kotelny, Věznice Opava
Objekt : |  | D.1.4 Vytápění
REKAPITULACE STAVEBNÍCH DÍLŮ
| Stavební díl |  | HSV | PSV | Dodávka | Montáž | HZS
713 | Izolace tepelné |  | 0 | 0 | 0 | 0 | 0
733 | Rozvod potrubí |  | 0 | 0 | 0 | 0 | 0
734 | Armatury |  | 0 | 0 | 0 | 0 | 0
735 | Otopná tělesa |  | 0 | 0 | 0 | 0 | 0
783 | Nátěry |  | 0 | 0 | 0 | 0 | 0
999 | Ostatní |  | 0 | 0 | 0 | 0 | 0
| CELKEM OBJEKT |  | 0 | 0 | 0 | 0 | 0
VEDLEJŠÍ ROZPOČTOVÉ NÁKLADY
Název VRN |  |  | Kč | % | Základna |  | Kč
[5 empty] | 0 |  | 0 | 8
| CELKEM VRN |  |  |  |  | 0

## Položky
Výkaz výměr
Stavba : |  | Rekonstrukce býv. kotelny, Věznice Opava |  |  | 0
Objekt : |  | D.1.4 Vytápění
P.č. | Číslo položky | Název položky | MJ | množství | cena / MJ | celkem (Kč)
Díl: | 713 | Izolace tepelné |  |  |  |  | 1
1 | 713 40-0841.R00 | Odstranění izolace z demontovaného potrubí | m2 | 34 |  | 0 | 2 | 12 | 0 | 1 | 2 | 0 | 0 | 0 | 0 | 0 | 0
2 | 713 46-1111.R00 | Izolace potrubí z min. vlny - montáž | m | 82 |  | 0 | 2 | 12 | 0 | 2 | 2 | 0 | 0 | 0 | 0 | 0 | 0.00141
3 | 631-54607 | Pouzdro potrubní izolační 76/50 mm min. vlna s Al povrchem | m | 42 |  | 0 | 2 | 12 | 1 | 3 | 2 | 0 | 0 | 0 | 0 | 0 | 0.00139
4 | 631-54610 | Pouzdro potrubní izolační 108/50 mm min. vlna s Al povrchem | m | 40 |  | 0 | 2 | 12 | 1 | 4 | 2 | 0 | 0 | 0 | 0 | 0 | 0.00174
5 | 713-11 | Mtž izolace potrubí Pe do DN 25 | m | 259 |  | 0 | 2 | 12 | 1 | 5 | 2 | 0 | 0 | 0 | 0 | 0 | 0
6 | 713-51 | Návleková izolace Pe 28/25 | m | 5 |  | 0 | 2 | 12 | 1 | 6 | 2 | 0 | 0 | 0 | 0 | 0 | 0
7 | 713-3 | Návleková izolace Pe 22/20 | m | 102 |  | 0 | 2 | 12 | 1 | 7 | 2 | 0 | 0 | 0 | 0 | 0 | 0
8 | 713-4 | Návleková izolace Pe 18/13 | m | 54 |  | 0 | 2 | 12 | 0 | 8 | 2 | 0 | 0 | 0 | 0 | 0 | 0
9 | 713-7 | Návleková izolace Pe 15/9 | m | 98 |  | 0 | 2 | 12 | 0 | 9 | 2 | 0 | 0 | 0 | 0 | 0 | 0
10 | 713-12 | Ochranná trubka-prostupy | m | 10 |  | 0 | 2 | 12 | 1 | 10 | 2 | 0 | 0 | 0 | 0 | 0 | 0
11 | 713-13 | Likvidace demont. izolace vč. poplatku za skládku | kpl | 1 |  | 0 | 2 | 12 | 0 | 11 | 2 | 0 | 0 | 0 | 0 | 0 | 0
12 | 998 71-3201.R00 | Přesun hmot pro izolace tepelné, výšky do 6 m | % |  |  | 0 | 2 | 12 | 0 | 12 | 2 | 0 | 0 | 0 | 0 | 0 | 5
| Celkem za | 713 Izolace tepelné |  |  |  | 0 | 4 |  |  |  |  | 0 | 0 | 0 | 0 | 0
Díl: | 733 | Rozvod potrubí |  |  |  |  | 1
13 | 733-21 | Vypuštění topného systému práce související s přepojením stáv. potrubí | hod | 20 |  | 0 | 2 | 12 | 0 | 13 | 2 | 0 | 0 | 0 | 0 | 0 | 0
14 | 733 12-0826.R00 | Demontáž potrubí z hladkých trubek D 76 | m | 44 |  | 0 | 2 | 12 | 0 | 14 | 2 | 0 | 0 | 0 | 0 | 0 | 6e-05
15 | 733 12-0832.R00 | Demontáž potrubí z hladkých trubek D 108 | m | 40 |  | 0 | 2 | 12 | 0 | 15 | 2 | 0 | 0 | 0 | 0 | 0 | 0.0001
16 | 733 19-3820.R00 | Rozřezání konzol pro potrubí | kus | 30 |  | 0 | 2 | 12 | 0 | 16 | 2 | 0 | 0 | 0 | 0 | 0 | 3e-05
17 | 733 12-1164.R00 | Potrubí hladké bezešvé níz./středotlaké D 76/3,6 | m | 42 |  | 0 | 2 | 12 | 0 | 17 | 2 | 0 | 0 | 0 | 0 | 0 | 0.01078
18 | 733 12-1168.R00 | Potrubí hladké bezešvé níz./středotlaké D 108/4,0 | m | 40 |  | 0 | 2 | 12 | 0 | 18 | 2 | 0 | 0 | 0 | 0 | 0 | 0.01654
19 | 733 19-1925.R00 | Navaření odbočky na potrubí,DN odbočky 25 | kus | 2 |  | 0 | 2 | 12 | 0 | 19 | 2 | 0 | 0 | 0 | 0 | 0 | 0.00071
20 | 733 16-1104.R00 | Potrubí měděné 15 x 1 mm, polotvrdé | m | 98 |  | 0 | 2 | 12 | 0 | 20 | 2 | 0 | 0 | 0 | 0 | 0 | 0.00634
21 | 733 16-1106.R00 | Potrubí měděné 18 x 1 mm, polotvrdé | m | 54 |  | 0 | 2 | 12 | 0 | 21 | 2 | 0 | 0 | 0 | 0 | 0 | 0.00649
22 | 733 16-1107.R00 | Potrubí měděné 22 x 1 mm, polotvrdé | m | 102 |  | 0 | 2 | 12 | 0 | 22 | 2 | 0 | 0 | 0 | 0 | 0 | 0.00662
23 | 733 16-1108.R00 | Potrubí měděné 28 x 1,5 mm, tvrdé | m | 5 |  | 0 | 2 | 12 | 0 | 23 | 2 | 0 | 0 | 0 | 0 | 0 | 0.00621
24 | 733-1564 | Příplatek za Cu firtinky | m | 259 |  | 0 | 2 | 12 | 0 | 24 | 2 | 0 | 0 | 0 | 0 | 0 | 0
25 | 733-1 | Upevňovací technika | kg | 54 |  | 0 | 2 | 12 | 0 | 25 | 2 | 0 | 0 | 0 | 0 | 0 | 0
26 | 733 19-0107.R00 | Tlaková zkouška potrubí | m | 341 |  | 0 | 2 | 12 | 0 | 26 | 2 | 0 | 0 | 0 | 0 | 0 | 0
27 | 998 73-3201.R00 | Přesun hmot pro rozvody potrubí, výšky do 6 m | % |  |  | 0 | 2 | 12 | 0 | 27 | 2 | 0 | 0 | 0 | 0 | 0 | 0
| Celkem za | 733 Rozvod potrubí |  |  |  | 0 | 4 |  |  |  |  | 0 | 0 | 0 | 0 | 0
Díl: | 734 | Armatury |  |  |  |  | 1
28 | 734 20-9103.R00 | Montáž armatur závitových,s 1závitem, G 1/2 | kus | 6 |  | 0 | 2 | 12 | 0 | 28 | 2 | 0 | 0 | 0 | 0 | 0 | 3e-05
29 | 734-14 | Kohout vypouštěcí napouštěcí DN 15 | kus | 6 |  | 0 | 2 | 12 | 0 | 29 | 2 | 0 | 0 | 0 | 0 | 0 | 0
30 | 734-35 | H-kus k VK rohové DN 15 regulační s vypouštěním dodávka + mtž | kus | 21 |  | 0 | 2 | 12 | 0 | 30 | 2 | 0 | 0 | 0 | 0 | 0 | 0
31 | 734-49 | Termostatická hlavice do veřejných prostor dodávka + montáž | kus | 21 |  | 0 | 2 | 12 | 1 | 31 | 2 | 0 | 0 | 0 | 0 | 0 | 0
32 | 735-11 | Samosvorné šroubení 15 | kus | 42 |  | 0 | 2 | 12 | 1 | 32 | 2 | 0 | 0 | 0 | 0 | 0 | 0
33 | 734 20-9114.R00 | Montáž armatur závitových,se 2závity, G 3/4 | kus | 8 |  | 0 | 2 | 12 | 0 | 33 | 2 | 0 | 0 | 0 | 0 | 0 | 3e-05
34 | 422-37004.A | Kulový kohout F-F 3/4'' pro rozvod vody | kus | 6 |  | 0 | 2 | 12 | 1 | 34 | 2 | 0 | 0 | 0 | 0 | 0 | 0.00025
35 | 734-1 | Vyvažovací ventil DN 20 | kus | 2 |  | 0 | 2 | 12 | 1 | 35 | 2 | 0 | 0 | 0 | 0 | 0 | 0
36 | 734-152 | Termomanometr 0-120 C, 0-6 bar | kus | 4 |  | 0 | 2 | 12 | 0 | 36 | 2 | 0 | 0 | 0 | 0 | 0 | 0
37 | 734 29-1 | Montáž měřiče tepla G 3/4" | kus | 2 |  | 0 | 2 | 12 | 0 | 37 | 2 | 0 | 0 | 0 | 0 | 0 | 0.0005
38 | 734195854 | Kompaktní měřič tepla ultrazvukový G3/4, DN 15 Q=0,6 m3/h | kus | 2 |  | 0 | 2 | 12 | 0 | 38 | 2 | 0 | 0 | 0 | 0 | 0 | 0
39 | 998 73-4201.R00 | Přesun hmot pro armatury, výšky do 6 m | % |  |  | 0 | 2 | 12 | 0 | 39 | 2 | 0 | 0 | 0 | 0 | 0 | 0
| Celkem za | 734 Armatury |  |  |  | 0 | 4 |  |  |  |  | 0 | 0 | 0 | 0 | 0
Díl: | 735 | Otopná tělesa |  |  |  |  | 1
40 | 735 00-0912.R00 | Vyregulování ventilů s termost.ovládáním | kus | 21 |  | 0 | 2 | 12 | 0 | 40 | 2 | 0 | 0 | 0 | 0 | 0 | 0
41 | 735 15-9111.R00 | Montáž panelových těles do délky 1600 mm | kus | 21 |  | 0 | 2 | 12 | 0 | 41 | 2 | 0 | 0 | 0 | 0 | 0 | 0
42 | 735 15-7241.R00 | Otopná těl.panel. ventil kompakt 20 500/ 500 | kus | 2 |  | 0 | 2 | 12 | 0 | 42 | 2 | 0 | 0 | 0 | 0 | 0 | 0.00893
43 | 735 15-7243.R00 | Otopná těl.panel. ventil kompakt 20 500/ 700 | kus | 2 |  | 0 | 2 | 12 | 0 | 43 | 2 | 0 | 0 | 0 | 0 | 0 | 0.01251
44 | 735 15-7244.R00 | Otopná těl.panel. ventil kompakt 20 500/ 800 | kus | 1 |  | 0 | 2 | 12 | 0 | 44 | 2 | 0 | 0 | 0 | 0 | 0 | 0.01429
45 | 735 15-7246.R00 | Otopná těl.panel. ventil kompakt 20 500/1000 | kus | 9 |  | 0 | 2 | 12 | 0 | 45 | 2 | 0 | 0 | 0 | 0 | 0 | 0.01787
46 | 735 15-7248.R00 | Otopná těl.panel. ventil kompakt 20 500/1200 | kus | 4 |  | 0 | 2 | 12 | 0 | 46 | 2 | 0 | 0 | 0 | 0 | 0 | 0.02144
47 | 735 15-7262.R00 | Otopná těl.panel. ventil kompakt 20 600/ 600 | kus | 1 |  | 0 | 2 | 12 | 0 | 47 | 2 | 0 | 0 | 0 | 0 | 0 | 0.01296
48 | 735 15-7264.R00 | Otopná těl.panel. ventil kompakt 20 600/ 800 | kus | 2 |  | 0 | 2 | 12 | 0 | 48 | 2 | 0 | 0 | 0 | 0 | 0 | 0.01728
49 | 735 15-6920.R00 | Tlakové zkoušky otopných těles | kus | 21 |  | 0 | 2 | 12 | 0 | 49 | 2 | 0 | 0 | 0 | 0 | 0 | 0.03264
50 | 998 73-5201.R00 | Přesun hmot pro otopná tělesa, výšky do 6 m | % |  |  | 0 | 2 | 12 | 0 | 50 | 2 | 0 | 0 | 0 | 0 | 0 | 0
| Celkem za | 735 Otopná tělesa |  |  |  | 0 | 4 |  |  |  |  | 0 | 0 | 0 | 0 | 0
Díl: | 783 | Nátěry |  |  |  |  | 1
51 | 783 42-5750.R00 | Nátěr syntetický potrubí do DN 100 mm základní | m | 82 |  | 0 | 2 | 12 | 0 | 51 | 2 | 0 | 0 | 0 | 0 | 0 | 4e-05
| Celkem za | 783 Nátěry |  |  |  | 0 | 4 |  |  |  |  | 0 | 0 | 0 | 0 | 0
Díl: | 999 | Ostatní |  |  |  |  | 1
52 | 999-2 | Montážní plošina pro demontáž stáv. potrubí v úrovni 2.NP | kus | 1 |  | 0 | 2 | 12 | 0 | 52 | 1 | 0 | 0 | 0 | 0 | 0 | 0
53 | 999-1 | Topná zkouška | hod | 24 |  | 0 | 2 | 12 | 0 | 53 | 1 | 0 | 0 | 0 | 0 | 0 | 0
54 | 999-3 | Stavební přípomoce | hod | 12 |  | 0 | 2 | 12 | 0 | 54 | 1 | 0 | 0 | 0 | 0 | 0 | 0
55 | 999-4 | Doprava | % | 2 |  | 0 | 2 | 12 | 0 | 55 | 1 | 0 | 0 | 0 | 0 | 0 | 0
56 | 999-5 | VRN | % | 1.5 |  | 0 | 2 | 12 | 0 | 56 | 1 | 0 | 0 | 0 | 0 | 0 | 0
| Celkem za | 999 Ostatní |  |  |  | 0 | 4 |  |  |  |  | 0 | 0 | 0 | 0 | 0