## List2
Stavba: | Rekonstrukce bývalé kotelny na výrobní halu pro odsouzené ženy v areálu věznice a ÚVZD Opava
Část: 500 Vzduchotechnika |  |  |  |  | 2015-02-02
VÝKAZ VÝMĚR
Poř.č. | Položka | Popis | M.j. | Množství
Díl : | 429 10 VENTILÁTORY
1 | 42910-0001 | RADIÁLNÍ VENTILÁTOR d 120, 200m3/h, 45W/230 | kus | 1
2 | 24011-9111 | MONTÁŽ VENTILÁTORU | kus | 1
3 | 42910-0002 | TRUBNÍ VENTILÁTOR TD 160, 160m3/h, 50W/230 | kus | 2
4 | 24011-9111 | MONTÁŽ VENTILÁTORU DO POTRUBÍ | kus | 2
5 | 42910-0002 | REDUKCE RED 125/100 | kus | 1
429 10
Díl : | 429 70 PŘÍSLUŠENSTVÍ
6 | 42970-0002 | DVEŘNÍ MŘÍŽKA PT 489 445x82 | kus | 2
7 | 24073-4113 | MONTÁŽ MŘÍŽKY | kus | 2
8 | 42970-0003 | TALÍŘOVÝ VENTIL IT 125 odvodní | kus | 7
9 | 24074-1613 | MONTÁŽ VYÚSTEK TALÍŘOVÝCH | kus | 7
10 | 42970-0010 | PROTIDEŠŤOVÁ STŘÍŠKA RH 160 | kus | 3
11 | 24073-1217 | MONTÁŽ PROTIDEŠŤ.STŘÍŠKY | kus | 3
12 | 42970-0010 | ZÁVĚS POTRUBÍ S OBJÍMKOU d 125-160 | kus | 12
429 70
Díl : | 429 80 POTRUBÍ
13 | 42980-0001 | FLEXOPOTRUBÍ d 125 | bm | 1
14 | 42980-0002 | FLEXOPOTRUBÍ d 160 | bm | 1
15 | 42980-0003 | SONOFLEX d 127 | bm | 2
16 | 42980-0004 | SONOFLEX d 160 | bm | 2
17 | 42980-0005 | SPIRO POTRUBÍ d 125 vč.TVAROVEK | bm | 3
18 | 42980-0006 | SPIRO POTRUBÍ d 160 vč.TVAROVEK | bm | 21
|  | ODBOČKA JEDNOSTRANNÁ 90st. 160-125 | kus | 8
|  | ODBOČKA JEDNOSTRANNÁ 90st. 160-160 | kus | 2
|  | KONCOVÝ KRYT 160 | kus | 5
19 | 24084-1116 | MONTÁŽ POTRUBÍ KRUH.VČ.TVAROVEK DO 200 | bm | 24
20 | 24087-1122 | MONTÁŽ POTRUBÍ OHEB.KRUH.VČ.TVAROVEK | bm | 6
21 | 76799-5101 | DOD.MONTÁŽ ATYP.ZÁM.K-CÍ DO 5 KG | KG | 10
429 80
Díl : | 713 IZOLACE TEPELNÉ
22 | 71341-1111 | IZOLACE POTRUBÍ PÁSY IZ 20 + MONT | M2 | 5
Díl : | 900 VEDLEJŠÍ NÁKLADY
23 | 900 .00 | Příslušenství, závěsy | kg | 20
24 | 900 .01 | HZS -stavební výpomoc, lešení | hod | 48
25 | 900 .02 | HZS -koordinace s elektro | hod | 8
26 | 904 .03 | HZS -provozní zkoušky | hod | 6
27 | 910 .00 | Dopravné,přesun hmot | % | 6.8
Specifikace bez nároků na úplnost

## List3
Stavba:
Objekt:Vzduchotechnika | [5 empty] | 6.3.20XX
VÝKAZ VÝMĚR
Poř.č. | Položka | Popis | M.j. | Množství | Cena m.j. | Cena
Díl : | 429 10 VENTILÁTORY