## Přehled
REKAPITULACE
CELKEM - MONTÁŽ ELEKTROINSTALACE
CELKEM - MATERIÁL ELEKTROINSTALACE
CELKEM - MONTÁŽ ROZVODNICE
CELKEM - MATERIÁL ROZVODNICE
CELKEM - MONTÁŽ BLESK
CELKEM - MATERIÁL BLESK
Revize + měření osvětlení + 2%
ELEKTROINSTALACE CELKEM BEZ DPH
Vypracoval : Seifert Marek
REKONSTRUKCE BÝVALÉ KOTELNY
NA VÝROBNÍ HALU PRO ODSOUZENÉ
ŽENY V AREÁLU VĚZNICE A ÚVZD
OPAVA
Nedílnou součástí je výkresová část

## elektroinstalace
pořadové | měrná | název | vyměra | cena | celkem
číslo | jednotka
VC 7/155-M M21 Elektromontaze
1 | ks | Jednopólový spínač | 16
2 | ks | Tlačítko | 8
3 | ks | Střídavý přepínač | 4
4 | ks | Střídavý přepínač dvojitý | 4
5 | ks | Zásuvka 16A/230V | 74
6 | ks | Zásuvka 16A/230V s 3.st.přep.ochrany | 3
7 | ks | Sporáková přípojka se signální doutnavkou | 2
8 | ks | Zásuvka 16A/400V | 4
9 | ks | Ventilátorové relé | 2
10 | ks | Sériový přepínač | 6
11 | kpl. | Podlahová krabice,4x16A/230V,3xSLP vč.přísluš. | 8
12 | ks | Krabice přístrojová KP | 119
13 | ks | Krabice rozvodná KR | 138
14 | ks | Montáž svítidel | 74
15 | m | Kabel CYKY 3x1,5 -O | 350
16 | m | Kabel CYKY 3x1,5 -J | 500
17 | m | Kabel CYKY 3x2,5 -J | 2500
18 | m | Kabel CYKY 5x2,5 -J | 300
19 | m | Kabel CYKY 5x1,5 -J | 400
20 | m | Kabel AYKY 4x50 -J | 20
21 | m | Kabel CYKY 5x10 -J | 50
22 | m | Kabel CXKH-V 3x1,5 | 70
23 | m | Vodič CYA 6 zelenožlutý | 280
24 | m | Vodič CYA 16 zelenožlutý | 70
25 | m | Vodič CYA 25 zelenožlutý | 20
26 | ks | Ekvipotenciální přípojnice v krabici odbočné | 3
27 | m | Kabel. trasy (sekání,natažení,uchycení,zához) | 375
28 | ks | Vysekání kapes pro krabice do 10x10x8 | 257
29 | ks | Vybourání průrazů ve zdivu do tl.15cm | 78
30 | m | Trubka ochranná z PE P21 | 40
31 | m | Kabelový žlab vč.úchytů | 80
32 | m | Těžká šňůra CGTG 5x10 | 4
33 | m | Kabel AYKY 4x10 -J | 30
34 | ks | Tlačítko v krabici , TS+CS , IP44 | 2
35 | ks | Kabelová spojka nn | 2
CELKEM - MONTÁŽ ELEKTROINSTALACE
Kompletační činnost + 5,5%
Demontáž stávající elektroinstalace + 10%
Montáž řešena na výkresech č.01,02
Ceník materiálů
1 | ks | Jednopólový spínač | 16
2 | ks | Tlačítko | 8
3 | ks | Střídavý přepínač | 4
4 | ks | Zásuvka dvojnásobná 16A/230V | 74
5 | ks | Zásuvka dvojnásobná 16A/230V s 3.st.přep.ochrany | 3
6 | ks | Zásuvka 16A/400V | 4
7 | ks | Ventilátorové relé | 2
8 | ks | Sériový přepínač | 6
9 | ks | Krabice přístrojová KP | 119
10 | ks | Krabice rozvodná KR | 138
11 | kpl. | Podlahová krabice,4x16A/230V,3xSLP vč.přísluš. | 8
12 | m | Kabel CYKY 3x1,5 -O | 350
13 | m | Kabel CYKY 3x1,5 -J | 500
14 | m | Kabel CYKY 3x2,5 -J | 2500
15 | m | Kabel CYKY 5x1,5 -J | 400
16 | ks | Krabice odbočná vč.svorkovnice ekvipotenciální | 3
17 | m | Vodič CYA 6 zelenožlutý | 280
18 | m | Vodič CYA 16 zelenožlutý | 70
19 | ks | Svítidlo A vč.zdrojů | 17
20 | ks | Svítidlo ANO vč.zdrojů | 5
21 | ks | Svítidlo B vč.zdrojů | 24
22 | ks | Svítidlo BNO vč.zdrojů | 5
23 | ks | Svítidlo D vč.zdrojů | 2
24 | ks | Svítidlo E vč.zdrojů | 14
25 | ks | Svítidlo ENO vč.zdrojů | 2
26 | ks | Přepínač střídavý dvojitý | 4
27 | ks | Svítidlo C vč.zdrojů | 3
28 | ks | Svítidlo CNO vč.zdrojů | 2
29 | m | Kabel AYKY 4x50 -J | 20
30 | m | Kabel CYKY 5x10 -J | 50
31 | m | Kabel CYKY 5x2,5 -J | 300
32 | ks | Sporáková přípojka se signální doutnavkou | 2
33 | m | Kabel CXKH-V 3x1,5 B2ca s1,d0 | 70
34 | m | Vodič CYA 25 zelenožlutý | 20
35 | m | Trubka ochranná z PE P21 | 40
36 | m | Kabelový žlab včetně úchytů | 80
37 | m | Těžká šňůra CGTG 5x10 | 4
38 | m | Kabel AYKY 4x10 -J | 30
39 | ks | Tlačítko v krabici , TS+CS , IP44 | 2
40 | kpl. | Kabelová spojka nn gelová | 2
CELKEM - MATERIÁL ELEKTROINSTALACE
Přesun + 1%
Prořez + 1%
Podr.materiál + 5%
Svítidla ceněna vč. el.předřadníků , zdrojů a popl.za likvidaci
Materiál řešen na výkresech č.01,02
VC 7/155-M M21 Elektromontaze
1 | ks | Rozvodnice RE-úprava v místě napojení + mont. | 1
2 | ks | Rozvodnice R1-mont.+usazení | 1
3 | ks | Rozvodnice R2-mont.+usazení | 1
4 | ks | Rozvodnice RSLP-mont.+usazení | 1
5 | ks | Svorkovnicová skříň-demontáž+montáž | 1
6 | ks | Pojistková skříň RVO 3x35A E27-dem.+mont. | 1
CELKEM - MONTÁŽ ROZVODNICE
Kompletační činnost + 4,5%
Montáž řešena na výkresech č.03,04,05,06
1 | ks | Jistič B 10/1 | 9
2 | ks | Jistič C 16/1 | 5
3 | ks | Jistič s chráničem B 16/003 | 38
4 | ks | Skříň rozvodnice R1,R2 vč.příslušenství | 2
5 | ks | Skříň rozvodnice RSLP vč.příslušenství | 1
6 | ks | Svodič přepětí SPU3/275 | 3
7 | ks | Svodič přepětí SPC25/3+0 | 1
8 | ks | Svodič přepětí PiK16 | 3
9 | ks | Tlumivka svodiče přepětí PiL16 | 6
10 | ks | Jistič B 40/3 | 3
11 | ks | Jistič C 32/3 | 1
12 | ks | Vypínač 100/3 + v.c. | 1
13 | ks | Přepínač Z7DSC212 1-0-2 | 1
14 | ks | Jistič B 16/1 | 1
15 | ks | Jistič C 10/1 | 1
16 | ks | Jistič s chráničem B 10/003 | 1
17 | ks | Jistič B 6/1 | 7
18 | ks | Stykač R20/230V | 1
19 | ks | Pojistka 100A gG | 3
20 | ks | Jistič B 16/3 | 5
21 | ks | Spínací relé LQ6 | 1
22 | ks | Proudový chránič 25/4/003 | 4
23 | ks | Jistič s chráničem B 20/003 | 2
24 | ks | Spínací hodiny SPH-Q | 1
25 | ks | Vypínač A40/3 | 3
26 | ks | Svorkovnicová skříň IP54 | 1
27 | ks | Pojistková skříň RVO 3x35A E27 IP54 | 1
CELKEM - MATERIÁL ROZVODNICE
Přesun + 1%
Prořez + 1%
Podr.materiál + 1%
Materiál řešen na výkresech č.03,04,05,06
VC 7/155-M M21 Elektromontaze
1 | m | Vodič FeZn 10 | 16
2 | ks | Zkušební svorka SZD | 4
3 | ks | Svorka křížová SKD | 20
4 | ks | Značkovací štítek | 4
5 | ks | Podpěra ved. na hřebenáče PVH | 15
6 | m | Zemnící pásek FeZn 30x4 | 50
7 | m | Zemní práce pro uzemnění | 54
8 | m | Vodič tvrzený AlMgSi 8 | 105
9 | ks | Podpěra vedení pro svod PVZZ | 50
10 | m | Vodič tvrzený AlMgSi 8 s poplastováním | 40
11 | ks | Podpěra vedení s příchytkou a hrotem PVPH | 75
12 | ks | Svorka okapová SOD | 4
13 | ks | Ochranná trubka OT+držák do zdi DTZ | 4
14 | ks | Podpěra vedení na ploché střechy PVPS | 8
15 | ks | Svorka OP UNI | 8
16 | m | Vodič CYA 16 zelenožutý | 30
CELKEM - MONTÁŽ BLESK
Kompletační činnost + 1,5%
Montáž řešena na výkrese č.07
Ceník materiálů
1 | m | Vodič FeZn 10 | 16
2 | ks | Zkušební svorka SZD | 4
3 | ks | Svorka křížová SKD | 20
4 | ks | Značkovací štítek | 4
5 | ks | Podpěra ved. na hřebenáče PVH | 15
6 | m | Zemnící pásek FeZn 30x4 | 50
8 | m | Vodič tvrzený AlMgSi 8 | 105
9 | ks | Podpěra vedení pro svod PVZZ | 50
10 | m | Vodič tvrzený AlMgSi 8 s poplastováním | 40
11 | ks | Podpěra vedení s příchytkou a hrotem PVPH | 75
12 | ks | Svorka okapová SOD | 4
13 | ks | Ochranná trubka OT+držák do zdi DTZ | 4
14 | ks | Podpěra vedení na ploché střechy PVPS | 8
15 | ks | Svorka OP UNI | 8
16 | m | Vodič CYA 16 zelenožutý | 30
CELKEM - MATERIÁL BLESK
Přesun + 4%
Prořez + 3%
Podr.materiál + 5%
Řezání v panelech pro zemnič je součástí stavebního rozpočtu.
Obnova vyřezaného pro zemnič je součástí stavebního rozpočtu.
Materiál řešen na výkrese č.07