## specifikace
TRIMR s.r.o.
Sokola Tůmy 1536/5
709 00 Ostrava - Mariánské Hory
|  | Akce: | REKONSTRUKCE BÝVALÉ KOTELNY NA VÝROBNÍ HALU PRO
Tel.: | 00420 / 595 693 767 |  | ODSOUZENÉ ŽENY V AREÁLU VĚZNICE A ÚVZD OPAVA
Fax: | 00420 / 595 693 781 |  | D.1.4.700 - SLABOPROUDÉ ROZVODY
E-mail: | trimr@trimr.cz
martin.nedoma@trimr.cz
Popis prováděných prací |  |  |  |  | Montáž |  | Celkem montáž
Položka | Název | Počet | Jednotka | Dodávka |  | Celkem dodávka
EZS
| Demontáž stávajícího venkovního detektoru včetně úprav v programu | 1 | ks |  |  |  | 0
| Montáž a nastavení stávajícího venkovního detektoru | 1 | ks |  |  |  | 0
| Kovový kryt vč. sabotážního kontaktu a zámku (372x408x116) | 1 | ks |  |  |  | 0
| Montážní plech pro krone lišty | 1 | ks |  |  |  | 0
| Lišta spojovací KRONE, LSA plus | 5 | ks |  |  |  | 0
| Zásobník bleskojistek, LSA plus | 4 | ks |  |  |  | 0
| Bleskojistka 6x8, 10kA/10A, 230V | 40 | ks |  |  |  | 0
| MG kontakt závrtný čtyřdrátový polarizovaný s pracovní mezerou 28mm (stupeň 3) | 12 | ks |  |  |  | 0
| Distanční kroužek vnitřní průměr 8mm pro MAGNET při instalaci do kovu | 12 | ks |  |  |  | 0
| MG kontakt hliníkový polarizovaný s pracovní mezerou 8mm a armovanou hadicí 57cm (stupeň 3) | 1 | ks |  |  |  | 0
| Červené tlačítko, NC/NO výstup, zápustná montáž, | 11 | ks |  |  |  | 0
| Plastová nízká propojovací krabice, 5+1 šroubovací svorka (stupeň 3) | 13 | ks |  |  |  | 0
| Napojení MK v datovém rozvaděči | 1 | ks |  |  |  | 0
| Napojení Tamper k. zdroje CCTV | 1 | ks |  |  |  | 0
| kabel sykfy 3x2x0,5 | 475 | m |  |  |  | 0
| kabel TCEPKPFLE 3x4x0,6 | 250 | m |  |  |  | 0
| Ukončení kabelu TCEPKPFLE 3x4x0,6 | 2 | ks |  |  |  | 0
| kabel TCEPKPFLE 15x4x0,6 | 50 | m |  |  |  | 0
| Ukončení kabelu TCEPKPFLE 15x4x0,6 | 2 | ks |  |  |  | 0
| ohebná dvouplášťová korugovaná chránička d50 | 99 | m |  |  |  | 0
| Kabelová příchytka včetně kotvení | 50 | ks |  |  |  | 0
| Trubka d20 | 480 | m |  |  |  | 0
| Příchytka trubky | 390 | m |  |  |  | 0
| drážka ve zdi do 5x5 cm | 50 | m |  |  |  | 0
| Průraz | 12 | ks |  |  |  | 0
| Podružný instalační materiál a práce | 1 | kpl |  |  |  | 0
| Stavební přípomoce | 1 | kpl |  |  |  | 0
| Programování | 1 | kpl |  |  |  | 0
| Začlenění do stávajícího systému včetně Gr. Nádstavby | 1 | kpl |  |  |  | 0
| Odzkoušení magnetů, tlačítek | 24 | ks |  |  |  | 0
| Celková zkouška systému | 1 | kpl |  |  |  | 0
| Výchozí revize | 1 | kpl |  |  |  | 0
| Koordinace profesí | 2 | hod |  |  |  | 0
| Doprava | 1 | kpl |  |  |  | 0
0
| EZS CELKEM | [5 empty] | 0
CCTV
| Kamera Dome 700TVL, 1/3 "CCD 960H, 2,8-11 mm Vari-focal objektiv, 2ks, velmi vysoký výkon IR LED, Odnímatelný IR cut filtr (ICR), Úhel pohledu: horizontální: 90 ° ~ 28 °, K dispozici IR vzdálenost: 25-30M, Pokročilé funkce: Inteligentní IR / DNR / ATR | 8 | ks |  |  |  | 0
| Držák na stěnu | 2 | ks |  |  |  | 0
| Přijímač 8x video na opt. vlákno MM/ SM, konektor ST | 2 | ks |  |  |  | 0
| Vysílač 8x video na opt. vlákno MM/ SM, konektor ST | 2 | ks |  |  |  | 0
| zdrojVstupní napětí: AC 230V, 50Hz 0.61A max Výstupní napětí: 5A/13.8VDC Prostor pro akumulátor: 17Ah/12V Ochrana: SCP, OLP, UVP, sabotážní (otevření skříně, sejmutí ze stěny) Dodatečné funkce: technické výstupy (výpadek sítě, porucha) Rozměry: W=350 H=277 D=160+8 mm Poznámky: skříň pro povrchovou montáž, zajištění – šrouby (volitelně: zámek) | 1 | ks |  |  |  | 0
| Bezúdržbový olověný akumulátor 12V/18Ah - rozměry: 181x77x167 mm | 1 | ks |  |  |  | 0
| Optická vana 24x ST vybavená kazetou pro 24 vl. Výsuvná | 2 | ks |  |  |  | 0
| Přepěťová ochrana 1x video + 1x 12V, BNC konektory | 2 | ks |  |  |  | 0
| Koaxiální kabel 75ohm cu, plášť PVC 5mm | 260 | m |  |  |  | 0
| Kabel cyky 2x1,5 | 260 | m |  |  |  | 0
| Trubka d20 | 450 | m |  |  |  | 0
| drážka ve zdi do 5x5 cm | 65 | m |  |  |  | 0
| Příchytka trubky | 450 | m |  |  |  | 0
| Kabelová příchytka včetně kotvení | 60 | ks |  |  |  | 0
| Optický multimodový univerzální (vnitřní/venkovní) CLT kabel. 4 vlákna, 50/125 (OM2). | 550 | m |  |  |  | 0
| Chránička optického kabelu HDPE 40 | 550 | m |  |  |  | 0
| Ukončení optického vlákna | 12 | ks |  |  |  | 0
| Příplatek za práce v kabelovém kanále | 1 | kpl |  |  |  | 0
| Měření optického vlákna | 8 | ks |  |  |  | 0
| Zajištění optického kabelu (rezerva) proti poškození v novém OS | 1 | ks |  |  |  | 0
| Patch cord ST-ST duplex multimode 62,5/125 2m | 4 | ks |  |  |  | 0
| Ochrana svaru 60 mm | 12 | ks |  |  |  | 0
| Spojka ST-ST simplex MM | 12 | ks |  |  |  | 0
| Pigtail ST MM 50/125 - 2 metry | 12 | ks |  |  |  | 0
| Podružný instalační materiál a práce | 1 | kpl |  |  |  | 0
| Napojení na stávající systém | 1 | kpl |  |  |  | 0
| Odzkoušení kamery, nastavení | 8 | kpl |  |  |  | 0
| Celková zkouška systému | 1 | kpl |  |  |  | 0
| Závěrečné práce v rozvaděči | 4 | hod |  |  |  | 0
| Stavební přípomoce | 1 | kpl |  |  |  | 0
| Průraz | 10 | ks |  |  |  | 0
| Průraz venkovní stěna včetně utěsnění | 2 | ks |  |  |  | 0
| Výchozí revize | 1 | kpl |  |  |  | 0
| Koordinace profesí | 6 | hod |  |  |  | 0
| Doprava | 1 | kpl |  |  |  | 0
0
| CCTV CELKEM | [5 empty] | 0
STRUKTUROVANÁ KABELÁŽ
| 19' rozvaděč nástěnný 15U/300mm plechové dveře | 1 | ks |  |  |  | 0
| Zámek pro nástěnné rozvaděče, stejný klíč + 1x set klíčů | 1 | ks |  |  |  | 0
| MG kontakt čtyřdrátový polarizovaný s pracovní mezerou 20mm (stupeň 3) | 1 | ks |  |  |  | 0
| 19˝ patch panel do rozvaděče se 16 porty BNC. Patch panel je vybaven BNC spojkami. | 1 | ks |  |  |  | 0
| Zaslepovací panel 1U | 3 | ks |  |  |  | 0
| Optická vana 24x ST vybavená kazetou pro 24 vl. Výsuvná | 2 | ks |  |  |  | 0
| 19' vyvazovací panel 1U jednostranná plastová lišta | 3 | ks |  |  |  | 0
| switch s managementem, 24 100M porty a čtyřmi gigabitovými combo porty. Montáž do racku, AC napájení a provedení bez větráků. | 1 | ks |  |  |  | 0
| 1Gbps SFP optický modul, konektor LC pro multimode kabel | 1 | ks |  |  |  | 0
| Patch panel 24 x RJ45 CAT6 STP černý 1U SX24-6-STP-BK | 1 | ks |  |  |  | 0
| ISDN panel 25 x RJ45 černý 1U SX25-ISDN-BK | 2 | ks |  |  |  | 0
| 19',8xCZ zásuvka,3x1.5mm 2m kabel CZ-DE, RAL9005 | 1 | ks |  |  |  | 0
| Spojka ST-ST simplex MM | 24 | ks |  |  |  | 0
| Ochrana sváru 60mm | 24 | ks |  |  |  | 0
| Pigtail ST MM 50/125 - 2 metry | 24 | ks |  |  |  | 0
| S/FTP patchkabel kat. 6, 2m | 11 | ks |  |  |  | 0
| Patch cord ST-ST duplex multimode 62,5/125 2m | 8 | ks |  |  |  | 0
| Telekomunikační rozvaděč, např, MIS1 vč. mon. plechu | 1 | ks |  |  |  | 0
| Lišta spojovací KRONE, LSA plus | 4 | ks |  |  |  | 0
| Zásobník bleskojistek, LSA plus | 3 | ks |  |  |  | 0
| Bleskojistka 6x8, 10kA/10A, 230V | 32 | ks |  |  |  | 0
| Lišta zemnící, LSA plus | 1 | ks |  |  |  | 0
| Zásuvka 2xRJ45 pod omítku modulární | 7 | ks |  |  |  | 0
| Zásuvka 1xRJ45 pod omítku modulární | 5 | ks |  |  |  | 0
| Samořezný keystone CAT6 STP RJ45 SXKJ-6-STP-BK-SA | 19 | ks |  |  |  | 0
| Zásuvka HDMI pod omítku vč. Zapojení | 4 | ks |  |  |  | 0
| Kabel HDMI | 20 | m |  |  |  | 0
| Krabice KU68 | 16 | ks |  |  |  | 0
| Instalační kabel CAT6 FTP PVC 500m/cívka SXKD-6-FTP-PVC | 625 | m |  |  |  | 0
| Trubka d20 | 550 | m |  |  |  | 0
| drážka ve zdi do 5x5 cm | 70 | m |  |  |  | 0
| Příchytka trubky | 550 | m |  |  |  | 0
| Optický multimodový univerzální (vnitřní/venkovní) CLT kabel. 12 vláken, 50/125 (OM2). | 250 | m |  |  |  | 0
| Chránička optického kabelu HDPE 40 | 250 | m |  |  |  | 0
| Příplatek za práce v kabelovém kanále | 1 | kpl |  |  |  | 0
| kabel TCEPKPFLE 15x4x0,6 | 50 | m |  |  |  | 0
| Ukončení kabelu TCEPKPFLE 15x4x0,6 | 2 | ks |  |  |  | 0
| ohebná dvouplášťová korugovaná chránička d50 | 50 | m |  |  |  | 0
| kabel sykfy 2x2x0,5 | 20 | m |  |  |  | 0
| Podružný instalační materiál a práce | 1 | kpl |  |  |  | 0
| Průraz | 10 | ks |  |  |  | 0
| Podružný instalační materiál a práce | 1 | kpl |  |  |  | 0
| Nastaveni AP | 1 | kpl |  |  |  | 0
| Ukončení optického vlákna | 24 | ks |  |  |  | 0
| Měření optického vlákna | 12 | ks |  |  |  | 0
| Ukončení datového kabelu cat.6 | 38 | ks |  |  |  | 0
| Měření datového kabelu cat.6 | 19 | ks |  |  |  | 0
| Práce na datovém rozvaděči | 2 | ks |  |  |  | 0
| Doprava | 1 | kpl |  |  |  | 0
| Stavební přípomoce | 1 | kpl |  |  |  | 0
| Výchozí revize | 1 | kpl |  |  |  | 0
| Koordinace profesí | 8 | hod |  |  |  | 0
0
| STRUKTUROVANÁ KABELÁŽ CELKEM | [5 empty] | 0
DISPEČERSKÝ SYSTÉM
| Účastnická stanice těžká, antivandalské provedení „pod omítku“ (stávající systém) | 5 | ks |  |  |  | 0
| datový kabel utp cat.5e | 130 | m |  |  |  | 0
| Trubka d20 | 120 | m |  |  |  | 0
| Příchytka trubky | 120 | m |  |  |  | 0
| drážka ve zdi do 5x5 cm | 30 | m |  |  |  | 0
| Kabelová příchytka včetně kotvení | 20 | ks |  |  |  | 0
| TCEPKPFLE 5x4x0,6 | 50 | m |  |  |  | 0
| ukončeníTCEPKPFLE 5x4x0,6 | 2 | ks |  |  |  | 0
| ohebná dvouplášťová korugovaná chránička d50 | 50 | m |  |  |  | 0
| Práce v rozvaděči | 3 | hod |  |  |  | 0
| Ukončení kabelu v rozvodnici | 5 | ks |  |  |  | 0
| Konfigurace ústředny (stávající) | 1 | pkl |  |  |  | 0
| Napojení na stávající systém a odzkoušení | 1 | kpl |  |  |  | 0
| Koordinace profesí | 3 | hod |  |  |  | 0
| Podružný instalační materiál a práce | 1 | kpl |  |  |  | 0
| Průraz | 7 | ks |  |  |  | 0
| Stavební přípomoce | 1 | kpl |  |  |  | 0
| Doprava | 1 | kpl |  |  |  | 0
0
| DISPEČERSKÝ SYSTÉM CELKEM | [5 empty] | 0
VENKOVNÍ ROZVODY
| Vytýčení trasy | 40 | m |  |  |  | 0
| Řezání betonového podkladu do 20cm | 80 | m |  |  |  | 0
| Odstranění betonového podkladu do 20cm | 20 | m2 |  |  |  | 0
| Hloubení kabelové ryhy třídy 4, šíře 500mm,hloubka 1000mm | 40 | m |  |  |  | 0
| Zřízení kabelového lože z kopaného písku vrstvy 10cm | 40 | m |  |  |  | 0
| Folie výstražná š.22cm | 40 | m |  |  |  | 0
| Zához kabelové ryhy třídy 4, šíře 500mm,hloubka 1000mm | 40 | m |  |  |  | 0
| Provizorní úprava zeminy hutněním | 20 | m2 |  |  |  | 0
| Oprava betonového povrchu | 20 | m2 |  |  |  | 0
| Prostup z výrobní haly a jeho utěsnění | 1 | ks |  |  |  | 0
| Prostup do kabelového kanálu a jeho utěsnění | 1 | ks |  |  |  | 0
| Prostup do vedlejší ubytovací budovy a jeho utěsnění | 1 | m |  |  |  | 0
| Prostup do ubytovací budovy (stávají OS) jeho utěsnění | 1 | m |  |  |  | 0
| Prostup do vstupní budovy (nové OS) jeho utěsnění | 1 | m |  |  |  | 0
| ohebná dvouplášťová korugovaná chránička d50 - rezerva | 95 | m |  |  |  | 0
| ohebná dvouplášťová korugovaná chránička d110 | 16 | m |  |  |  | 0
| napojeni výkopu do kabelového kanálu | 1 | kpl |  |  |  | 0
| Odvoz suti z řezání na skládku | 1 | kpl |  |  |  | 0
| Požární ucpávky | 1 | m2 |  |  |  | 0
| Veškeré náklady na geometrické zaměření atd | 1 | kpl |  |  |  | 0
| Koordinace profesí | 8 | hod |  |  |  | 0
| Podružný instalační materiál a práce | 1 | kpl |  |  |  | 0
| Stavební přípomoce | 1 | kpl |  |  |  | 0
| Doprava | 1 | kpl |  |  |  | 0
0
| VENKOVNÍ ROZVODY CELKEM | [5 empty] | 0
HZS
| Dokumentace skutečného stavu | 1 | kpl |  |  |  | 0
| Předávací dokumentace | 1 | kpl |  |  |  | 0
| Projektová rezerva | 1 | kpl |  |  |  | 0
[6 empty] | 0 | 0
| HZS CELKEM | [5 empty] | 0
[5 empty] | Mezisoučet: | 0 | 0
[5 empty] | Celkem: | 0
Ceny jsou uvedeny bez DPH.
Zapravení magnetů dodavatelm vrat a dveří
Přívody 230V +uzemnění viz. TZ
V Ostravě v únoru 2015
Martin Nedoma