## Krycí list
SLEPÝ ROZPOČET
Rozpočet |  | D2015.31.8 | Rekonstrukce kotelny na výrobní halu | JKSO | 801.63
Objekt |  | Název objektu |  | SKP
D.1.1 |  | Architektonicko stavební řešení |  | Měrná jednotka
Stavba |  | Název stavby |  | Počet jednotek
D2015.03 |  | Rekonstrukce kotelny na výrobní halu, ÚVZD Opava |  | Náklady na m.j. | 0
Projektant |  | DaF - PROJEKT, s.r.o. |  | Typ rozpočtu
Zpracovatel projektu |  | DaF - PROJEKT, s.r.o.
Objednatel |  | Vězeňská služba ČR
Dodavatel |  | dle výběrového řízení |  | Zakázkové číslo | D2015.03
Rozpočtoval |  |  |  | Počet listů
ROZPOČTOVÉ NÁKLADY
Základní rozpočtové náklady |  |  | Ostatní rozpočtové náklady
| HSV celkem | 0 | Ztížené výrobní podmínky |  | 0
Z | PSV celkem | 0 | Oborová přirážka |  | 0
R | M práce celkem | 0 | Přesun stavebních kapacit |  | 0
N | M dodávky celkem | 0 | Mimostaveništní doprava |  | 0
ZRN celkem |  | 0 | Zařízení staveniště |  | 0
|  |  | Provoz investora |  | 0
HZS |  | 0 | Kompletační činnost (IČD) |  | 0
ZRN+HZS |  | 0 | Ostatní náklady neuvedené |  | 0
ZRN+ost.náklady+HZS |  | 0 | Ostatní náklady celkem |  | 0
Vypracoval |  |  | Za zhotovitele | Za objednatele
Jméno : |  |  | Jméno : | Jméno :
Datum : |  | 2015-08-31 | Datum : | Datum :
Podpis : |  |  | Podpis: | Podpis:
Základ pro DPH |  | 21 | % | 0
DPH |  | 21 | % | 0
Základ pro DPH |  | 0 | % | 0
DPH |  | 0 | % | 0
CENA ZA OBJEKT CELKEM |  |  |  | 0
Poznámka :
cenová soustava RTS
Poznámky :
a) veškeré položky na přípomoce, dopravu, montáž, zpevněné montážní plochy, atd... zahrnout do jednotlivých jednotkových cen.
b) součásti prací jsou veškeré zkoušky, potřebná měření, inspekce, uvedení zařízení do provozu, zaškolení obsluhy, provozní řády, manuály a revize v českém jazyce. Za komplexní vyzkoušení se považuje bezporuchový provoz po dobu minimálně 96 hod
c) součástí dodávky je zpracování veškeré dílenské dokumentace a dokumentace skutečného provedení
d) součástí dodávky je kompletní dokladová část díla nutná k získání kolaudačního souhlasu stavby
e) v rozsahu prací zhotovitele jsou rovněž jakékoliv prvky, zařízení, práce a pomocné materiály, neuvedené v tomto soupisu výkonů, které jsou ale nezbytně nutné k dodání, instalaci , dokončení a provozování díla, včetně ztratného a prořezů ( pokud není uv
f) součástí dodávky jsou veškerá geodetická měření jako například vytyčení konstrukcí, kontrolní měření, zaměření skutečného stavu apod.
g) součástí dodávky jsou i náklady na případná opatření související s ochranou stávajících sítí, komunikací či staveb
h) součástí jednotkových cen jsou i vícenáklady související s výstavbou v zimním období, průběžný úklid staveniště a přilehlých komunikací, likvidaci odpadů, dočasná dopravní omezení atd.
ch)pokud se v dokumentaci vyskytují obchodní názvy, jedná se pouze o vymezení minimálních požadovaných standardů výrobku, technologie či materiálu a zadavatel připouští použití i jiného, kvalitativně či technologicky obdobného řešení, které splňuje minimá
Nedílnou součástí položkového rozpočtu a výkazu výměr ( slepého rozpočtu ) je projektová dokumentace !!
"Žádná z položek uvedených v soupisu prací není zpracována podle cenové soustavy a jejich popis je individuální. Většina položek uvedených v soupise prací stavebního řešení vycházejí z cenové soustavy RTS pro rok 2012, ale jsou upraveny individuálním popi
Výpočet výměr u jednotlivých položek soupisu prací stavebního řešení je proveden dle části PD: D.1.1 - stavební řešení, ať již z grafické či textové části

## Rekapitulace
Stavba : |  | D2015.03 Rekonstrukce kotelny na výrobní halu, ÚVZD Opava |  |  | Rozpočet : | D2015.31.8
Objekt : |  | D.1.1 Architektonicko stavební řešení |  |  | Rekonstrukce kotelny na výrobní halu
REKAPITULACE STAVEBNÍCH DÍLŮ
| Stavební díl |  | HSV | PSV | Dodávka | Montáž | HZS
1 | Zemní práce |  | 0 | 0 | 0 | 0 | 0
2 | Základy a zvláštní zakládání |  | 0 | 0 | 0 | 0 | 0
3 | Svislé a kompletní konstrukce |  | 0 | 0 | 0 | 0 | 0
4 | Vodorovné konstrukce |  | 0 | 0 | 0 | 0 | 0
61 | Upravy povrchů vnitřní |  | 0 | 0 | 0 | 0 | 0
62 | Úpravy povrchů vnější |  | 0 | 0 | 0 | 0 | 0
63 | Podlahy a podlahové konstrukce |  | 0 | 0 | 0 | 0 | 0
64 | Výplně otvorů |  | 0 | 0 | 0 | 0 | 0
94 | Lešení a stavební výtahy |  | 0 | 0 | 0 | 0 | 0
95 | Dokončovací konstrukce na pozemních stavbách |  | 0 | 0 | 0 | 0 | 0
96 | Bourání konstrukcí |  | 0 | 0 | 0 | 0 | 0
99 | Staveništní přesun hmot |  | 0 | 0 | 0 | 0 | 0
HZS | Hodinové zúčtovací sazby |  | 0 | 0 | 0 | 0 | 0
711 | Izolace proti vodě |  | 0 | 0 | 0 | 0 | 0
713 | Izolace tepelné |  | 0 | 0 | 0 | 0 | 0
720 | Zdravotechnická instalace |  | 0 | 0 | 0 | 0 | 0
730 | Ústřední vytápění |  | 0 | 0 | 0 | 0 | 0
762 | Konstrukce tesařské |  | 0 | 0 | 0 | 0 | 0
764 | Konstrukce klempířské |  | 0 | 0 | 0 | 0 | 0
766 | Konstrukce truhlářské |  | 0 | 0 | 0 | 0 | 0
767 | Konstrukce zámečnické |  | 0 | 0 | 0 | 0 | 0
771 | Podlahy z dlaždic a obklady |  | 0 | 0 | 0 | 0 | 0
776 | Podlahy povlakové |  | 0 | 0 | 0 | 0 | 0
777 | Podlahy ze syntetických hmot |  | 0 | 0 | 0 | 0 | 0
781 | Obklady keramické |  | 0 | 0 | 0 | 0 | 0
783 | Nátěry |  | 0 | 0 | 0 | 0 | 0
784 | Malby |  | 0 | 0 | 0 | 0 | 0
786 | Čalounické úpravy |  | 0 | 0 | 0 | 0 | 0
M21 | Elektromontáže |  | 0 | 0 | 0 | 0 | 0
M22 | Montáž sdělovací a zabezp. techniky |  | 0 | 0 | 0 | 0 | 0
M24 | Montáže vzduchotechnických zařízení |  | 0 | 0 | 0 | 0 | 0
D96 | Přesuny suti a vybouraných hmot |  | 0 | 0 | 0 | 0 | 0
| CELKEM OBJEKT |  | 0 | 0 | 0 | 0 | 0
VEDLEJŠÍ ROZPOČTOVÉ NÁKLADY
Název VRN |  |  | Kč | % | Základna |  | Kč
Ztížené výrobní podmínky |  |  |  |  | 0 |  | 0 | 0
Oborová přirážka |  |  |  |  | 0 |  | 0 | 0
Přesun stavebních kapacit |  |  |  |  | 0 |  | 0 | 0
Mimostaveništní doprava |  |  |  |  | 0 |  | 0 | 0
Zařízení staveniště |  |  |  |  | 0 |  | 0 | 1
Provoz investora |  |  |  |  | 0 |  | 0 | 1
Kompletační činnost (IČD) |  |  |  |  | 0 |  | 0 | 2
Rezerva rozpočtu |  |  |  |  | 0 |  | 0 | 2
Provozní vlivy |  |  |  |  | 0 |  | 0 | 0
| CELKEM VRN |  |  |  |  | 0

## Položky
Slepý rozpočet
Stavba : |  | D2015.03 Rekonstrukce kotelny na výrobní halu, ÚVZD Opava |  | Rozpočet: | D2015.31.8
Objekt : |  | D.1.1 Architektonicko stavební řešení |  | Rekonstrukce kotelny na výrobní halu
P.č. | Číslo položky | Název položky | MJ | množství | cena / MJ | celkem (Kč)
Díl: | 1 | Zemní práce | [5 empty] | 1
1 | 113107111R00 | Odstranění podkladu pl. 200 m2,kam.těžené tl.10 cm dmtz dle odk. 09 | m2 | 36 | 0 | 0 |  | 2 | 1 | 1 | 1 | 1 | 0 | 0 | 0 | 0 | 0 | 1 | 1 | 0
|  | kompletní provedení dle specifikace PD a TZ vč. všech souvisejících prací: |  | 0 |  |  | kompletní provedení dle specifikace PD a TZ vč. všech souvisejících prací:
|  | v tl. 100 mm: |  | 0 |  |  | v tl. 100 mm:
|  | kolem objektu š= 600 mm:21,6 |  | 21.6 |  |  | kolem objektu š= 600 mm:21,6
|  | Začátek provozního součtu |  | 0 |  |  | Začátek provozního součtu
|  | (18,4+0,7+0,4+9,45+5,85+0,6*2)*0,6 |  | 21.6 |  |  | (18,4+0,7+0,4+9,45+5,85+0,6*2)*0,6
|  | Konec provozního součtu |  | 21.6 |  |  | Konec provozního součtu
|  | zatravněná plocha, řez B-B':14,4 |  | 14.4 |  |  | zatravněná plocha, řez B-B':14,4
|  | Začátek provozního součtu |  | 0 |  |  | Začátek provozního součtu
|  | 4,5*3,2 |  | 14.4 |  |  | 4,5*3,2
|  | 0 |  | 0 |  |  | 0
|  | Konec provozního součtu |  | 14.4 |  |  | Konec provozního součtu
2 | 113107112R00 | Odstranění podkladu pl. 200 m2,kam.těžené tl.20 cm dmtz dle odk. 09 | m2 | 14.4 | 0 | 0 |  | 2 | 1 | 1 | 1 | 1 | 0 | 0 | 0 | 0 | 0 | 1 | 1 | 0
|  | kompletní provedení dle specifikace PD a TZ vč. všech souvisejících prací: |  | 0 |  |  | kompletní provedení dle specifikace PD a TZ vč. všech souvisejících prací:
|  | v tl. 150 mm: |  | 0 |  |  | v tl. 150 mm:
|  | zatravněná plocha, řez B-B':14,4 |  | 14.4 |  |  | zatravněná plocha, řez B-B':14,4
|  | Začátek provozního součtu |  | 0 |  |  | Začátek provozního součtu
|  | 4,5*3,2 |  | 14.4 |  |  | 4,5*3,2
|  | 0 |  | 0 |  |  | 0
|  | Konec provozního součtu |  | 14.4 |  |  | Konec provozního součtu
3 | 113107122R00 | Odstranění podkladu pl. 200 m2,kam.drcené tl.20 cm (příp. struska), dmtz dle odk. 09 | m2 | 21.6 | 0 | 0 |  | 2 | 1 | 1 | 1 | 1 | 0 | 0 | 0 | 0 | 0 | 1 | 1 | 0
|  | kompletní provedení dle specifikace PD a TZ vč. všech souvisejících prací: |  | 0 |  |  | kompletní provedení dle specifikace PD a TZ vč. všech souvisejících prací:
|  | v tl. 150 mm: |  | 0 |  |  | v tl. 150 mm:
|  | pás v š= 600 mm:21,6 |  | 21.6 |  |  | pás v š= 600 mm:21,6
|  | Začátek provozního součtu |  | 0 |  |  | Začátek provozního součtu
|  | (18,4+0,7+0,4+9,45+5,85+0,6*2)*0,6 |  | 21.6 |  |  | (18,4+0,7+0,4+9,45+5,85+0,6*2)*0,6
|  | 0 |  | 0 |  |  | 0
|  | Konec provozního součtu |  | 21.6 |  |  | Konec provozního součtu
4 | 113107131R00 | Odstranění podkladu pl.200 m2, bet.prostý tl.15 cm dmtz dle odk. 09 | m2 | 39.4 | 0 | 0 |  | 2 | 1 | 1 | 1 | 1 | 0 | 0 | 0 | 0 | 0 | 1 | 1 | 0
|  | kompletní provedení dle specifikace PD a TZ vč. všech souvisejících prací: |  | 0 |  |  | kompletní provedení dle specifikace PD a TZ vč. všech souvisejících prací:
|  | v tl. 120 mm: |  | 0 |  |  | v tl. 120 mm:
|  | pod zatrav. plochou:39,4 |  | 39.4 |  |  | pod zatrav. plochou:39,4
|  | Začátek provozního součtu |  | 0 |  |  | Začátek provozního součtu
|  | 53,8-4,5*3,2 |  | 39.4 |  |  | 53,8-4,5*3,2
|  | 0 |  | 0 |  |  | 0
|  | Konec provozního součtu |  | 39.4 |  |  | Konec provozního součtu
5 | 113107132R00 | Odstranění podkladu pl.200 m2, bet.prostý tl.30 cm dmtz dle odk. 09 | m2 | 36 | 0 | 0 |  | 2 | 1 | 1 | 1 | 1 | 0 | 0 | 0 | 0 | 0 | 1 | 1 | 0
|  | kompletní provedení dle specifikace PD a TZ vč. všech souvisejících prací: |  | 0 |  |  | kompletní provedení dle specifikace PD a TZ vč. všech souvisejících prací:
|  | v tl. 200 mm: |  | 0 |  |  | v tl. 200 mm:
|  | kolem objektu š= 600 mm:21,6 |  | 21.6 |  |  | kolem objektu š= 600 mm:21,6
|  | Začátek provozního součtu |  | 0 |  |  | Začátek provozního součtu
|  | (18,4+0,7+0,4+9,45+5,85+0,6*2)*0,6 |  | 21.6 |  |  | (18,4+0,7+0,4+9,45+5,85+0,6*2)*0,6
|  | Konec provozního součtu |  | 21.6 |  |  | Konec provozního součtu
|  | pod zatrav. plochou, řez B-B':14,4 |  | 14.4 |  |  | pod zatrav. plochou, řez B-B':14,4
|  | Začátek provozního součtu |  | 0 |  |  | Začátek provozního součtu
|  | 4,5*3,2 |  | 14.4 |  |  | 4,5*3,2
|  | 0 |  | 0 |  |  | 0
|  | Konec provozního součtu |  | 14.4 |  |  | Konec provozního součtu
6 | 113204111R00 | Vytrhání obrub záhonových dmtz odk. 11 | m | 16.2 | 0 | 0 |  | 2 | 1 | 1 | 1 | 1 | 0 | 0 | 0 | 0 | 0 | 1 | 1 | 0
|  | 1,5+3,9+10,8 |  | 16.2 |  |  | 1,5+3,9+10,8
7 | 120901121R00 | Bourání konstrukcí z prostého betonu v odkopávkách dmtz dle odk. 22 | m3 | 4.25 | 0 | 0 |  | 2 | 1 | 0 | 0 | 1 | 0 | 0 | 0 | 0 | 0 | 1 | 0 | 0
|  | betonové kce ve výkopu:9,45*0,45 |  | 4.2525 |  |  | betonové kce ve výkopu:9,45*0,45
|  | Začátek provozního součtu |  | 0 |  |  | Začátek provozního součtu
|  | 0,7*0,7 |  | 0.49 |  |  | 0,7*0,7
|  | 0,6*0,6*6 |  | 2.16 |  |  | 0,6*0,6*6
|  | (2,3*1,2+0,8*0,8)*2 |  | 6.8 |  |  | (2,3*1,2+0,8*0,8)*2
|  | Konec provozního součtu |  | 9.45 |  |  | Konec provozního součtu
|  | -0,0025 |  | -0.0025 |  |  | -0,0025
8 | 121101101R00 | Sejmutí ornice s přemístěním do 50 m dle dmtz odk. 11 | m3 | 8.6 | 0 | 0 |  | 2 | 1 | 1 | 1 | 1 | 0 | 0 | 0 | 0 | 0 | 1 | 1 | 0
|  | zatravněná plocha:53,8*0,16 |  | 8.608 |  |  | zatravněná plocha:53,8*0,16
|  | -0,008 |  | -0.008 |  |  | -0,008
9 | 122201101R00 | Odkopávky nezapažené v hor. 3 do 100 m3 dle dmtz odk. 11 | m3 | 9.6 | 0 | 0 |  | 2 | 1 | 1 | 1 | 1 | 0 | 0 | 0 | 0 | 0 | 1 | 1 | 0
|  | v ploše stáv. zatravnění:9,6 |  | 9.6 |  |  | v ploše stáv. zatravnění:9,6
|  | Začátek provozního součtu |  | 0 |  |  | Začátek provozního součtu
|  | 53,8*0,46 |  | 24.748 |  |  | 53,8*0,46
|  | odpočet bet. kcí ve výkopu:-4,25 |  | -4.25 |  |  | odpočet bet. kcí ve výkopu:-4,25
|  | odpočet beton. plochy: |  | 0 |  |  | odpočet beton. plochy:
|  | v tl. 120 mm - ostatní plocha:-(53,8-(4,5*3,2+9,45))*0,12 |  | -3.594 |  |  | v tl. 120 mm - ostatní plocha:-(53,8-(4,5*3,2+9,45))*0,12
|  | v tl. 200 mm - řez B-B':-4,5*3,2*0,2 |  | -2.88 |  |  | v tl. 200 mm - řez B-B':-4,5*3,2*0,2
|  | štěrkový podsyp:-(53,8-9,45)*0,1 |  | -4.435 |  |  | štěrkový podsyp:-(53,8-9,45)*0,1
|  | 0 |  | 0 |  |  | 0
|  | Konec provozního součtu |  | 9.589 |  |  | Konec provozního součtu
10 | 130901121R00 | Bourání konstrukcí z betonu prostého ve výkopu dle dmtz odk. 23 | m3 | 2.35 | 0 | 0 |  | 2 | 1 | 1 | 1 | 1 | 0 | 0 | 0 | 0 | 0 | 1 | 1 | 0
|  | ve výkopu základového pásu:2,35 |  | 2.35 |  |  | ve výkopu základového pásu:2,35
|  | Začátek provozního součtu |  | 0 |  |  | Začátek provozního součtu
|  | 3,7*0,7*(1,15-0,25) |  | 2.331 |  |  | 3,7*0,7*(1,15-0,25)
|  | 0 |  | 0 |  |  | 0
|  | Konec provozního součtu |  | 2.331 |  |  | Konec provozního součtu
11 | 139601102R00 | Ruční výkop jam, rýh a šachet v hornině tř. 3 patky (pásy) pro oplocení, rýha kolem objektu | m3 | 8.1 | 0 | 0 |  | 2 | 1 | 1 | 1 | 1 | 0 | 0 | 0 | 0 | 0 | 1 | 1 | 0
|  | pro založení oplocení:1,0 |  | 1 |  |  | pro založení oplocení:1,0
|  | Začátek provozního součtu |  | 0 |  |  | Začátek provozního součtu
|  | 2,0*0,6*0,35 |  | 0.42 |  |  | 2,0*0,6*0,35
|  | 0,4*0,4*0,35*10 |  | 0.56 |  |  | 0,4*0,4*0,35*10
|  | Konec provozního součtu |  | 0.98 |  |  | Konec provozního součtu
|  | kolem objektu pás v š= 600 mm: |  | 0 |  |  | kolem objektu pás v š= 600 mm:
|  | v zatravněné ploše hl.= 300 mm:1,7 |  | 1.7 |  |  | v zatravněné ploše hl.= 300 mm:1,7
|  | Začátek provozního součtu |  | 0 |  |  | Začátek provozního součtu
|  | (14,1-4,5)*0,6*0,3 |  | 1.728 |  |  | (14,1-4,5)*0,6*0,3
|  | Konec provozního součtu |  | 1.728 |  |  | Konec provozního součtu
|  | kolem objektu hl.= 250 mm:5,4 |  | 5.4 |  |  | kolem objektu hl.= 250 mm:5,4
|  | Začátek provozního součtu |  | 0 |  |  | Začátek provozního součtu
|  | (18,4+0,7+0,4+9,45+5,85+0,6*2)*0,6*0,25 |  | 5.4 |  |  | (18,4+0,7+0,4+9,45+5,85+0,6*2)*0,6*0,25
|  | 0 |  | 0 |  |  | 0
|  | Konec provozního součtu |  | 5.4 |  |  | Konec provozního součtu
12 | 139811101R00 | Vykopávka v uzavřených prostorách v hor.5-7 pro základové pásy nových zdí | m3 | 6.7 | 0 | 0 |  | 2 | 1 | 1 | 1 | 1 | 0 | 0 | 0 | 0 | 0 | 1 | 1 | 0
|  | uvnitř objektu:6,7 |  | 6.7 |  |  | uvnitř objektu:6,7
|  | Začátek provozního součtu |  | 0 |  |  | Začátek provozního součtu
|  | 4,1*0,6*(1,0-0,25) |  | 1.845 |  |  | 4,1*0,6*(1,0-0,25)
|  | 9,3*0,7*(1,0-0,25) |  | 4.8825 |  |  | 9,3*0,7*(1,0-0,25)
|  | 0 |  | 0 |  |  | 0
|  | Konec provozního součtu |  | 6.7275 |  |  | Konec provozního součtu
13 | 161101101R00 | Svislé přemístění výkopku z hor.1-4 do 2,5 m | m3 | 17.7 | 0 | 0 |  | 2 | 1 | 1 | 1 | 1 | 0 | 0 | 0 | 0 | 0 | 1 | 1 | 0
|  | odkopávka:9,6 |  | 9.6 |  |  | odkopávka:9,6
|  | výkop rýhy:8,1 |  | 8.1 |  |  | výkop rýhy:8,1
14 | 161101151R00 | Svislé přemístění výkopku z hor.5-7 do 2,5 m | m3 | 13.3 | 0 | 0 |  | 2 | 1 | 1 | 1 | 1 | 0 | 0 | 0 | 0 | 0 | 1 | 1 | 0
|  | uvnitř objektu:6,7 |  | 6.7 |  |  | uvnitř objektu:6,7
|  | Začátek provozního součtu |  | 0 |  |  | Začátek provozního součtu
|  | 4,1*0,6*(1,0-0,25) |  | 1.845 |  |  | 4,1*0,6*(1,0-0,25)
|  | 9,3*0,7*(1,0-0,25) |  | 4.8825 |  |  | 9,3*0,7*(1,0-0,25)
|  | Konec provozního součtu |  | 6.7275 |  |  | Konec provozního součtu
|  | betonové k-ce ve výkopu:4,25 |  | 4.25 |  |  | betonové k-ce ve výkopu:4,25
|  | ve výkopu základového pásu:2,35 |  | 2.35 |  |  | ve výkopu základového pásu:2,35
15 | 162701105R00 | Vodorovné přemístění výkopku z hor.1-4 do 10000 m | m3 | 19.2 | 0 | 0 |  | 2 | 1 | 1 | 1 | 1 | 0 | 0 | 0 | 0 | 0 | 1 | 1 | 0
|  | vytěžená zemina: |  | 0 |  |  | vytěžená zemina:
|  | odkopávka:9,6 |  | 9.6 |  |  | odkopávka:9,6
|  | výkop rýhy:8,1 |  | 8.1 |  |  | výkop rýhy:8,1
|  | zatravněná pl.:8,6 |  | 8.6 |  |  | zatravněná pl.:8,6
|  | odpočet zeminy pro zásyp rýhy kolem objektu: |  | 0 |  |  | odpočet zeminy pro zásyp rýhy kolem objektu:
|  | -7,1 |  | -7.1 |  |  | -7,1
16 | 162701109R00 | Příplatek k vod. přemístění hor.1-4 za další 1 km +5 km | m3 | 96 | 0 | 0 |  | 2 | 1 | 1 | 1 | 1 | 0 | 0 | 0 | 0 | 0 | 1 | 1 | 0
|  | vytěžená zemina:19,2*5 |  | 96 |  |  | vytěžená zemina:19,2*5
17 | 162701155R00 | Vodorovné přemístění výkopku z hor.5-7 do 10000 m | m3 | 13.3 | 0 | 0 |  | 2 | 1 | 1 | 1 | 1 | 0 | 0 | 0 | 0 | 0 | 1 | 1 | 0
|  | uvnitř objektu:6,7 |  | 6.7 |  |  | uvnitř objektu:6,7
|  | betonové k-ce ve výkopu:4,25 |  | 4.25 |  |  | betonové k-ce ve výkopu:4,25
|  | ve výkopu základového pásu:2,35 |  | 2.35 |  |  | ve výkopu základového pásu:2,35
18 | 162701159R00 | Příplatek k vod. přemístění hor.5-7 za další 1 km + 5 km | m3 | 66.5 | 0 | 0 |  | 2 | 1 | 1 | 1 | 1 | 0 | 0 | 0 | 0 | 0 | 1 | 1 | 0
|  | bourané k-ce + rýha:13,3*5 |  | 66.5 |  |  | bourané k-ce + rýha:13,3*5
19 | 167101101R00 | Nakládání výkopku z hor.1-4 v množství do 100 m3 | m3 | 33.4 | 0 | 0 |  | 2 | 1 | 1 | 1 | 1 | 0 | 0 | 0 | 0 | 0 | 1 | 1 | 0
|  | zemina na meziskládku+zpět pro zásyp: |  | 0 |  |  | zemina na meziskládku+zpět pro zásyp:
|  | 7,1*2 |  | 14.2 |  |  | 7,1*2
|  | přebytečná zemina: |  | 0 |  |  | přebytečná zemina:
|  | 19,2 |  | 19.2 |  |  | 19,2
20 | 167101151R00 | Nakládání výkopku z hor.5-7 v množství do 100 m3 | m3 | 13.3 | 0 | 0 |  | 2 | 1 | 1 | 1 | 1 | 0 | 0 | 0 | 0 | 0 | 1 | 1 | 0
|  | uvnitř objektu:6,7 |  | 6.7 |  |  | uvnitř objektu:6,7
|  | betonové k-ce ve výkopu:4,25 |  | 4.25 |  |  | betonové k-ce ve výkopu:4,25
|  | ve výkopu základového pásu:2,35 |  | 2.35 |  |  | ve výkopu základového pásu:2,35
21 | 171201201R00 | Uložení sypaniny na skládce přebytečná zemina na skládce | m3 | 32.5 | 0 | 0 |  | 2 | 1 | 1 | 1 | 1 | 0 | 0 | 0 | 0 | 0 | 1 | 1 | 0
|  | přebytečná zemina:19,2 |  | 19.2 |  |  | přebytečná zemina:19,2
|  | uvnitř objektu:6,7 |  | 6.7 |  |  | uvnitř objektu:6,7
|  | betonové k-ce ve výkopu:4,25 |  | 4.25 |  |  | betonové k-ce ve výkopu:4,25
|  | ve výkopu základového pásu:2,35 |  | 2.35 |  |  | ve výkopu základového pásu:2,35
22 | 174101101R00 | Zásyp jam, rýh, šachet se zhutněním rýha kolem objektu + shoz | m3 | 21.2 | 0 | 0 |  | 2 | 1 | 1 | 1 | 1 | 0 | 0 | 0 | 0 | 0 | 1 | 1 | 0
|  | vytěženou zeminou: |  | 0 |  |  | vytěženou zeminou:
|  | v zatravněné ploše hl.= 300 mm:1,7 |  | 1.7 |  |  | v zatravněné ploše hl.= 300 mm:1,7
|  | Začátek provozního součtu |  | 0 |  |  | Začátek provozního součtu
|  | (14,1-4,5)*0,6*0,3 |  | 1.728 |  |  | (14,1-4,5)*0,6*0,3
|  | Konec provozního součtu |  | 1.728 |  |  | Konec provozního součtu
|  | kolem objektu hl.= 250 mm:5,4 |  | 5.4 |  |  | kolem objektu hl.= 250 mm:5,4
|  | Začátek provozního součtu |  | 0 |  |  | Začátek provozního součtu
|  | (18,4+0,7+0,4+9,45+5,85+0,6*2)*0,6*0,25 |  | 5.4 |  |  | (18,4+0,7+0,4+9,45+5,85+0,6*2)*0,6*0,25
|  | Konec provozního součtu |  | 5.4 |  |  | Konec provozního součtu
|  | štěrkopískem:14,1 |  | 14.1 |  |  | štěrkopískem:14,1
|  | Začátek provozního součtu |  | 0 |  |  | Začátek provozního součtu
|  | dle řezu E-E' - shoz:3,0*2,0*2,05+2,0*1,5*0,75-1,0*1,0*0,45 |  | 14.1 |  |  | dle řezu E-E' - shoz:3,0*2,0*2,05+2,0*1,5*0,75-1,0*1,0*0,45
|  | Konec provozního součtu |  | 14.1 |  |  | Konec provozního součtu
23 | 199000002R00 | Poplatek za skládku horniny 1- 4 | m3 | 19.2 | 0 | 0 |  | 2 | 1 | 1 | 1 | 1 | 0 | 0 | 0 | 0 | 0 | 1 | 1 | 0
|  | přebytečná zemina:19,2 |  | 19.2 |  |  | přebytečná zemina:19,2
24 | 199000003R00 | Poplatek za skládku horniny 5 - 7 | m3 | 13.3 | 0 | 0 |  | 2 | 1 | 1 | 1 | 1 | 0 | 0 | 0 | 0 | 0 | 1 | 1 | 0
|  | uvnitř objektu:6,7 |  | 6.7 |  |  | uvnitř objektu:6,7
|  | betonové k-ce ve výkopu:4,25 |  | 4.25 |  |  | betonové k-ce ve výkopu:4,25
|  | ve výkopu základového pásu:2,35 |  | 2.35 |  |  | ve výkopu základového pásu:2,35
25 | 566901111R00 | Vyspravení podkladu po překopech štěrkopískem dmtz dle odk. 09 | m3 | 2.2 | 0 | 0 |  | 2 | 1 | 1 | 1 | 1 | 0 | 0 | 0 | 0 | 0 | 1 | 1 | 1.6867
|  | kompletní provedení dle specifikace PD a TZ vč. všech souvisejících prací: |  | 0 |  |  | kompletní provedení dle specifikace PD a TZ vč. všech souvisejících prací:
|  | v tl. 100 mm: |  | 0 |  |  | v tl. 100 mm:
|  | kolem objektu š= 600 mm:21,6*0,1+0,04 |  | 2.2 |  |  | kolem objektu š= 600 mm:21,6*0,1+0,04
|  | Začátek provozního součtu |  | 0 |  |  | Začátek provozního součtu
|  | (18,4+0,7+0,4+9,45+5,85+0,6*2)*0,6 |  | 21.6 |  |  | (18,4+0,7+0,4+9,45+5,85+0,6*2)*0,6
|  | 0 |  | 0 |  |  | 0
|  | Konec provozního součtu |  | 21.6 |  |  | Konec provozního součtu
26 | 566903111R00 | Vyspravení podkladu po překopech kam.hrubě drceným dmtz dle odk. 09 | t | 5 | 0 | 0 |  | 2 | 1 | 1 | 1 | 1 | 0 | 0 | 0 | 0 | 0 | 1 | 1 | 1.1
|  | kompletní provedení dle specifikace PD a TZ vč. všech souvisejících prací: |  | 0 |  |  | kompletní provedení dle specifikace PD a TZ vč. všech souvisejících prací:
|  | v tl. 150 mm: |  | 0 |  |  | v tl. 150 mm:
|  | kolem objektu š= 600 mm:21,6*0,235 |  | 5.076 |  |  | kolem objektu š= 600 mm:21,6*0,235
|  | Začátek provozního součtu |  | 0 |  |  | Začátek provozního součtu
|  | (18,4+0,7+0,4+9,45+5,85+0,6*2)*0,6 |  | 21.6 |  |  | (18,4+0,7+0,4+9,45+5,85+0,6*2)*0,6
|  | Konec provozního součtu |  | 21.6 |  |  | Konec provozního součtu
|  | -0,076 |  | -0.076 |  |  | -0,076
27 | 566905111R00 | Vyspravení podkladu po překopech podklad.betonem dmtz dle odk. 09 | m3 | 4.3 | 0 | 0 |  | 2 | 1 | 1 | 1 | 1 | 0 | 0 | 0 | 0 | 0 | 1 | 1 | 2.492
|  | kompletní provedení dle specifikace PD a TZ vč. všech souvisejících prací: |  | 0 |  |  | kompletní provedení dle specifikace PD a TZ vč. všech souvisejících prací:
|  | v tl. 200 mm: |  | 0 |  |  | v tl. 200 mm:
|  | kolem objektu š= 600 mm:21,6*0,2-0,02 |  | 4.3 |  |  | kolem objektu š= 600 mm:21,6*0,2-0,02
|  | Začátek provozního součtu |  | 0 |  |  | Začátek provozního součtu
|  | (18,4+0,7+0,4+9,45+5,85+0,6*2)*0,6 |  | 21.6 |  |  | (18,4+0,7+0,4+9,45+5,85+0,6*2)*0,6
|  | Konec provozního součtu |  | 21.6 |  |  | Konec provozního součtu
28 | 101 | Úprava terénu před postavením lešení a zařízení staveniště odstranění keřů travin,ochrana stromů . | m2 | 78.75 | 0 | 0 |  | 2 | 12 | 0 | 374 | 1 | 0 | 0 | 0 | 0 | 0 | 12 | 0 | 0
|  | kolem objektu:78,75 |  | 78.75 |  |  | kolem objektu:78,75
|  | Začátek provozního součtu |  | 0 |  |  | Začátek provozního součtu
|  | 15,35*1,5 |  | 23.025 |  |  | 15,35*1,5
|  | (18,4+0,45+1,5*2)*1,5 |  | 32.775 |  |  | (18,4+0,45+1,5*2)*1,5
|  | (9,45+5,85)*1,5 |  | 22.95 |  |  | (9,45+5,85)*1,5
|  | Konec provozního součtu |  | 78.75 |  |  | Konec provozního součtu
29 | 102 | Úprava (vyčistění) terénu po ukončení stavby (v ploše pod lešením) | m2 | 107 | 0 | 0 |  | 2 | 12 | 0 | 375 | 1 | 0 | 0 | 0 | 0 | 0 | 12 | 0 | 0
|  | kolem objektu:107,0 |  | 107 |  |  | kolem objektu:107,0
|  | Začátek provozního součtu |  | 0 |  |  | Začátek provozního součtu
|  | 15,35*2,0 |  | 30.7 |  |  | 15,35*2,0
|  | (18,4+0,45+2,0*2)*2,0 |  | 45.7 |  |  | (18,4+0,45+2,0*2)*2,0
|  | (9,45+5,85)*2,0 |  | 30.6 |  |  | (9,45+5,85)*2,0
|  | Konec provozního součtu |  | 107 |  |  | Konec provozního součtu
30 | 58337213 | Štěrkopísek frakce 0-32, vč. dopravy pro zásyp shozu, dle řezu E-E' | m3 | 14.1 | 0 | 0 |  | 2 | 3 | 1 | 58337213 | 1 | 0 | 0 | 0 | 0 | 0 | 3 | 1 | 1.67
|  | štěrkopískem:14,1 |  | 14.1 |  |  | štěrkopískem:14,1
|  | Začátek provozního součtu |  | 0 |  |  | Začátek provozního součtu
|  | dle řezu E-E' - shoz:3,0*2,0*2,05+2,0*1,5*0,75-1,0*1,0*0,45 |  | 14.1 |  |  | dle řezu E-E' - shoz:3,0*2,0*2,05+2,0*1,5*0,75-1,0*1,0*0,45
|  | 0 |  | 0 |  |  | 0
|  | Konec provozního součtu |  | 14.1 |  |  | Konec provozního součtu
| Celkem za | 1 Zemní práce |  |  |  | 0 |  | 4 |  |  |  |  | 0 | 0 | 0 | 0 | 0
Díl: | 2 | Základy a zvláštní zakládání | [5 empty] | 1
31 | 274313611R00 | Beton základových pasů prostý C 16/20 (B 20) základový pás - oplocení | m3 | 0.92 | 0 | 0 |  | 2 | 1 | 1 | 1 | 1 | 0 | 0 | 0 | 0 | 0 | 1 | 1 | 2.4169
|  | do výkopu: |  | 0 |  |  | do výkopu:
|  | 2,0*0,6*0,35*1,035 |  | 0.4347 |  |  | 2,0*0,6*0,35*1,035
|  | do bednění: |  | 0 |  |  | do bednění:
|  | 2,0*0,6*0,4 |  | 0.48 |  |  | 2,0*0,6*0,4
|  | 0,0053 |  | 0.0053 |  |  | 0,0053
32 | 274321311R00 | Železobeton základových pasů C 16/20 (B 20) | m3 | 7.43 | 0 | 0 |  | 2 | 1 | 1 | 1 | 1 | 0 | 0 | 0 | 0 | 0 | 1 | 1 | 2.4169
|  | do výkopu: |  | 0 |  |  | do výkopu:
|  | 4,1*0,6*0,8*1,035 |  | 2.0369 |  |  | 4,1*0,6*0,8*1,035
|  | 9,3*0,7*0,8*1,035 |  | 5.3903 |  |  | 9,3*0,7*0,8*1,035
|  | 0,0028 |  | 0.0028 |  |  | 0,0028
33 | 274351215R00 | Bednění stěn základových pasů - zřízení | m2 | 2.08 | 0 | 0 |  | 2 | 1 | 1 | 1 | 1 | 0 | 0 | 0 | 0 | 0 | 1 | 1 | 0.03921
|  | do bednění:(2,0+0,6)*2*0,4 |  | 2.08 |  |  | do bednění:(2,0+0,6)*2*0,4
34 | 274351216R00 | Bednění stěn základových pasů - odstranění | m2 | 2.08 | 0 | 0 |  | 2 | 1 | 1 | 1 | 1 | 0 | 0 | 0 | 0 | 0 | 1 | 1 | 0
|  | 2,08 |  | 2.08 |  |  | 2,08
35 | 274361821R00 | Výztuž základových pasů z betonářské oceli 10 505 viz. v.č. D.1.2/12 - statika | t | 0.1 | 0 | 0 |  | 2 | 1 | 1 | 1 | 1 | 0 | 0 | 0 | 0 | 0 | 1 | 1 | 1.0212
|  | 100,0*0,001 |  | 0.1 |  |  | 100,0*0,001
36 | 275313611R00 | Beton základových patek prostý C 16/20 (B 20) základové patky - oplocení | m3 | 1.22 | 0 | 0 |  | 2 | 1 | 1 | 1 | 1 | 0 | 0 | 0 | 0 | 0 | 1 | 1 | 2.4169
|  | do výkopu: |  | 0 |  |  | do výkopu:
|  | 0,4*0,4*0,35*10*1,035 |  | 0.5796 |  |  | 0,4*0,4*0,35*10*1,035
|  | do bednění: |  | 0 |  |  | do bednění:
|  | 0,4*0,4*0,4*10 |  | 0.64 |  |  | 0,4*0,4*0,4*10
|  | 0,0004 |  | 0.0004 |  |  | 0,0004
37 | 275351215R00 | Bednění stěn základových patek - zřízení | m2 | 6.4 | 0 | 0 |  | 2 | 1 | 1 | 1 | 1 | 0 | 0 | 0 | 0 | 0 | 1 | 1 | 0.03925
|  | do bednění:(0,4+0,4)*2*0,4*10 |  | 6.4 |  |  | do bednění:(0,4+0,4)*2*0,4*10
38 | 275351216R00 | Bednění stěn základových patek - odstranění | m2 | 6.4 | 0 | 0 |  | 2 | 1 | 1 | 1 | 1 | 0 | 0 | 0 | 0 | 0 | 1 | 1 | 0
|  | 6,4 |  | 6.4 |  |  | 6,4
| Celkem za | 2 Základy a zvláštní zakládání |  |  |  | 0 |  | 4 |  |  |  |  | 0 | 0 | 0 | 0 | 0
Díl: | 3 | Svislé a kompletní konstrukce | [5 empty] | 1
39 | 310237251RT1 | Zazdívka otvorů pl. 0,25 m2 cihlami, tl. zdi 45 cm | kus | 1 | 0 | 0 |  | 2 | 1 | 1 | 1 | 1 | 0 | 0 | 0 | 0 | 0 | 1 | 1 | 0.17883
|  | 600 x 400 / 400:1 |  | 1 |  |  | 600 x 400 / 400:1
40 | 310238211RT1 | Zazdívka otvorů plochy do 1 m2 cihlami na MVC | m3 | 0.95 | 0 | 0 |  | 2 | 1 | 1 | 1 | 1 | 0 | 0 | 0 | 0 | 0 | 1 | 1 | 1.7392
|  | 0,505*2,15*0,43 |  | 0.4669 |  |  | 0,505*2,15*0,43
|  | 0,62*1,8*0,43 |  | 0.4799 |  |  | 0,62*1,8*0,43
|  | 0,0032 |  | 0.0032 |  |  | 0,0032
41 | 310239211RT2 | Zazdívka otvorů plochy do 4 m2 cihlami na MVC | m3 | 4.3 | 0 | 0 |  | 2 | 1 | 1 | 1 | 1 | 0 | 0 | 0 | 0 | 0 | 1 | 1 | 1.7392
|  | kompletní provedení dle specifikace PD a TZ vč. všech souvisejících prací: |  | 0 |  |  | kompletní provedení dle specifikace PD a TZ vč. všech souvisejících prací:
|  | 0,78*2,1*0,78 |  | 1.2776 |  |  | 0,78*2,1*0,78
|  | 0,62*3,0*0,43 |  | 0.7998 |  |  | 0,62*3,0*0,43
|  | 3,02*1,25*0,43 |  | 1.6232 |  |  | 3,02*1,25*0,43
|  | 1,1*1,25*0,43 |  | 0.5913 |  |  | 1,1*1,25*0,43
|  | 0,0081 |  | 0.0081 |  |  | 0,0081
42 | 311231114R00 | Zdivo nosné cihelné z CP 29 P15 na MVC 2,5 zazdění otvorů pl. přes 4,0 m2 | m3 | 6.2 | 0 | 0 |  | 2 | 1 | 1 | 1 | 1 | 0 | 0 | 0 | 0 | 0 | 1 | 1 | 1.9535
|  | 2400 x 2000 / 430:2,4*2,0*0,43*3 |  | 6.192 |  |  | 2400 x 2000 / 430:2,4*2,0*0,43*3
|  | 0,008 |  | 0.008 |  |  | 0,008
43 | 311271177RT6 | Zdivo z autoklávového pórobet. v tl. 300 mm kat. I, zdění na tenkovrstvou maltu, nerez. kotvy | m2 | 84.8 | 0 | 0 |  | 2 | 1 | 1 | 1 | 1 | 0 | 0 | 0 | 0 | 0 | 1 | 1 | 0.26684
|  | kompletní provedení dle specifikace PD a TZ vč. všech souvisejících prací: |  | 0 |  |  | kompletní provedení dle specifikace PD a TZ vč. všech souvisejících prací:
|  | 1.NP:(9,28+3,95)*3,6-2,25*2,2 |  | 42.678 |  |  | 1.NP:(9,28+3,95)*3,6-2,25*2,2
|  | 2.NP:(9,28+4,0-1,25)*3,5 |  | 42.105 |  |  | 2.NP:(9,28+4,0-1,25)*3,5
|  | 0,017 |  | 0.017 |  |  | 0,017
44 | 316381112R00 | Komínové krycí desky bez přesahu tl. 80 - 100 mm vč. bednění, výztuže | m2 | 8.9 | 0 | 0 |  | 2 | 1 | 0 | 0 | 1 | 0 | 0 | 0 | 0 | 0 | 1 | 0 | 0.27214
|  | kompletní provedení dle specifikace PD a TZ vč. všech souvisejících prací: |  | 0 |  |  | kompletní provedení dle specifikace PD a TZ vč. všech souvisejících prací:
|  | 4,05*2,2-0,01 |  | 8.9 |  |  | 4,05*2,2-0,01
45 | 317121047RT2 | Překlad nenosný porobeton, světlost otv. do 105 cm překlad nenosný NEP 10 P3,3 124 x 24,9 x 10 | kus | 12 | 0 | 0 |  | 2 | 1 | 1 | 1 | 1 | 0 | 0 | 0 | 0 | 0 | 1 | 1 | 0.0344
|  | kompletní provedení dle specifikace PD a TZ vč. všech souvisejících prací: |  | 0 |  |  | kompletní provedení dle specifikace PD a TZ vč. všech souvisejících prací:
|  | 12 |  | 12 |  |  | 12
46 | 317121047RT4 | Překlad nenosný porobeton, světlost otv. do 105 cm překlad nenosný NEP 15 P3,3 124 x 24,9 x 15 | kus | 2 | 0 | 0 |  | 2 | 1 | 1 | 1 | 1 | 0 | 0 | 0 | 0 | 0 | 1 | 1 | 0.04652
|  | kompletní provedení dle specifikace PD a TZ vč. všech souvisejících prací: |  | 0 |  |  | kompletní provedení dle specifikace PD a TZ vč. všech souvisejících prací:
|  | 2 |  | 2 |  |  | 2
47 | 317941121R00 | Osazení ocelových válcovaných nosníků do č.12 odk. PŘ3 - PŘ5, PŘ13 - PŘ16 | t | 0.3 | 0 | 0 |  | 2 | 1 | 1 | 1 | 1 | 0 | 0 | 0 | 0 | 0 | 1 | 1 | 0.01954
|  | kompletní provedení dle specifikace PD a TZ vč. všech souvisejících prací: |  | 0 |  |  | kompletní provedení dle specifikace PD a TZ vč. všech souvisejících prací:
|  | odk. PŘ3 - U100/ 1100:1,1*10,6*4*0,001 |  | 0.0466 |  |  | odk. PŘ3 - U100/ 1100:1,1*10,6*4*0,001
|  | odk. PŘ4 - U100/ 1250:1,25*10,6*0,001 |  | 0.0132 |  |  | odk. PŘ4 - U100/ 1250:1,25*10,6*0,001
|  | odk. PŘ5 - U100/ 800:0,8*10,6*2*0,001 |  | 0.017 |  |  | odk. PŘ5 - U100/ 800:0,8*10,6*2*0,001
|  | odk. PŘ13 - I120/ 2100:2,1*11,1*4*0,001 |  | 0.0932 |  |  | odk. PŘ13 - I120/ 2100:2,1*11,1*4*0,001
|  | odk. PŘ14 - I120/ 1700:1,7*11,1*4*0,001 |  | 0.0755 |  |  | odk. PŘ14 - I120/ 1700:1,7*11,1*4*0,001
|  | odk. PŘ15 - I120/ 1400:1,4*11,1*2*0,001 |  | 0.0311 |  |  | odk. PŘ15 - I120/ 1400:1,4*11,1*2*0,001
|  | odk. PŘ16 - I120/ 1050:1,05*11,1*2*0,001 |  | 0.0233 |  |  | odk. PŘ16 - I120/ 1050:1,05*11,1*2*0,001
48 | 317941123R00 | Osazení ocelových válcovaných nosníků č.14-22 odk. PŘ7 - PŘ12 | t | 1.72 | 0 | 0 |  | 2 | 1 | 1 | 1 | 1 | 0 | 0 | 0 | 0 | 0 | 1 | 1 | 0.01709
|  | kompletní provedení dle specifikace PD a TZ vč. všech souvisejících prací: |  | 0 |  |  | kompletní provedení dle specifikace PD a TZ vč. všech souvisejících prací:
|  | odk. PŘ7 - I200/ 3600:3,6*26,2*2*0,001 |  | 0.1886 |  |  | odk. PŘ7 - I200/ 3600:3,6*26,2*2*0,001
|  | odk. PŘ8 - I180/ 3300:3,3*21,9*2*0,001 |  | 0.1445 |  |  | odk. PŘ8 - I180/ 3300:3,3*21,9*2*0,001
|  | odk. PŘ9 - I180/ 2900:2,9*21,9*12*0,001 |  | 0.7621 |  |  | odk. PŘ9 - I180/ 2900:2,9*21,9*12*0,001
|  | odk. PŘ10 - I160/ 4400:4,4*17,9*2*0,001 |  | 0.1575 |  |  | odk. PŘ10 - I160/ 4400:4,4*17,9*2*0,001
|  | odk. PŘ11 - I160/ 3600:3,6*17,9*4*0,001 |  | 0.2578 |  |  | odk. PŘ11 - I160/ 3600:3,6*17,9*4*0,001
|  | odk. PŘ12 - I160/ 2900:2,9*17,9*4*0,001 |  | 0.2076 |  |  | odk. PŘ12 - I160/ 2900:2,9*17,9*4*0,001
|  | 0,0018 |  | 0.0018 |  |  | 0,0018
49 | 317941125R00 | Osazení ocelových válcovaných nosníků č.22 a vyšší odk. PŘ6 | t | 0.26 | 0 | 0 |  | 2 | 1 | 1 | 1 | 1 | 0 | 0 | 0 | 0 | 0 | 1 | 1 | 0.01221
|  | kompletní provedení dle specifikace PD a TZ vč. všech souvisejících prací: |  | 0 |  |  | kompletní provedení dle specifikace PD a TZ vč. všech souvisejících prací:
|  | odk. PŘ6 - I240/ 3550:3,55*36,2*2*0,001 |  | 0.257 |  |  | odk. PŘ6 - I240/ 3550:3,55*36,2*2*0,001
|  | 0,003 |  | 0.003 |  |  | 0,003
50 | 342013221R00 | Příčka SDK,ocel.kce,2x oplášť. tl.125mm, RB 12,5mm | m2 | 87.7 | 0 | 0 |  | 2 | 1 | 1 | 1 | 1 | 0 | 0 | 0 | 0 | 0 | 1 | 1 | 0.04734
|  | kompletní provedení dle specifikace PD a TZ vč. všech souvisejících prací: |  | 0 |  |  | kompletní provedení dle specifikace PD a TZ vč. všech souvisejících prací:
|  | 2.NP:(9,3*2+3,9*2)*3,5 |  | 92.4 |  |  | 2.NP:(9,3*2+3,9*2)*3,5
|  | odpočet otvorů:-0,8*1,97*3 |  | -4.728 |  |  | odpočet otvorů:-0,8*1,97*3
|  | 0,028 |  | 0.028 |  |  | 0,028
51 | 342013321R00 | Příčka SDK,ocel.kce,2x oplášť. tl.150mm, RB 12,5mm | m2 | 21.6 | 0 | 0 |  | 2 | 1 | 1 | 1 | 1 | 0 | 0 | 0 | 0 | 0 | 1 | 1 | 0.04729
|  | kompletní provedení dle specifikace PD a TZ vč. všech souvisejících prací: |  | 0 |  |  | kompletní provedení dle specifikace PD a TZ vč. všech souvisejících prací:
|  | 2.NP:6,15*3,5+0,075 |  | 21.6 |  |  | 2.NP:6,15*3,5+0,075
52 | 342016321R00 | Příčka SDK,2x ocel.kce,2x oplášť. tl.255mm,RB 12,5 | m2 | 5.2 | 0 | 0 |  | 2 | 1 | 1 | 1 | 1 | 0 | 0 | 0 | 0 | 0 | 1 | 1 | 0.05137
|  | kompletní provedení dle specifikace PD a TZ vč. všech souvisejících prací: |  | 0 |  |  | kompletní provedení dle specifikace PD a TZ vč. všech souvisejících prací:
|  | 2.NP:3,08*2,2-0,8*1,97 |  | 5.2 |  |  | 2.NP:3,08*2,2-0,8*1,97
53 | 342255024RT1 | Příčky z autoklávového pórobet. v tl. 100 mm kat. I, zdění na tenkovrstvou maltu, nerez. kotvy | m2 | 129.65 | 0 | 0 |  | 2 | 1 | 1 | 1 | 1 | 0 | 0 | 0 | 0 | 0 | 1 | 1 | 0.0706
|  | kompletní provedení dle specifikace PD a TZ vč. všech souvisejících prací: |  | 0 |  |  | kompletní provedení dle specifikace PD a TZ vč. všech souvisejících prací:
|  | 1.NP: |  | 0 |  |  | 1.NP:
|  | (1,22+0,22+2,13+1,73+0,43+2,5+1,03)*3,6 |  | 33.336 |  |  | (1,22+0,22+2,13+1,73+0,43+2,5+1,03)*3,6
|  | 2,65*(3,6+1,9)/2+1,2*1,9 |  | 9.5675 |  |  | 2,65*(3,6+1,9)/2+1,2*1,9
|  | (9,03+2,32*2+1,32+0,53)*3,6 |  | 55.872 |  |  | (9,03+2,32*2+1,32+0,53)*3,6
|  | odpočet otvorů: |  | 0 |  |  | odpočet otvorů:
|  | -(0,9*3+0,7*3+0,8*2)*1,97 |  | -12.608 |  |  | -(0,9*3+0,7*3+0,8*2)*1,97
|  | 2.NP: |  | 0 |  |  | 2.NP:
|  | (2,13*2+1,3+1,68+0,43+3,13+2,9+1,2)*3,5 |  | 52.15 |  |  | (2,13*2+1,3+1,68+0,43+3,13+2,9+1,2)*3,5
|  | odpočet otvorů: |  | 0 |  |  | odpočet otvorů:
|  | -(0,7*4+0,8*2)*1,97 |  | -8.668 |  |  | -(0,7*4+0,8*2)*1,97
|  | 0,0005 |  | 0.0005 |  |  | 0,0005
54 | 342255028RT1 | Příčky z autoklávového pórobet. v tl. 150 mm kat. I, zdění na tenkovrstvou maltu, nerez. kotvy | m2 | 12.85 | 0 | 0 |  | 2 | 1 | 1 | 1 | 1 | 0 | 0 | 0 | 0 | 0 | 1 | 1 | 0.1055
|  | kompletní provedení dle specifikace PD a TZ vč. všech souvisejících prací: |  | 0 |  |  | kompletní provedení dle specifikace PD a TZ vč. všech souvisejících prací:
|  | 1.NP:(2,32+1,25)*3,6 |  | 12.852 |  |  | 1.NP:(2,32+1,25)*3,6
|  | -0,002 |  | -0.002 |  |  | -0,002
55 | 342266111RU9 | Obklad stěn sádrokartonem na ocelovou konstrukci desky standard impreg. tl. 12,5 mm, bez izolace | m2 | 8.6 | 0 | 0 |  | 2 | 1 | 1 | 1 | 1 | 0 | 0 | 0 | 0 | 0 | 1 | 1 | 0.01572
|  | kompletní provedení dle specifikace PD a TZ vč. všech souvisejících prací: |  | 0 |  |  | kompletní provedení dle specifikace PD a TZ vč. všech souvisejících prací:
|  | 2.NP - opláštění svislých rozvodů: |  | 0 |  |  | 2.NP - opláštění svislých rozvodů:
|  | (0,3+0,3)*3,5*2 |  | 4.2 |  |  | (0,3+0,3)*3,5*2
|  | (0,85+0,4)*3,5+0,025 |  | 4.4 |  |  | (0,85+0,4)*3,5+0,025
56 | 342266111RW8 | Obklad stěn SDK, kovová.kce CD. 1x deska RF 15 mm bez TI | m2 | 13.6 | 0 | 0 |  | 2 | 1 | 1 | 1 | 1 | 0 | 0 | 0 | 0 | 0 | 1 | 1 | 0.01951
|  | kompletní provedení dle specifikace PD a TZ vč. všech souvisejících prací: |  | 0 |  |  | kompletní provedení dle specifikace PD a TZ vč. všech souvisejících prací:
|  | 1.NP - "zakufrování" rozvodů - svislá část (clona): |  | 0 |  |  | 1.NP - "zakufrování" rozvodů - svislá část (clona):
|  | (4,65+0,8)*0,3 |  | 1.635 |  |  | (4,65+0,8)*0,3
|  | (5,4*2+0,8)*0,3 |  | 3.48 |  |  | (5,4*2+0,8)*0,3
|  | (3,85+0,6)*0,3 |  | 1.335 |  |  | (3,85+0,6)*0,3
|  | 1,85*0,3 |  | 0.555 |  |  | 1,85*0,3
|  | 1.NP - sloupy: |  | 0 |  |  | 1.NP - sloupy:
|  | (0,25+0,25)*2*3,3*2 |  | 6.6 |  |  | (0,25+0,25)*2*3,3*2
|  | -0,005 |  | -0.005 |  |  | -0,005
57 | 346244381RT2 | Plentování ocelových nosníků výšky do 20 cm | m2 | 19.7 | 0 | 0 |  | 2 | 1 | 1 | 1 | 1 | 0 | 0 | 0 | 0 | 0 | 1 | 1 | 0.1656
|  | kompletní provedení dle specifikace PD a TZ vč. všech souvisejících prací: |  | 0 |  |  | kompletní provedení dle specifikace PD a TZ vč. všech souvisejících prací:
|  | odk. PŘ13 - I120/ 2100:2,1*0,15*4 |  | 1.26 |  |  | odk. PŘ13 - I120/ 2100:2,1*0,15*4
|  | odk. PŘ14 - I120/ 1700:1,7*0,15*4 |  | 1.02 |  |  | odk. PŘ14 - I120/ 1700:1,7*0,15*4
|  | odk. PŘ15 - I120/ 1400:1,4*0,15*2 |  | 0.42 |  |  | odk. PŘ15 - I120/ 1400:1,4*0,15*2
|  | odk. PŘ16 - I120/ 1050:1,05*0,15*2 |  | 0.315 |  |  | odk. PŘ16 - I120/ 1050:1,05*0,15*2
|  | odk. PŘ7 - I200/ 3600:3,6*0,2*2 |  | 1.44 |  |  | odk. PŘ7 - I200/ 3600:3,6*0,2*2
|  | odk. PŘ8 - I180/ 3300:3,3*0,2*2 |  | 1.32 |  |  | odk. PŘ8 - I180/ 3300:3,3*0,2*2
|  | odk. PŘ9 - I180/ 2900:2,9*0,2*12 |  | 6.96 |  |  | odk. PŘ9 - I180/ 2900:2,9*0,2*12
|  | odk. PŘ10 - I160/ 4400:4,4*0,2*2 |  | 1.76 |  |  | odk. PŘ10 - I160/ 4400:4,4*0,2*2
|  | odk. PŘ11 - I160/ 3600:3,6*0,2*4 |  | 2.88 |  |  | odk. PŘ11 - I160/ 3600:3,6*0,2*4
|  | odk. PŘ12 - I160/ 2900:2,9*0,2*4 |  | 2.32 |  |  | odk. PŘ12 - I160/ 2900:2,9*0,2*4
|  | 0,005 |  | 0.005 |  |  | 0,005
58 | 346244382RT2 | Plentování ocelových nosníků výšky 20 - 30 cm | m2 | 1.8 | 0 | 0 |  | 2 | 1 | 1 | 1 | 1 | 0 | 0 | 0 | 0 | 0 | 1 | 1 | 0.1619
|  | kompletní provedení dle specifikace PD a TZ vč. všech souvisejících prací: |  | 0 |  |  | kompletní provedení dle specifikace PD a TZ vč. všech souvisejících prací:
|  | odk. PŘ6 - I240/ 3550:3,55*0,25*2 |  | 1.775 |  |  | odk. PŘ6 - I240/ 3550:3,55*0,25*2
|  | 0,025 |  | 0.025 |  |  | 0,025
59 | 346481111RT2 | Zaplentování rýh, nosníků rabicovým pletivem | m2 | 46.4 | 0 | 0 |  | 2 | 1 | 1 | 1 | 1 | 0 | 0 | 0 | 0 | 0 | 1 | 1 | 0.00617
|  | kompletní provedení dle specifikace PD a TZ vč. všech souvisejících prací: |  | 0 |  |  | kompletní provedení dle specifikace PD a TZ vč. všech souvisejících prací:
|  | odk. PŘ13 - I120/ 2100:2,1*(0,15*2+0,45)*2 |  | 3.15 |  |  | odk. PŘ13 - I120/ 2100:2,1*(0,15*2+0,45)*2
|  | odk. PŘ14 - I120/ 1700:1,7*(0,15*2+0,45)*2 |  | 2.55 |  |  | odk. PŘ14 - I120/ 1700:1,7*(0,15*2+0,45)*2
|  | odk. PŘ15 - I120/ 1400:1,4*(0,15*2+0,45) |  | 1.05 |  |  | odk. PŘ15 - I120/ 1400:1,4*(0,15*2+0,45)
|  | odk. PŘ16 - I120/ 1050:1,05*(0,15*2+0,45) |  | 0.7875 |  |  | odk. PŘ16 - I120/ 1050:1,05*(0,15*2+0,45)
|  | odk. PŘ7 - I200/ 3600:3,6*(0,2*2+0,45) |  | 3.06 |  |  | odk. PŘ7 - I200/ 3600:3,6*(0,2*2+0,45)
|  | odk. PŘ8 - I180/ 3300:3,3*(0,2*2+0,45) |  | 2.805 |  |  | odk. PŘ8 - I180/ 3300:3,3*(0,2*2+0,45)
|  | odk. PŘ9 - I180/ 2900:2,9*(0,2*2+0,45)*6 |  | 14.79 |  |  | odk. PŘ9 - I180/ 2900:2,9*(0,2*2+0,45)*6
|  | odk. PŘ10 - I160/ 4400:4,4*(0,2*2+0,45) |  | 3.74 |  |  | odk. PŘ10 - I160/ 4400:4,4*(0,2*2+0,45)
|  | odk. PŘ11 - I160/ 3600:3,6*(0,2*2+0,45)*2 |  | 6.12 |  |  | odk. PŘ11 - I160/ 3600:3,6*(0,2*2+0,45)*2
|  | odk. PŘ12 - I160/ 2900:2,9*(0,2*2+0,45)*2 |  | 4.93 |  |  | odk. PŘ12 - I160/ 2900:2,9*(0,2*2+0,45)*2
|  | odk. PŘ6 - I240/ 3550:3,55*(0,25*2+0,45) |  | 3.3725 |  |  | odk. PŘ6 - I240/ 3550:3,55*(0,25*2+0,45)
|  | 0,045 |  | 0.045 |  |  | 0,045
60 | 13380620 | Tyč průřezu I 120, střední, jakost oceli 11375 | T | 0.24 | 0 | 0 |  | 2 | 3 | 1 | 13380620 | 1 | 0 | 0 | 0 | 0 | 0 | 3 | 1 | 1
|  | odk. PŘ13 - I120/ 2100:2,1*11,1*4*0,001*1,08 |  | 0.1007 |  |  | odk. PŘ13 - I120/ 2100:2,1*11,1*4*0,001*1,08
|  | odk. PŘ14 - I120/ 1700:1,7*11,1*4*0,001*1,08 |  | 0.0815 |  |  | odk. PŘ14 - I120/ 1700:1,7*11,1*4*0,001*1,08
|  | odk. PŘ15 - I120/ 1400:1,4*11,1*2*0,001*1,08 |  | 0.0336 |  |  | odk. PŘ15 - I120/ 1400:1,4*11,1*2*0,001*1,08
|  | odk. PŘ16 - I120/ 1050:1,05*11,1*2*0,001*1,08 |  | 0.0252 |  |  | odk. PŘ16 - I120/ 1050:1,05*11,1*2*0,001*1,08
|  | -0,001 |  | -0.001 |  |  | -0,001
61 | 13380630 | Tyč průřezu I 160, střední, jakost oceli 11375 | T | 0.67 | 0 | 0 |  | 2 | 3 | 1 | 13380630 | 1 | 0 | 0 | 0 | 0 | 0 | 3 | 1 | 1
|  | odk. PŘ10 - I160/ 4400:4,4*17,9*2*0,001*1,08 |  | 0.1701 |  |  | odk. PŘ10 - I160/ 4400:4,4*17,9*2*0,001*1,08
|  | odk. PŘ11 - I160/ 3600:3,6*17,9*4*0,001*1,08 |  | 0.2784 |  |  | odk. PŘ11 - I160/ 3600:3,6*17,9*4*0,001*1,08
|  | odk. PŘ12 - I160/ 2900:2,9*17,9*4*0,001*1,08 |  | 0.2243 |  |  | odk. PŘ12 - I160/ 2900:2,9*17,9*4*0,001*1,08
|  | -0,0028 |  | -0.0028 |  |  | -0,0028
62 | 13384425 | Tyč průřezu U 100, střední, jakost oceli 11375 | T | 0.09 | 0 | 0 |  | 2 | 3 | 1 | 13384425 | 1 | 0 | 0 | 0 | 0 | 0 | 3 | 1 | 1
|  | odk. PŘ3 - U100/ 1100:1,1*10,6*4*0,001*1,08 |  | 0.0504 |  |  | odk. PŘ3 - U100/ 1100:1,1*10,6*4*0,001*1,08
|  | odk. PŘ4 - U100/ 1250:1,25*10,6*0,001*1,08 |  | 0.0143 |  |  | odk. PŘ4 - U100/ 1250:1,25*10,6*0,001*1,08
|  | odk. PŘ5 - U100/ 800:0,8*10,6*2*0,001*1,08 |  | 0.0183 |  |  | odk. PŘ5 - U100/ 800:0,8*10,6*2*0,001*1,08
|  | 0,007 |  | 0.007 |  |  | 0,007
63 | 13480910 | Tyč průřezu I 180, hrubé, jakost oceli 11375 | T | 0.98 | 0 | 0 |  | 2 | 3 | 1 | 13480910 | 1 | 0 | 0 | 0 | 0 | 0 | 3 | 1 | 1
|  | odk. PŘ8 - I180/ 3300:3,3*21,9*2*0,001*1,08 |  | 0.1561 |  |  | odk. PŘ8 - I180/ 3300:3,3*21,9*2*0,001*1,08
|  | odk. PŘ9 - I180/ 2900:2,9*21,9*12*0,001*1,08 |  | 0.8231 |  |  | odk. PŘ9 - I180/ 2900:2,9*21,9*12*0,001*1,08
|  | 0,0008 |  | 0.0008 |  |  | 0,0008
64 | 13480915 | Tyč průřezu I 200, hrubé, jakost oceli 11375 | T | 0.2 | 0 | 0 |  | 2 | 3 | 1 | 13480915 | 1 | 0 | 0 | 0 | 0 | 0 | 3 | 1 | 1
|  | odk. PŘ7 - I200/ 3600:3,6*26,2*2*0,001*1,08 |  | 0.2037 |  |  | odk. PŘ7 - I200/ 3600:3,6*26,2*2*0,001*1,08
|  | -0,0037 |  | -0.0037 |  |  | -0,0037
65 | 13480925 | Tyč průřezu I 240, hrubé, jakost oceli 11375 | T | 0.28 | 0 | 0 |  | 2 | 3 | 1 | 13480925 | 1 | 0 | 0 | 0 | 0 | 0 | 3 | 1 | 1
|  | kompletní provedení dle specifikace PD a TZ vč. všech souvisejících prací: |  | 0 |  |  | kompletní provedení dle specifikace PD a TZ vč. všech souvisejících prací:
|  | odk. PŘ6 - I240/ 3550:3,55*36,2*2*0,001*1,08 |  | 0.2776 |  |  | odk. PŘ6 - I240/ 3550:3,55*36,2*2*0,001*1,08
|  | 0,0024 |  | 0.0024 |  |  | 0,0024
| Celkem za | 3 Svislé a kompletní konstrukce |  |  |  | 0 |  | 4 |  |  |  |  | 0 | 0 | 0 | 0 | 0
Díl: | 4 | Vodorovné konstrukce | [5 empty] | 1
66 | 411321313R00 | Stropy deskové ze železobetonu C 16/20 (B 20) dle v.č. D.1.2/03 - statika + skladby k-cí | m3 | 11.3 | 0 | 0 |  | 2 | 1 | 1 | 1 | 1 | 0 | 0 | 0 | 0 | 0 | 1 | 1 | 2.4171
|  | kompletní provedení dle specifikace PD a TZ vč. všech souvisejících prací: |  | 0 |  |  | kompletní provedení dle specifikace PD a TZ vč. všech souvisejících prací:
|  | strop nad 1.NP:10,2 |  | 10.2 |  |  | strop nad 1.NP:10,2
|  | Začátek provozního součtu |  | 0 |  |  | Začátek provozního součtu
|  | nad vlnou:143,4*0,05 |  | 7.17 |  |  | nad vlnou:143,4*0,05
|  | výplň vlny:143,4*0,04/2*1,05 |  | 3.0114 |  |  | výplň vlny:143,4*0,04/2*1,05
|  | Konec provozního součtu |  | 10.1814 |  |  | Konec provozního součtu
|  | skladba PD4:1,1 |  | 1.1 |  |  | skladba PD4:1,1
|  | Začátek provozního součtu |  | 0 |  |  | Začátek provozního součtu
|  | nad vlnou:(1,5*3,25+3,1*1,1*2)*0,07 |  | 0.8187 |  |  | nad vlnou:(1,5*3,25+3,1*1,1*2)*0,07
|  | výplň vlny:(1,5*3,25+3,1*1,1*2)*0,04/2*1,05 |  | 0.2456 |  |  | výplň vlny:(1,5*3,25+3,1*1,1*2)*0,04/2*1,05
|  | 0 |  | 0 |  |  | 0
|  | Konec provozního součtu |  | 1.0643 |  |  | Konec provozního součtu
67 | 411354175R00 | Podpěrná konstr. stropů do 20 kPa - zřízení | m2 | 155.1 | 0 | 0 |  | 2 | 1 | 1 | 1 | 1 | 0 | 0 | 0 | 0 | 0 | 1 | 1 | 0.00552
|  | kompletní provedení dle specifikace PD a TZ vč. všech souvisejících prací: |  | 0 |  |  | kompletní provedení dle specifikace PD a TZ vč. všech souvisejících prací:
|  | viz. skladba PD4:11,7 |  | 11.7 |  |  | viz. skladba PD4:11,7
|  | dle v.č. D.1.2/02 :143,4 |  | 143.4 |  |  | dle v.č. D.1.2/02 :143,4
68 | 411354176R00 | Podpěrná konstr. stropů do 20 kPa - odstranění | m2 | 155.1 | 0 | 0 |  | 2 | 1 | 1 | 1 | 1 | 0 | 0 | 0 | 0 | 0 | 1 | 1 | 0
|  | kompletní provedení dle specifikace PD a TZ vč. všech souvisejících prací: |  | 0 |  |  | kompletní provedení dle specifikace PD a TZ vč. všech souvisejících prací:
|  | viz. skladba PD4:11,7 |  | 11.7 |  |  | viz. skladba PD4:11,7
|  | dle v.č. D.1.2/02 :143,4 |  | 143.4 |  |  | dle v.č. D.1.2/02 :143,4
69 | 411354203U00 | Bednění strop plech lesk TR40S/160, 0,63 mm dle v.č. D.1.2/02 - statika | m2 | 162.9 | 0 | 0 |  | 2 | 1 | 1 | 1 | 1 | 0 | 0 | 0 | 0 | 0 | 1 | 1 | 0.00812
|  | kompletní provedení dle specifikace PD a TZ vč. všech souvisejících prací: |  | 0 |  |  | kompletní provedení dle specifikace PD a TZ vč. všech souvisejících prací:
|  | viz. skladba PD4:11,7*1,05 |  | 12.285 |  |  | viz. skladba PD4:11,7*1,05
|  | Začátek provozního součtu |  | 0 |  |  | Začátek provozního součtu
|  | (1,5*3,25+3,1*1,1*2) |  | 11.695 |  |  | (1,5*3,25+3,1*1,1*2)
|  | Konec provozního součtu |  | 11.695 |  |  | Konec provozního součtu
|  | dle v.č. D.1.2/02 :143,4*1,05 |  | 150.57 |  |  | dle v.č. D.1.2/02 :143,4*1,05
|  | 0,045 |  | 0.045 |  |  | 0,045
70 | 411361921RT4 | Výztuž stropů svařovanou sítí z drátů tažených svařovaná síť - drát 6,0 mm, oka 100 / 100 mm | t | 0.06 | 0 | 0 |  | 2 | 1 | 1 | 1 | 1 | 0 | 0 | 0 | 0 | 0 | 1 | 1 | 1.0573
|  | kompletní provedení dle specifikace PD a TZ vč. všech souvisejících prací: |  | 0 |  |  | kompletní provedení dle specifikace PD a TZ vč. všech souvisejících prací:
|  | viz. skladba PD4:11,7*4,4*1,08*0,001 |  | 0.0556 |  |  | viz. skladba PD4:11,7*4,4*1,08*0,001
|  | 0,0044 |  | 0.0044 |  |  | 0,0044
71 | 411362021R00 | Výztuž stropů svařovanou sítí z sítí Kari dle v.č. D.1.2/04 - statika | t | 0.9 | 0 | 0 |  | 2 | 1 | 1 | 1 | 1 | 0 | 0 | 0 | 0 | 0 | 1 | 1 | 1.0573
|  | síť KH 30:877,8*0,001 |  | 0.8778 |  |  | síť KH 30:877,8*0,001
|  | 0,0222 |  | 0.0222 |  |  | 0,0222
72 | 413321313R00 | Nosníky z betonu železového C 16/20 (B 20) dle v.č. D.1.2/03 - statika, P11 | m3 | 0.85 | 0 | 0 |  | 2 | 1 | 1 | 1 | 1 | 0 | 0 | 0 | 0 | 0 | 1 | 1 | 2.417
|  | monolit. překlad - 1.NP - P11:0,3*0,5*5,65 |  | 0.8475 |  |  | monolit. překlad - 1.NP - P11:0,3*0,5*5,65
|  | 0,0025 |  | 0.0025 |  |  | 0,0025
73 | 413351107R00 | Bednění nosníků - zřízení dle v.č. D.1.2/03 - statika, P11 | m2 | 7.35 | 0 | 0 |  | 2 | 1 | 1 | 1 | 1 | 0 | 0 | 0 | 0 | 0 | 1 | 1 | 0.05775
|  | monolit. překlad - 1.NP - P11:(0,3+0,5*2)*5,65 |  | 7.345 |  |  | monolit. překlad - 1.NP - P11:(0,3+0,5*2)*5,65
|  | 0,005 |  | 0.005 |  |  | 0,005
74 | 413351108R00 | Bednění nosníků - odstranění dle v.č. D.1.2/03 - statika, P11 | m2 | 7.35 | 0 | 0 |  | 2 | 1 | 1 | 1 | 1 | 0 | 0 | 0 | 0 | 0 | 1 | 1 | 0
|  | monolit. překlad - 1.NP - P11:(0,3+0,5*2)*5,65 |  | 7.345 |  |  | monolit. překlad - 1.NP - P11:(0,3+0,5*2)*5,65
|  | 0,005 |  | 0.005 |  |  | 0,005
75 | 413351213R00 | Podpěrná konstr. nosníků do 10 kPa - zřízení dle v.č. D.1.2/03 - statika, P11 | m2 | 1.4 | 0 | 0 |  | 2 | 1 | 1 | 1 | 1 | 0 | 0 | 0 | 0 | 0 | 1 | 1 | 0.00633
|  | monolit. překlad - 1.NP - P11:0,3*4,65+0,005 |  | 1.4 |  |  | monolit. překlad - 1.NP - P11:0,3*4,65+0,005
76 | 413351214R00 | Podpěrná konstr. nosníků do 10 kPa - odstranění dle v.č. D.1.2/03 - statika, P11 | m2 | 1.4 | 0 | 0 |  | 2 | 1 | 1 | 1 | 1 | 0 | 0 | 0 | 0 | 0 | 1 | 1 | 0
|  | monolit. překlad - 1.NP - P11:0,3*4,65+0,005 |  | 1.4 |  |  | monolit. překlad - 1.NP - P11:0,3*4,65+0,005
77 | 413361821R00 | Výztuž nosníků z betonářské oceli 10505 součást pol. 417 36 - 1821 | t | 0 | 0 | 0 |  | 2 | 1 | 1 | 1 | 1 | 0 | 0 | 0 | 0 | 0 | 1 | 1 | 1.0194
78 | 413941123R00 | Osazení válcovaných nosníků ve stropech č. 14 - 22 dle v.č. D.1.2/02 - statika + PŘ17 - PŘ19 | t | 4.3 | 0 | 0 |  | 2 | 1 | 1 | 1 | 1 | 0 | 0 | 0 | 0 | 0 | 1 | 1 | 0.01663
|  | odk. 01/ I 240:2172,0*0,001 |  | 2.172 |  |  | odk. 01/ I 240:2172,0*0,001
|  | odk. 02/ 2x I 240:702,3*0,001 |  | 0.7023 |  |  | odk. 02/ 2x I 240:702,3*0,001
|  | odk. 03/ I 180:154,6*0,001 |  | 0.1546 |  |  | odk. 03/ I 180:154,6*0,001
|  | odk. 04/ I 240:192,9*0,001 |  | 0.1929 |  |  | odk. 04/ I 240:192,9*0,001
|  | odk. 05/ I 180:116,7*0,001 |  | 0.1167 |  |  | odk. 05/ I 180:116,7*0,001
|  | odk. 06/ I 140:72,4*0,001 |  | 0.0724 |  |  | odk. 06/ I 140:72,4*0,001
|  | odk. 07/ I 140:19,3*0,001 |  | 0.0193 |  |  | odk. 07/ I 140:19,3*0,001
|  | odk. 08/ U 140:40,5*0,001 |  | 0.0405 |  |  | odk. 08/ U 140:40,5*0,001
|  | odk. 09/ U 140:41,9*0,001 |  | 0.0419 |  |  | odk. 09/ U 140:41,9*0,001
|  | odk. 10/ U 140:192,0*0,001 |  | 0.192 |  |  | odk. 10/ U 140:192,0*0,001
|  | odk. 11/ U 140:114,4*0,001 |  | 0.1144 |  |  | odk. 11/ U 140:114,4*0,001
|  | odk. 14/ U 140:56,5*0,001 |  | 0.0565 |  |  | odk. 14/ U 140:56,5*0,001
|  | odk. PŘ 17 - PŘ19 / U140:(9,6+8,4+8,2)*16,0*0,001 |  | 0.4192 |  |  | odk. PŘ 17 - PŘ19 / U140:(9,6+8,4+8,2)*16,0*0,001
|  | 0,0053 |  | 0.0053 |  |  | 0,0053
79 | 416021126R00 | Podhledy SDK, kovová.kce CD. 1x deska RF 15 mm dle v.č. 10, 11 - legenda místností | m2 | 291 | 0 | 0 |  | 2 | 1 | 1 | 1 | 1 | 0 | 0 | 0 | 0 | 0 | 1 | 1 | 0.01839
|  | kompletní provedení dle specifikace PD a TZ vč. všech souvisejících prací: |  | 0 |  |  | kompletní provedení dle specifikace PD a TZ vč. všech souvisejících prací:
|  | strop nad 1.NP:143,3 |  | 143.3 |  |  | strop nad 1.NP:143,3
|  | Začátek provozního součtu |  | 0 |  |  | Začátek provozního součtu
|  | m.č. 1.01 - 1.08: |  | 0 |  |  | m.č. 1.01 - 1.08:
|  | 86,64+15,95+4,62+6,06+4,64+4,18+5,58+15,62 |  | 143.29 |  |  | 86,64+15,95+4,62+6,06+4,64+4,18+5,58+15,62
|  | Konec provozního součtu |  | 143.29 |  |  | Konec provozního součtu
|  | strop nad 2.NP:147,7 |  | 147.7 |  |  | strop nad 2.NP:147,7
|  | Začátek provozního součtu |  | 0 |  |  | Začátek provozního součtu
|  | m.č. 2.01 - 2.12: |  | 0 |  |  | m.č. 2.01 - 2.12:
|  | 12,28*2+10,72+20,66+27,89+27,54+5,72+5,31+10,96+3,44+5,16+5,76 |  | 147.72 |  |  | 12,28*2+10,72+20,66+27,89+27,54+5,72+5,31+10,96+3,44+5,16+5,76
|  | 0 |  | 0 |  |  | 0
|  | Konec provozního součtu |  | 147.72 |  |  | Konec provozního součtu
80 | 417321313R00 | Ztužující pásy a věnce z betonu železového C 16/20 dle v.č. D.1.2/03, 09 - statika | m3 | 3.72 | 0 | 0 |  | 2 | 1 | 1 | 1 | 1 | 0 | 0 | 0 | 0 | 0 | 1 | 1 | 2.4171
|  | věnce nad 1.NP: |  | 0 |  |  | věnce nad 1.NP:
|  | 0,3*0,3*9,8 |  | 0.882 |  |  | 0,3*0,3*9,8
|  | 0,3*0,35*4,2 |  | 0.441 |  |  | 0,3*0,35*4,2
|  | věnce nad 2.NP: |  | 0 |  |  | věnce nad 2.NP:
|  | 0,3*0,2*(4,0*2+4,025) |  | 0.7215 |  |  | 0,3*0,2*(4,0*2+4,025)
|  | 0,4*0,2*(5,8*2+3,1*3) |  | 1.672 |  |  | 0,4*0,2*(5,8*2+3,1*3)
|  | 0,0035 |  | 0.0035 |  |  | 0,0035
81 | 417351115R00 | Bednění ztužujících pásů a věnců - zřízení | m2 | 22 | 0 | 0 |  | 2 | 1 | 1 | 1 | 1 | 0 | 0 | 0 | 0 | 0 | 1 | 1 | 0.00795
|  | věnce nad 1.NP: |  | 0 |  |  | věnce nad 1.NP:
|  | 2*0,3*9,8 |  | 5.88 |  |  | 2*0,3*9,8
|  | 2*0,35*4,2 |  | 2.94 |  |  | 2*0,35*4,2
|  | věnce nad 2.NP: |  | 0 |  |  | věnce nad 2.NP:
|  | 2*0,2*(4,0*2+4,025) |  | 4.81 |  |  | 2*0,2*(4,0*2+4,025)
|  | 2*0,2*(5,8*2+3,1*3) |  | 8.36 |  |  | 2*0,2*(5,8*2+3,1*3)
|  | 0,01 |  | 0.01 |  |  | 0,01
82 | 417351116R00 | Bednění ztužujících pásů a věnců - odstranění | m2 | 22 | 0 | 0 |  | 2 | 1 | 1 | 1 | 1 | 0 | 0 | 0 | 0 | 0 | 1 | 1 | 0
|  | 22,0 |  | 22 |  |  | 22,0
83 | 417361821R00 | Výztuž ztužujících pásů a věnců z oceli 10505 dle v.č. D.1.2/ 05, 10 - statika | t | 0.45 | 0 | 0 |  | 2 | 1 | 1 | 1 | 1 | 0 | 0 | 0 | 0 | 0 | 1 | 1 | 1.0167
|  | 248,3*0,001 |  | 0.2483 |  |  | 248,3*0,001
|  | 198,3*0,001 |  | 0.1983 |  |  | 198,3*0,001
|  | 0,0034 |  | 0.0034 |  |  | 0,0034
84 | 413 23-2001 | Zazdívka zhlaví válcovaných nosníků výšky do 30cm (příp. obetonování) | kus | 26 | 0 | 0 |  | 2 | 12 | 0 | 530 | 1 | 0 | 0 | 0 | 0 | 0 | 12 | 0 | 0.058
|  | 26 |  | 26 |  |  | 26
85 | 434 10-0001 | Schodiště ze železobetonu kompletní beton B20, vč. výztuže, bednění | m DVČ | 8 | 0 | 0 |  | 2 | 12 | 0 | 373 | 1 | 0 | 0 | 0 | 0 | 0 | 12 | 0 | 0.68898
|  | 3,35*2+1,3 |  | 8 |  |  | 3,35*2+1,3
86 | 13380625 | Tyč průřezu I 140, střední, jakost oceli 11375 | T | 0.1 | 0 | 0 |  | 2 | 3 | 1 | 13380625 | 1 | 0 | 0 | 0 | 0 | 0 | 3 | 1 | 1
|  | odk. 06/ I 140:72,4*0,001*1,08 |  | 0.0782 |  |  | odk. 06/ I 140:72,4*0,001*1,08
|  | odk. 07/ I 140:19,3*0,001*1,08 |  | 0.0208 |  |  | odk. 07/ I 140:19,3*0,001*1,08
|  | 0,001 |  | 0.001 |  |  | 0,001
87 | 13384435 | Tyč průřezu U 140, střední, jakost oceli 11375 | T | 0.94 | 0 | 0 |  | 2 | 3 | 1 | 13384435 | 1 | 0 | 0 | 0 | 0 | 0 | 3 | 1 | 1
|  | odk. 08/ U 140:40,5*0,001*1,08 |  | 0.0437 |  |  | odk. 08/ U 140:40,5*0,001*1,08
|  | odk. 09/ U 140:41,9*0,001*1,08 |  | 0.0453 |  |  | odk. 09/ U 140:41,9*0,001*1,08
|  | odk. 10/ U 140:192,0*0,001*1,08 |  | 0.2074 |  |  | odk. 10/ U 140:192,0*0,001*1,08
|  | odk. 11/ U 140:114,4*0,001*1,08 |  | 0.1236 |  |  | odk. 11/ U 140:114,4*0,001*1,08
|  | odk. 14/ U 140:56,5*0,001*1,08 |  | 0.061 |  |  | odk. 14/ U 140:56,5*0,001*1,08
|  | odk. PŘ 17 - PŘ19 / U140:(9,6+8,4+8,2)*16,0*0,001*1,08 |  | 0.4527 |  |  | odk. PŘ 17 - PŘ19 / U140:(9,6+8,4+8,2)*16,0*0,001*1,08
|  | 0,0063 |  | 0.0063 |  |  | 0,0063
88 | 13480910 | Tyč průřezu I 180, hrubé, jakost oceli 11375 | T | 0.3 | 0 | 0 |  | 2 | 3 | 1 | 13480910 | 1 | 0 | 0 | 0 | 0 | 0 | 3 | 1 | 1
|  | odk. 03/ I 180:154,6*0,001*1,08 |  | 0.167 |  |  | odk. 03/ I 180:154,6*0,001*1,08
|  | odk. 05/ I 180:116,7*0,001*1,08 |  | 0.126 |  |  | odk. 05/ I 180:116,7*0,001*1,08
|  | 0,007 |  | 0.007 |  |  | 0,007
89 | 13480925 | Tyč průřezu I 240, hrubé, jakost oceli 11375 | T | 3.31 | 0 | 0 |  | 2 | 3 | 1 | 13480925 | 1 | 0 | 0 | 0 | 0 | 0 | 3 | 1 | 1
|  | odk. 01/ I 240:2172,0*0,001*1,08 |  | 2.3458 |  |  | odk. 01/ I 240:2172,0*0,001*1,08
|  | odk. 02/ 2x I 240:702,3*0,001*1,08 |  | 0.7585 |  |  | odk. 02/ 2x I 240:702,3*0,001*1,08
|  | odk. 04/ I 240:192,9*0,001*1,08 |  | 0.2083 |  |  | odk. 04/ I 240:192,9*0,001*1,08
|  | -0,0026 |  | -0.0026 |  |  | -0,0026
| Celkem za | 4 Vodorovné konstrukce |  |  |  | 0 |  | 4 |  |  |  |  | 0 | 0 | 0 | 0 | 0
Díl: | 61 | Upravy povrchů vnitřní | [5 empty] | 1
90 | 611425133R00 | Omítka vnitřní schodišťových konstr., MVC, štuková | m2 | 9.9 | 0 | 0 |  | 2 | 1 | 1 | 1 | 1 | 0 | 0 | 0 | 0 | 0 | 1 | 1 | 0.05123
|  | podhled schodiště:3,95*2,5+0,025 |  | 9.9 |  |  | podhled schodiště:3,95*2,5+0,025
91 | 612421637R00 | Omítka vnitřní zdiva, MVC, štuková | m2 | 847.8 | 0 | 0 |  | 2 | 1 | 1 | 1 | 1 | 0 | 0 | 0 | 0 | 0 | 1 | 1 | 0.04766
|  | kompletní provedení dle specifikace PD a TZ vč. všech souvisejících prací: |  | 0 |  |  | kompletní provedení dle specifikace PD a TZ vč. všech souvisejících prací:
|  | stávající vni stěny - stávající zdivo: |  | 0 |  |  | stávající vni stěny - stávající zdivo:
|  | (13,65+14,55)*2*7,9 |  | 445.56 |  |  | (13,65+14,55)*2*7,9
|  | odpočet otvorů: |  | 0 |  |  | odpočet otvorů:
|  | -(2,8*3,0+0,8*1,0) |  | -9.2 |  |  | -(2,8*3,0+0,8*1,0)
|  | -(2,4*9+1,2*2+1,6*3+0,9+1,8*2+0,65)*1,8 |  | -61.11 |  |  | -(2,4*9+1,2*2+1,6*3+0,9+1,8*2+0,65)*1,8
|  | na nových konstrukcích: |  | 0 |  |  | na nových konstrukcích:
|  | zdivo tl. 300 mm: |  | 0 |  |  | zdivo tl. 300 mm:
|  | 1.NP:((9,28+3,95)*3,4-2,25*2,2)*2 |  | 80.064 |  |  | 1.NP:((9,28+3,95)*3,4-2,25*2,2)*2
|  | 2.NP:(9,28+4,0-1,25)*3,4*2 |  | 81.804 |  |  | 2.NP:(9,28+4,0-1,25)*3,4*2
|  | příčky tl. 100 mm : |  | 0 |  |  | příčky tl. 100 mm :
|  | 1.NP: |  | 0 |  |  | 1.NP:
|  | (1,22+0,22+2,13+1,73+0,43+2,5+1,03)*3,4*2 |  | 62.968 |  |  | (1,22+0,22+2,13+1,73+0,43+2,5+1,03)*3,4*2
|  | (2,65*(3,4+1,7)/2+1,2*1,7)*2 |  | 17.595 |  |  | (2,65*(3,4+1,7)/2+1,2*1,7)*2
|  | (9,03+2,32*2+1,32+0,53)*3,4*2 |  | 105.536 |  |  | (9,03+2,32*2+1,32+0,53)*3,4*2
|  | odpočet otvorů: |  | 0 |  |  | odpočet otvorů:
|  | -(0,9*3+0,7*3+0,8*2)*1,97*2 |  | -25.216 |  |  | -(0,9*3+0,7*3+0,8*2)*1,97*2
|  | 2.NP: |  | 0 |  |  | 2.NP:
|  | (2,13*2+1,3+1,68+0,43+3,13+2,9+1,2)*3,4*2 |  | 101.32 |  |  | (2,13*2+1,3+1,68+0,43+3,13+2,9+1,2)*3,4*2
|  | odpočet otvorů: |  | 0 |  |  | odpočet otvorů:
|  | -(0,7*4+0,8*2)*1,97*2 |  | -17.336 |  |  | -(0,7*4+0,8*2)*1,97*2
|  | příčky tl. 150 mm: |  | 0 |  |  | příčky tl. 150 mm:
|  | 1.NP:(2,32+1,25)*3,4*2 |  | 24.276 |  |  | 1.NP:(2,32+1,25)*3,4*2
|  | přípočet ostění: |  | 0 |  |  | přípočet ostění:
|  | (2,8+3,0*2)*0,2 |  | 1.76 |  |  | (2,8+3,0*2)*0,2
|  | (0,8+1,0*2)*0,25 |  | 0.7 |  |  | (0,8+1,0*2)*0,25
|  | (2,4+1,8*2)*0,25*9 |  | 13.5 |  |  | (2,4+1,8*2)*0,25*9
|  | (1,2+1,8*2)*0,25*2 |  | 2.4 |  |  | (1,2+1,8*2)*0,25*2
|  | (1,6+1,8*2)*0,25*3 |  | 3.9 |  |  | (1,6+1,8*2)*0,25*3
|  | (0,9+1,8*2)*0,25 |  | 1.125 |  |  | (0,9+1,8*2)*0,25
|  | (1,8+1,8*2)*0,25*2 |  | 2.7 |  |  | (1,8+1,8*2)*0,25*2
|  | (0,65+1,8*2)*0,25 |  | 1.0625 |  |  | (0,65+1,8*2)*0,25
|  | (3,1+2,7*2)*0,9 |  | 7.65 |  |  | (3,1+2,7*2)*0,9
|  | (3,1+2,2*2)*0,9 |  | 6.75 |  |  | (3,1+2,2*2)*0,9
|  | -0,0085 |  | -0.0085 |  |  | -0,0085
| Celkem za | 61 Upravy povrchů vnitřní |  |  |  | 0 |  | 4 |  |  |  |  | 0 | 0 | 0 | 0 | 0
Díl: | 62 | Úpravy povrchů vnější | [5 empty] | 1
92 | 602016187RT1 | Omítka vně stěn tenkovrstvá silikonová, zrno 2 mm probarvená, točená | m2 | 281.25 | 0 | 0 |  | 2 | 1 | 1 | 1 | 1 | 0 | 0 | 0 | 0 | 0 | 1 | 1 | 0.00284
|  | skladba S01+S07:217,1+7,0 |  | 224.1 |  |  | skladba S01+S07:217,1+7,0
|  | Začátek provozního součtu |  | 0 |  |  | Začátek provozního součtu
|  | fasáda JZ: |  | 0 |  |  | fasáda JZ:
|  | (15,35+0,2*2)*7,3 |  | 114.975 |  |  | (15,35+0,2*2)*7,3
|  | odpočet otvorů: |  | 0 |  |  | odpočet otvorů:
|  | -(3,0*2,0+2,4*1,8*6+0,8*1,0+1,6*1,8) |  | -35.6 |  |  | -(3,0*2,0+2,4*1,8*6+0,8*1,0+1,6*1,8)
|  | fasáda JV: |  | 0 |  |  | fasáda JV:
|  | 12,55*7,3+12,55*0,8/2 |  | 96.635 |  |  | 12,55*7,3+12,55*0,8/2
|  | 0,45*7,3+2,35*(7,3+7,05)/2 |  | 20.1463 |  |  | 0,45*7,3+2,35*(7,3+7,05)/2
|  | odpočet otvorů: |  | 0 |  |  | odpočet otvorů:
|  | -(2,4*3+1,6*2+1,2*2+0,65)*1,8 |  | -24.21 |  |  | -(2,4*3+1,6*2+1,2*2+0,65)*1,8
|  | fasáda SV, SZ: |  | 0 |  |  | fasáda SV, SZ:
|  | (3,1+0,25*2)*3,7 |  | 13.32 |  |  | (3,1+0,25*2)*3,7
|  | (2,3+3,1)*5,45+(1,9+0,25)*5,25/2 |  | 35.0738 |  |  | (2,3+3,1)*5,45+(1,9+0,25)*5,25/2
|  | odpočet otvorů:-1,8*1,8 |  | -3.24 |  |  | odpočet otvorů:-1,8*1,8
|  | Konec provozního součtu |  | 217.1001 |  |  | Konec provozního součtu
|  | skladba S04:23,9 |  | 23.9 |  |  | skladba S04:23,9
|  | Začátek provozního součtu |  | 0 |  |  | Začátek provozního součtu
|  | fasáda JZ: |  | 0 |  |  | fasáda JZ:
|  | (15,35+0,2-3,0)*0,75 |  | 9.4125 |  |  | (15,35+0,2-3,0)*0,75
|  | fasáda JV: |  | 0 |  |  | fasáda JV:
|  | (12,55+2,35-1,1)*1,05 |  | 14.49 |  |  | (12,55+2,35-1,1)*1,05
|  | Konec provozního součtu |  | 23.9025 |  |  | Konec provozního součtu
|  | skladba S06:110,75*0,3+0,025 |  | 33.25 |  |  | skladba S06:110,75*0,3+0,025
|  | Začátek provozního součtu |  | 0 |  |  | Začátek provozního součtu
|  | odk. 01/P - 240 x 180:(2,4+1,8*2)*9 |  | 54 |  |  | odk. 01/P - 240 x 180:(2,4+1,8*2)*9
|  | odk. 02/P - 180 x 180:(1,8+1,8*2) |  | 5.4 |  |  | odk. 02/P - 180 x 180:(1,8+1,8*2)
|  | odk. 03/P - 160 x 180:(1,6+1,8*2)*3 |  | 15.6 |  |  | odk. 03/P - 160 x 180:(1,6+1,8*2)*3
|  | odk. 04/P - 120 x 180:(1,2+1,8*2)*2 |  | 9.6 |  |  | odk. 04/P - 120 x 180:(1,2+1,8*2)*2
|  | odk. 05/P - 80 x 100:(0,8+1,0*2) |  | 2.8 |  |  | odk. 05/P - 80 x 100:(0,8+1,0*2)
|  | odk. 06/P - 65 x 180:(0,65+1,8*2) |  | 4.25 |  |  | odk. 06/P - 65 x 180:(0,65+1,8*2)
|  | odk. 01/H - 180 x 180:(1,8+1,8*2) |  | 5.4 |  |  | odk. 01/H - 180 x 180:(1,8+1,8*2)
|  | odk. 02/H - 90 x 180:(0,9+1,8*2) |  | 4.5 |  |  | odk. 02/H - 90 x 180:(0,9+1,8*2)
|  | odk. 01/Z - 300 x 310:(3,0+3,1*2) |  | 9.2 |  |  | odk. 01/Z - 300 x 310:(3,0+3,1*2)
|  | 0 |  | 0 |  |  | 0
|  | Konec provozního součtu |  | 110.75 |  |  | Konec provozního součtu
93 | 620991121R00 | Zakrývání výplní vnějších otvorů z lešení | m2 | 72.1 | 0 | 0 |  | 2 | 1 | 1 | 1 | 1 | 0 | 0 | 0 | 0 | 0 | 1 | 1 | 4e-05
|  | kompletní provedení dle specifikace PD a TZ vč. všech souvisejících prací: |  | 0 |  |  | kompletní provedení dle specifikace PD a TZ vč. všech souvisejících prací:
|  | vně výplně otvorů:72,1 |  | 72.1 |  |  | vně výplně otvorů:72,1
|  | Začátek provozního součtu |  | 0 |  |  | Začátek provozního součtu
|  | odk. 01/P - 240 x 180:2,4*1,8*9 |  | 38.88 |  |  | odk. 01/P - 240 x 180:2,4*1,8*9
|  | odk. 02/P - 180 x 180:1,8*1,8 |  | 3.24 |  |  | odk. 02/P - 180 x 180:1,8*1,8
|  | odk. 03/P - 160 x 180:1,6*1,8*3 |  | 8.64 |  |  | odk. 03/P - 160 x 180:1,6*1,8*3
|  | odk. 04/P - 120 x 180:1,2*1,8*2 |  | 4.32 |  |  | odk. 04/P - 120 x 180:1,2*1,8*2
|  | odk. 05/P - 80 x 100:0,8*1,0 |  | 0.8 |  |  | odk. 05/P - 80 x 100:0,8*1,0
|  | odk. 06/P - 65 x 180:0,65*1,8 |  | 1.17 |  |  | odk. 06/P - 65 x 180:0,65*1,8
|  | odk. 01/H - 180 x 180:1,8*1,8 |  | 3.24 |  |  | odk. 01/H - 180 x 180:1,8*1,8
|  | odk. 02/H - 90 x 180:0,9*1,8 |  | 1.62 |  |  | odk. 02/H - 90 x 180:0,9*1,8
|  | odk. 01/Z - 300 x 310:3,0*3,4 |  | 10.2 |  |  | odk. 01/Z - 300 x 310:3,0*3,4
|  | Konec provozního součtu |  | 72.11 |  |  | Konec provozního součtu
94 | 622315124RV1 | S03 - KZS - sokl, polystyrén EPS-P v tl. 160 mm zakončený stěrkou s výztužnou tkaninou | m2 | 31.7 | 0 | 0 |  | 2 | 1 | 1 | 1 | 1 | 0 | 0 | 0 | 0 | 0 | 1 | 1 | 0.01462
|  | skladba S03:31,7 |  | 31.7 |  |  | skladba S03:31,7
|  | Začátek provozního součtu |  | 0 |  |  | Začátek provozního součtu
|  | fasáda JZ: |  | 0 |  |  | fasáda JZ:
|  | (15,35+0,2)*1,1-3,0*0,25 |  | 16.355 |  |  | (15,35+0,2)*1,1-3,0*0,25
|  | fasáda JV: |  | 0 |  |  | fasáda JV:
|  | (12,55+2,35)*0,9-1,1*0,3 |  | 13.08 |  |  | (12,55+2,35)*0,9-1,1*0,3
|  | fasáda SV: |  | 0 |  |  | fasáda SV:
|  | (3,1+0,25*2-0,7)*0,3 |  | 0.87 |  |  | (3,1+0,25*2-0,7)*0,3
|  | 1,7*0,8 |  | 1.36 |  |  | 1,7*0,8
|  | Konec provozního součtu |  | 31.665 |  |  | Konec provozního součtu
95 | 622315124RV2 | S07 - KZS - sokl, polystyrén EPS-P v tl. 160 mm zakončený stěrkou s výztužnou tkaninou vč. lišt | m2 | 7 | 0 | 0 |  | 2 | 1 | 1 | 1 | 1 | 0 | 0 | 0 | 0 | 0 | 1 | 1 | 0.01462
|  | skladba S07:7,0 |  | 7 |  |  | skladba S07:7,0
96 | 622315135RV1 | S01- KZS - fasáda, polystyrén EPS F tl 160 mm zakončený stěrkou s výztužn. tkaninou vč. lišt | m2 | 215.7 | 0 | 0 |  | 2 | 1 | 0 | 0 | 1 | 0 | 0 | 0 | 0 | 0 | 1 | 0 | 0.01136
|  | skladba S01:215,7 |  | 215.7 |  |  | skladba S01:215,7
|  | Začátek provozního součtu |  | 0 |  |  | Začátek provozního součtu
|  | fasáda JZ: |  | 0 |  |  | fasáda JZ:
|  | (15,35+0,2)*7,3 |  | 113.515 |  |  | (15,35+0,2)*7,3
|  | odpočet otvorů: |  | 0 |  |  | odpočet otvorů:
|  | -(3,0*2,0+2,4*1,8*6+0,8*1,0+1,6*1,8) |  | -35.6 |  |  | -(3,0*2,0+2,4*1,8*6+0,8*1,0+1,6*1,8)
|  | fasáda JV: |  | 0 |  |  | fasáda JV:
|  | 12,55*7,3+12,55*0,8/2 |  | 96.635 |  |  | 12,55*7,3+12,55*0,8/2
|  | 0,45*7,3+2,35*(7,3+7,05)/2 |  | 20.1463 |  |  | 0,45*7,3+2,35*(7,3+7,05)/2
|  | odpočet otvorů: |  | 0 |  |  | odpočet otvorů:
|  | -(2,4*3+1,6*2+1,2*2+0,65)*1,8 |  | -24.21 |  |  | -(2,4*3+1,6*2+1,2*2+0,65)*1,8
|  | fasáda SV, SZ: |  | 0 |  |  | fasáda SV, SZ:
|  | (3,1+0,25*2)*3,7 |  | 13.32 |  |  | (3,1+0,25*2)*3,7
|  | (2,3+3,1)*5,45+(1,9+0,25)*5,25/2 |  | 35.0738 |  |  | (2,3+3,1)*5,45+(1,9+0,25)*5,25/2
|  | odpočet otvorů:-1,8*1,8 |  | -3.24 |  |  | odpočet otvorů:-1,8*1,8
|  | 0 |  | 0 |  |  | 0
|  | Konec provozního součtu |  | 215.6401 |  |  | Konec provozního součtu
97 | 622315135RV8 | S04- KZS - fasáda, polystyrén EPS F tl 160 mm zakončený stěrkou s výztužn. tkaninou vč. lišt | m2 | 23.9 | 0 | 0 |  | 2 | 1 | 0 | 0 | 1 | 0 | 0 | 0 | 0 | 0 | 1 | 0 | 0.01136
|  | skladba S04:23,9 |  | 23.9 |  |  | skladba S04:23,9
|  | Začátek provozního součtu |  | 0 |  |  | Začátek provozního součtu
|  | fasáda JZ: |  | 0 |  |  | fasáda JZ:
|  | (15,35+0,2-3,0)*0,75 |  | 9.4125 |  |  | (15,35+0,2-3,0)*0,75
|  | fasáda JV: |  | 0 |  |  | fasáda JV:
|  | (12,55+2,35-1,1)*1,05 |  | 14.49 |  |  | (12,55+2,35-1,1)*1,05
|  | 0 |  | 0 |  |  | 0
|  | Konec provozního součtu |  | 23.9025 |  |  | Konec provozního součtu
98 | 622315153RV1 | S06 - KZS - ostění, polystyrén EPS F tl. 30 mm zakončený stěrkou s výztužnou tkaninou vč. lišt | m2 | 33.25 | 0 | 0 |  | 2 | 1 | 0 | 0 | 1 | 0 | 0 | 0 | 0 | 0 | 1 | 0 | 0.01076
|  | kompletní provedení dle specifikace PD a TZ vč. všech souvisejících prací: |  | 0 |  |  | kompletní provedení dle specifikace PD a TZ vč. všech souvisejících prací:
|  | skladba S06:110,75*0,3+0,025 |  | 33.25 |  |  | skladba S06:110,75*0,3+0,025
|  | Začátek provozního součtu |  | 0 |  |  | Začátek provozního součtu
|  | odk. 01/P - 240 x 180:(2,4+1,8*2)*9 |  | 54 |  |  | odk. 01/P - 240 x 180:(2,4+1,8*2)*9
|  | odk. 02/P - 180 x 180:(1,8+1,8*2) |  | 5.4 |  |  | odk. 02/P - 180 x 180:(1,8+1,8*2)
|  | odk. 03/P - 160 x 180:(1,6+1,8*2)*3 |  | 15.6 |  |  | odk. 03/P - 160 x 180:(1,6+1,8*2)*3
|  | odk. 04/P - 120 x 180:(1,2+1,8*2)*2 |  | 9.6 |  |  | odk. 04/P - 120 x 180:(1,2+1,8*2)*2
|  | odk. 05/P - 80 x 100:(0,8+1,0*2) |  | 2.8 |  |  | odk. 05/P - 80 x 100:(0,8+1,0*2)
|  | odk. 06/P - 65 x 180:(0,65+1,8*2) |  | 4.25 |  |  | odk. 06/P - 65 x 180:(0,65+1,8*2)
|  | odk. 01/H - 180 x 180:(1,8+1,8*2) |  | 5.4 |  |  | odk. 01/H - 180 x 180:(1,8+1,8*2)
|  | odk. 02/H - 90 x 180:(0,9+1,8*2) |  | 4.5 |  |  | odk. 02/H - 90 x 180:(0,9+1,8*2)
|  | odk. 01/Z - 300 x 310:(3,0+3,1*2) |  | 9.2 |  |  | odk. 01/Z - 300 x 310:(3,0+3,1*2)
|  | 0 |  | 0 |  |  | 0
|  | Konec provozního součtu |  | 110.75 |  |  | Konec provozního součtu
99 | 622315563R00 | S06 - KZS - parapet, polystyrén XPS tl. 30 mm zakončený stěrkou, vč. parapetní lišty | m2 | 10.45 | 0 | 0 |  | 2 | 1 | 0 | 0 | 1 | 0 | 0 | 0 | 0 | 0 | 1 | 0 | 0.00984
|  | kompletní provedení dle specifikace PD a TZ vč. všech souvisejících prací: |  | 0 |  |  | kompletní provedení dle specifikace PD a TZ vč. všech souvisejících prací:
|  | skladba S06:34,75*0,3+0,025 |  | 10.45 |  |  | skladba S06:34,75*0,3+0,025
|  | Začátek provozního součtu |  | 0 |  |  | Začátek provozního součtu
|  | pro odk. 01/P - dl. 240 cm:2,4*9 |  | 21.6 |  |  | pro odk. 01/P - dl. 240 cm:2,4*9
|  | pro odk. 02/P - dl. 180 cm:1,8 |  | 1.8 |  |  | pro odk. 02/P - dl. 180 cm:1,8
|  | pro odk. 03/P - dl. 160 cm:1,6*3 |  | 4.8 |  |  | pro odk. 03/P - dl. 160 cm:1,6*3
|  | pro odk. 04/P - dl. 120 cm:1,2*2 |  | 2.4 |  |  | pro odk. 04/P - dl. 120 cm:1,2*2
|  | pro odk. 05/P - dl. 80 cm:0,8 |  | 0.8 |  |  | pro odk. 05/P - dl. 80 cm:0,8
|  | pro odk. 06/P - dl. 65 cm:0,65 |  | 0.65 |  |  | pro odk. 06/P - dl. 65 cm:0,65
|  | pro odk. 01/H - dl. 180 cm:1,8 |  | 1.8 |  |  | pro odk. 01/H - dl. 180 cm:1,8
|  | pro odk. 02/H - dl. 90 cm:0,9 |  | 0.9 |  |  | pro odk. 02/H - dl. 90 cm:0,9
|  | Konec provozního součtu |  | 34.75 |  |  | Konec provozního součtu
100 | 622315835RV1 | S02 - KZS - fasáda, min desky PV tl.160 mm zakončený stěrkou s výztuž tkaninou vč. lišt | m2 | 12.15 | 0 | 0 |  | 2 | 1 | 0 | 0 | 1 | 0 | 0 | 0 | 0 | 0 | 1 | 0 | 0.02046
|  | skladba S02:12,15 |  | 12.15 |  |  | skladba S02:12,15
|  | Začátek provozního součtu |  | 0 |  |  | Začátek provozního součtu
|  | fasáda SV: |  | 0 |  |  | fasáda SV:
|  | 2,45*5,45+1,7*2,15 |  | 17.0075 |  |  | 2,45*5,45+1,7*2,15
|  | odpočet otvorů:-(1,8+0,9)*1,8 |  | -4.86 |  |  | odpočet otvorů:-(1,8+0,9)*1,8
|  | 0 |  | 0 |  |  | 0
|  | Konec provozního součtu |  | 12.1475 |  |  | Konec provozního součtu
101 | 622315835RV8 | S05 - KZS - fasáda, min desky PV tl.160 mm zakončený stěrkou s výztuž tkaninou vč. lišt | m2 | 1.6 | 0 | 0 |  | 2 | 1 | 0 | 0 | 1 | 0 | 0 | 0 | 0 | 0 | 1 | 0 | 0.02046
|  | skladba S05:1,6 |  | 1.6 |  |  | skladba S05:1,6
|  | Začátek provozního součtu |  | 0 |  |  | Začátek provozního součtu
|  | fasáda SV:1,7*0,95 |  | 1.615 |  |  | fasáda SV:1,7*0,95
|  | 0 |  | 0 |  |  | 0
|  | Konec provozního součtu |  | 1.615 |  |  | Konec provozního součtu
102 | 622319015R00 | Soklová lišta hliníková, tl. 160 mm vč. dodávky zakládací lišty | m | 42.55 | 0 | 0 |  | 2 | 1 | 1 | 1 | 1 | 0 | 0 | 0 | 0 | 0 | 1 | 1 | 0.00085
|  | (15,35+12,55+0,45+2,35+3,1+0,25*2+2,3+3,9)*1,05 |  | 42.525 |  |  | (15,35+12,55+0,45+2,35+3,1+0,25*2+2,3+3,9)*1,05
|  | 0,025 |  | 0.025 |  |  | 0,025
103 | 622323041R00 | Penetrace podkladu vč. dodávky penetrace povrch pod zateplením + sokl + pod nátěr | m2 | 474.55 | 0 | 0 |  | 2 | 1 | 0 | 0 | 1 | 0 | 0 | 0 | 0 | 0 | 1 | 0 | 0.00035
|  | pod fasádní nátěr:159,3 |  | 159.3 |  |  | pod fasádní nátěr:159,3
|  | pod zateplení v ploše:214,2 |  | 214.2 |  |  | pod zateplení v ploše:214,2
|  | Začátek provozního součtu |  | 0 |  |  | Začátek provozního součtu
|  | fasáda JZ: |  | 0 |  |  | fasáda JZ:
|  | 15,35*7,3 |  | 112.055 |  |  | 15,35*7,3
|  | odpočet otvorů: |  | 0 |  |  | odpočet otvorů:
|  | -(3,0*2,0+2,4*1,8*6+0,8*1,0+1,6*1,8) |  | -35.6 |  |  | -(3,0*2,0+2,4*1,8*6+0,8*1,0+1,6*1,8)
|  | fasáda JV: |  | 0 |  |  | fasáda JV:
|  | 12,55*7,3+12,55*0,8/2 |  | 96.635 |  |  | 12,55*7,3+12,55*0,8/2
|  | 0,45*7,3+2,35*(7,3+7,05)/2 |  | 20.1463 |  |  | 0,45*7,3+2,35*(7,3+7,05)/2
|  | odpočet otvorů: |  | 0 |  |  | odpočet otvorů:
|  | -(2,4*3+1,6*2+1,2*2+0,65)*1,8 |  | -24.21 |  |  | -(2,4*3+1,6*2+1,2*2+0,65)*1,8
|  | fasáda SV, SZ: |  | 0 |  |  | fasáda SV, SZ:
|  | (3,1+0,25*2)*3,7 |  | 13.32 |  |  | (3,1+0,25*2)*3,7
|  | (2,3+3,1)*5,45+(1,9+0,25)*5,25/2 |  | 35.0738 |  |  | (2,3+3,1)*5,45+(1,9+0,25)*5,25/2
|  | odpočet otvorů:-1,8*1,8 |  | -3.24 |  |  | odpočet otvorů:-1,8*1,8
|  | Konec provozního součtu |  | 214.1801 |  |  | Konec provozního součtu
|  | pod zateplení v ploše:23,75 |  | 23.75 |  |  | pod zateplení v ploše:23,75
|  | Začátek provozního součtu |  | 0 |  |  | Začátek provozního součtu
|  | fasáda JZ: |  | 0 |  |  | fasáda JZ:
|  | (15,35-3,0)*0,75 |  | 9.2625 |  |  | (15,35-3,0)*0,75
|  | fasáda JV: |  | 0 |  |  | fasáda JV:
|  | (12,55+2,35-1,1)*1,05 |  | 14.49 |  |  | (12,55+2,35-1,1)*1,05
|  | Konec provozního součtu |  | 23.7525 |  |  | Konec provozního součtu
|  | dle stáv. ostění:110,75*0,15-0,0125 |  | 16.6 |  |  | dle stáv. ostění:110,75*0,15-0,0125
|  | Začátek provozního součtu |  | 0 |  |  | Začátek provozního součtu
|  | odk. 01/P - 240 x 180:(2,4+1,8*2)*9 |  | 54 |  |  | odk. 01/P - 240 x 180:(2,4+1,8*2)*9
|  | odk. 02/P - 180 x 180:(1,8+1,8*2) |  | 5.4 |  |  | odk. 02/P - 180 x 180:(1,8+1,8*2)
|  | odk. 03/P - 160 x 180:(1,6+1,8*2)*3 |  | 15.6 |  |  | odk. 03/P - 160 x 180:(1,6+1,8*2)*3
|  | odk. 04/P - 120 x 180:(1,2+1,8*2)*2 |  | 9.6 |  |  | odk. 04/P - 120 x 180:(1,2+1,8*2)*2
|  | odk. 05/P - 80 x 100:(0,8+1,0*2) |  | 2.8 |  |  | odk. 05/P - 80 x 100:(0,8+1,0*2)
|  | odk. 06/P - 65 x 180:(0,65+1,8*2) |  | 4.25 |  |  | odk. 06/P - 65 x 180:(0,65+1,8*2)
|  | odk. 01/H - 180 x 180:(1,8+1,8*2) |  | 5.4 |  |  | odk. 01/H - 180 x 180:(1,8+1,8*2)
|  | odk. 02/H - 90 x 180:(0,9+1,8*2) |  | 4.5 |  |  | odk. 02/H - 90 x 180:(0,9+1,8*2)
|  | odk. 01/Z - 300 x 310:(3,0+3,1*2) |  | 9.2 |  |  | odk. 01/Z - 300 x 310:(3,0+3,1*2)
|  | Konec provozního součtu |  | 110.75 |  |  | Konec provozního součtu
|  | dle úpravy soklu:60,7 |  | 60.7 |  |  | dle úpravy soklu:60,7
|  | Začátek provozního součtu |  | 0 |  |  | Začátek provozního součtu
|  | fasáda JZ:(15,35-3,0)*1,05 |  | 12.9675 |  |  | fasáda JZ:(15,35-3,0)*1,05
|  | fasáda JV: |  | 0 |  |  | fasáda JV:
|  | (18,4-1,1)*(1,25+1,4)/2 |  | 22.9225 |  |  | (18,4-1,1)*(1,25+1,4)/2
|  | (1,1+0,45)*1,5-0,7*0,45*2 |  | 1.695 |  |  | (1,1+0,45)*1,5-0,7*0,45*2
|  | fasáda SV:(3,9+3,9*2)*1,4+1,7*1,25 |  | 18.505 |  |  | fasáda SV:(3,9+3,9*2)*1,4+1,7*1,25
|  | fasáda SZ:3,5*(1,4+1,25)/2 |  | 4.6375 |  |  | fasáda SZ:3,5*(1,4+1,25)/2
|  | Konec provozního součtu |  | 60.7275 |  |  | Konec provozního součtu
104 | 622323191R00 | Sleva za lepení izolantu PUR pěnou | m2 | 31.7 | 0 | 0 |  | 2 | 1 | 1 | 1 | 1 | 0 | 0 | 0 | 0 | 0 | 1 | 1 | -0.0041
|  | skladba S03:31,7 |  | 31.7 |  |  | skladba S03:31,7
|  | Začátek provozního součtu |  | 0 |  |  | Začátek provozního součtu
|  | fasáda JZ: |  | 0 |  |  | fasáda JZ:
|  | (15,35+0,2)*1,1-3,0*0,25 |  | 16.355 |  |  | (15,35+0,2)*1,1-3,0*0,25
|  | fasáda JV: |  | 0 |  |  | fasáda JV:
|  | (12,55+2,35)*0,9-1,1*0,3 |  | 13.08 |  |  | (12,55+2,35)*0,9-1,1*0,3
|  | fasáda SV: |  | 0 |  |  | fasáda SV:
|  | (3,1+0,25*2-0,7)*0,3 |  | 0.87 |  |  | (3,1+0,25*2-0,7)*0,3
|  | 1,7*0,8 |  | 1.36 |  |  | 1,7*0,8
|  | Konec provozního součtu |  | 31.665 |  |  | Konec provozního součtu
105 | 622471317R00 | Nátěr nebo nástřik stěn vnějších, složitost 1 - 2 stávající jinak neupravovaný povrch | m2 | 159.3 | 0 | 0 |  | 2 | 1 | 1 | 1 | 1 | 0 | 0 | 0 | 0 | 0 | 1 | 1 | 0.0021
|  | fasáda - JZ: |  | 0 |  |  | fasáda - JZ:
|  | komín. těleso:(4,05+2,2)*2*6,35 |  | 79.375 |  |  | komín. těleso:(4,05+2,2)*2*6,35
|  | 3,5*(6,6+7,05)/2 |  | 23.8875 |  |  | 3,5*(6,6+7,05)/2
|  | fasáda - SZ: |  | 0 |  |  | fasáda - SZ:
|  | 3,55*(6,6+7,05)/2+2,1*2,7-1,0*1,5 |  | 28.3987 |  |  | 3,55*(6,6+7,05)/2+2,1*2,7-1,0*1,5
|  | fasáda - SV: |  | 0 |  |  | fasáda - SV:
|  | 3,9*2,25-1,2*1,2 |  | 7.335 |  |  | 3,9*2,25-1,2*1,2
|  | 3,9*6,5-3,05*1,65 |  | 20.3175 |  |  | 3,9*6,5-3,05*1,65
|  | -0,0137 |  | -0.0137 |  |  | -0,0137
106 | 622904112R00 | Očištění fasád tlakovou vodou složitost 1 - 2 | m2 | 474.55 | 0 | 0 |  | 2 | 1 | 1 | 1 | 1 | 0 | 0 | 0 | 0 | 0 | 1 | 1 | 2e-05
|  | stávající povrch:474,55 |  | 474.55 |  |  | stávající povrch:474,55
107 | 622904121R00 | Ruční čištění ocelovým kartáčem cca do 10% z celkové plochy fasády | m2 | 47.5 | 0 | 0 |  | 2 | 1 | 1 | 1 | 1 | 0 | 0 | 0 | 0 | 0 | 1 | 1 | 0
|  | 474,55*0,1 |  | 47.455 |  |  | 474,55*0,1
|  | 0,045 |  | 0.045 |  |  | 0,045
108 | 622 02-1001 | Úprava zateplení kolem stáv. skříní na fasádě EL | kus | 2 | 0 | 0 |  | 2 | 12 | 0 | 376 | 1 | 0 | 0 | 0 | 0 | 0 | 12 | 0 | 0
|  | 2 |  | 2 |  |  | 2
109 | 622 45-4311 | Repase vně povrchu cement. omítkou do 30 % pod zateplení | m2 | 315.25 | 0 | 0 |  | 2 | 12 | 0 | 377 | 1 | 0 | 0 | 0 | 0 | 0 | 12 | 0 | 0.04606
|  | 474,55-159,3 |  | 315.25 |  |  | 474,55-159,3
110 | 622 46-1111 | Repase vně omítek břizolitových do 10 % pod fasádním nátěrem | m2 | 159.3 | 0 | 0 |  | 2 | 12 | 0 | 416 | 1 | 0 | 0 | 0 | 0 | 0 | 12 | 0 | 0.00936
|  | 159,3 |  | 159.3 |  |  | 159,3
| Celkem za | 62 Úpravy povrchů vnější |  |  |  | 0 |  | 4 |  |  |  |  | 0 | 0 | 0 | 0 | 0
Díl: | 63 | Podlahy a podlahové konstrukce | [5 empty] | 1
111 | 331311151U00 | Zabeton palisád hrom hranaté 400 mm | m | 17.9 | 0 | 0 |  | 2 | 1 | 1 | 1 | 1 | 0 | 0 | 0 | 0 | 0 | 1 | 1 | 0.12064
|  | 4,45*2+14,1-5,1 |  | 17.9 |  |  | 4,45*2+14,1-5,1
112 | 564791111R00 | Podklad pro zpevnění z kameniva drceného 0 - 63 mm skladba ZP1 + ostatní plocha | m3 | 26.9 | 0 | 0 |  | 2 | 1 | 1 | 1 | 1 | 0 | 0 | 0 | 0 | 0 | 1 | 1 | 1.9312
|  | kompletní provedení dle specifikace PD a TZ vč. všech souvisejících prací: |  | 0 |  |  | kompletní provedení dle specifikace PD a TZ vč. všech souvisejících prací:
|  | skladba ZP1:49,7*0,5 |  | 24.85 |  |  | skladba ZP1:49,7*0,5
|  | ostatní plocha:(53,8-49,7)*0,5 |  | 2.05 |  |  | ostatní plocha:(53,8-49,7)*0,5
113 | 564811111R00 | Podklad ze štěrkodrti po zhutnění tloušťky 5 cm skladba ZP1 - ostatní plocha | m2 | 53.8 | 0 | 0 |  | 2 | 1 | 1 | 1 | 1 | 0 | 0 | 0 | 0 | 0 | 1 | 1 | 0.0982
|  | kompletní provedení dle specifikace PD a TZ vč. všech souvisejících prací: |  | 0 |  |  | kompletní provedení dle specifikace PD a TZ vč. všech souvisejících prací:
|  | skladba ZP1:49,7 |  | 49.7 |  |  | skladba ZP1:49,7
|  | ostatní plocha:(53,8-49,7) |  | 4.1 |  |  | ostatní plocha:(53,8-49,7)
114 | 596215040R00 | Kladení zámkové dlažby tl. 8 cm do drtě tl. 4 cm skladba ZP1 | m2 | 49.7 | 0 | 0 |  | 2 | 1 | 1 | 1 | 1 | 0 | 0 | 0 | 0 | 0 | 1 | 1 | 0.0739
|  | kompletní provedení dle specifikace PD a TZ vč. všech souvisejících prací: |  | 0 |  |  | kompletní provedení dle specifikace PD a TZ vč. všech souvisejících prací:
|  | skladba ZP1:49,7 |  | 49.7 |  |  | skladba ZP1:49,7
|  | Začátek provozního součtu |  | 0 |  |  | Začátek provozního součtu
|  | 3,0*14,1+1,45*5,1 |  | 49.695 |  |  | 3,0*14,1+1,45*5,1
|  | 0 |  | 0 |  |  | 0
|  | Konec provozního součtu |  | 49.695 |  |  | Konec provozního součtu
115 | 631312141R00 | Doplnění rýh betonem v dosavadních mazaninách dle v.č. 01 - bourací práce (pro novou kanalizaci) | m3 | 3.24 | 0 | 0 |  | 2 | 1 | 1 | 1 | 1 | 0 | 0 | 0 | 0 | 0 | 1 | 1 | 2.261
|  | kompletní provedení dle specifikace PD a TZ vč. všech souvisejících prací: |  | 0 |  |  | kompletní provedení dle specifikace PD a TZ vč. všech souvisejících prací:
|  | rýha pro kanalizaci - betonáž do výkopu:10,7*0,25*1,035 |  | 2.7686 |  |  | rýha pro kanalizaci - betonáž do výkopu:10,7*0,25*1,035
|  | Začátek provozního součtu |  | 0 |  |  | Začátek provozního součtu
|  | 0,4*(2,6+3,15+3,15+6,1+1,35+5,2+0,2+2,3) |  | 9.62 |  |  | 0,4*(2,6+3,15+3,15+6,1+1,35+5,2+0,2+2,3)
|  | 1,2*0,9 |  | 1.08 |  |  | 1,2*0,9
|  | Konec provozního součtu |  | 10.7 |  |  | Konec provozního součtu
|  | podlaha v místě řezu E+E': |  | 0 |  |  | podlaha v místě řezu E+E':
|  | 1,5*2,0*0,15*1,035 |  | 0.4657 |  |  | 1,5*2,0*0,15*1,035
|  | 0,0056 |  | 0.0056 |  |  | 0,0056
116 | 631312621R00 | Mazanina betonová tl. 5 - 8 cm C 20/25 (B 25) viz. skladby podlah | m3 | 7.8 | 0 | 0 |  | 2 | 1 | 1 | 1 | 1 | 0 | 0 | 0 | 0 | 0 | 1 | 1 | 2.4533
|  | kompletní provedení dle specifikace PD a TZ vč. všech souvisejících prací: |  | 0 |  |  | kompletní provedení dle specifikace PD a TZ vč. všech souvisejících prací:
|  | mazanina v tl. 60 mm se sítí:6,7 |  | 6.7 |  |  | mazanina v tl. 60 mm se sítí:6,7
|  | Začátek provozního součtu |  | 0 |  |  | Začátek provozního součtu
|  | skladba PD1, PD2, PD3, (PD4):111,7*0,06 |  | 6.702 |  |  | skladba PD1, PD2, PD3, (PD4):111,7*0,06
|  | Konec provozního součtu |  | 6.702 |  |  | Konec provozního součtu
|  | mazanina v tl. 70 mm se sítí:1,1 |  | 1.1 |  |  | mazanina v tl. 70 mm se sítí:1,1
|  | Začátek provozního součtu |  | 0 |  |  | Začátek provozního součtu
|  | skladba PD6:15,6*0,07 |  | 1.092 |  |  | skladba PD6:15,6*0,07
|  | 0 |  | 0 |  |  | 0
|  | Konec provozního součtu |  | 1.092 |  |  | Konec provozního součtu
117 | 631312711R00 | Mazanina betonová tl. 5 - 8 cm C 25/30 (B 30) viz. skladby podlah | m3 | 1.1 | 0 | 0 |  | 2 | 1 | 1 | 1 | 1 | 0 | 0 | 0 | 0 | 0 | 1 | 1 | 2.4533
|  | kompletní provedení dle specifikace PD a TZ vč. všech souvisejících prací: |  | 0 |  |  | kompletní provedení dle specifikace PD a TZ vč. všech souvisejících prací:
|  | mazanina v tl. 70 mm se sítí:1,1 |  | 1.1 |  |  | mazanina v tl. 70 mm se sítí:1,1
|  | Začátek provozního součtu |  | 0 |  |  | Začátek provozního součtu
|  | skladba PD5:16,0*0,07 |  | 1.12 |  |  | skladba PD5:16,0*0,07
|  | Konec provozního součtu |  | 1.12 |  |  | Konec provozního součtu
118 | 631319171R00 | Příplatek za stržení povrchu mazaniny tl. 8 cm | m3 | 10.03 | 0 | 0 |  | 2 | 1 | 1 | 1 | 1 | 0 | 0 | 0 | 0 | 0 | 1 | 1 | 0
|  | mazanina v tl. 60 mm se sítí:6,7 |  | 6.7 |  |  | mazanina v tl. 60 mm se sítí:6,7
|  | Začátek provozního součtu |  | 0 |  |  | Začátek provozního součtu
|  | skladba PD1, PD2, PD3, (PD4):111,7*0,06 |  | 6.702 |  |  | skladba PD1, PD2, PD3, (PD4):111,7*0,06
|  | Konec provozního součtu |  | 6.702 |  |  | Konec provozního součtu
|  | mazanina v tl. 70 mm se sítí:3,33 |  | 3.33 |  |  | mazanina v tl. 70 mm se sítí:3,33
|  | Začátek provozního součtu |  | 0 |  |  | Začátek provozního součtu
|  | skladba PD5:16,0*0,07*2 |  | 2.24 |  |  | skladba PD5:16,0*0,07*2
|  | skladba PD6:15,6*0,07 |  | 1.092 |  |  | skladba PD6:15,6*0,07
|  | 0 |  | 0 |  |  | 0
|  | Konec provozního součtu |  | 3.332 |  |  | Konec provozního součtu
119 | 631319175R00 | Příplatek za stržení povrchu mazaniny tl. 24 cm dle rýhy pro kanalizaci - ve stávající mazanině | m3 | 3.24 | 0 | 0 |  | 2 | 1 | 1 | 1 | 1 | 0 | 0 | 0 | 0 | 0 | 1 | 1 | 0
|  | kompletní provedení dle specifikace PD a TZ vč. všech souvisejících prací: |  | 0 |  |  | kompletní provedení dle specifikace PD a TZ vč. všech souvisejících prací:
|  | rýha pro kanalizaci - betonáž do výkopu:10,7*0,25*1,035 |  | 2.7686 |  |  | rýha pro kanalizaci - betonáž do výkopu:10,7*0,25*1,035
|  | Začátek provozního součtu |  | 0 |  |  | Začátek provozního součtu
|  | 0,4*(2,6+3,15+3,15+6,1+1,35+5,2+0,2+2,3) |  | 9.62 |  |  | 0,4*(2,6+3,15+3,15+6,1+1,35+5,2+0,2+2,3)
|  | 1,2*0,9 |  | 1.08 |  |  | 1,2*0,9
|  | Konec provozního součtu |  | 10.7 |  |  | Konec provozního součtu
|  | podlaha v místě řezu E+E': |  | 0 |  |  | podlaha v místě řezu E+E':
|  | 1,5*2,0*0,15*1,035 |  | 0.4657 |  |  | 1,5*2,0*0,15*1,035
|  | 0,0056 |  | 0.0056 |  |  | 0,0056
120 | 631361921RT4 | Výztuž mazanin svařovanou sítí z drátů tažených svařovaná síť - drát 6,0 mm, oka 100/100 mm | t | 0.84 | 0 | 0 |  | 2 | 1 | 1 | 1 | 1 | 0 | 0 | 0 | 0 | 0 | 1 | 1 | 1.0662
|  | kompletní provedení dle specifikace PD a TZ vč. všech souvisejících prací: |  | 0 |  |  | kompletní provedení dle specifikace PD a TZ vč. všech souvisejících prací:
|  | mazanina v tl. 60 mm se sítí:111,7*4,4*0,001*1,1 |  | 0.5406 |  |  | mazanina v tl. 60 mm se sítí:111,7*4,4*0,001*1,1
|  | Začátek provozního součtu |  | 0 |  |  | Začátek provozního součtu
|  | skladba PD1, PD2, PD3, (PD4):111,7 |  | 111.7 |  |  | skladba PD1, PD2, PD3, (PD4):111,7
|  | Konec provozního součtu |  | 111.7 |  |  | Konec provozního součtu
|  | mazanina v tl. 70 mm se sítí:47,6*4,4*0,001*1,1 |  | 0.2304 |  |  | mazanina v tl. 70 mm se sítí:47,6*4,4*0,001*1,1
|  | Začátek provozního součtu |  | 0 |  |  | Začátek provozního součtu
|  | skladba PD5:16,0*2 |  | 32 |  |  | skladba PD5:16,0*2
|  | skladba PD6:15,6 |  | 15.6 |  |  | skladba PD6:15,6
|  | Konec provozního součtu |  | 47.6 |  |  | Konec provozního součtu
|  | rýha pro kanalizaci - betonáž do výkopu:10,7*4,4*0,001*1,1 |  | 0.0518 |  |  | rýha pro kanalizaci - betonáž do výkopu:10,7*4,4*0,001*1,1
|  | Začátek provozního součtu |  | 0 |  |  | Začátek provozního součtu
|  | 0,4*(2,6+3,15+3,15+6,1+1,35+5,2+0,2+2,3) |  | 9.62 |  |  | 0,4*(2,6+3,15+3,15+6,1+1,35+5,2+0,2+2,3)
|  | 1,2*0,9 |  | 1.08 |  |  | 1,2*0,9
|  | Konec provozního součtu |  | 10.7 |  |  | Konec provozního součtu
|  | podlaha v místě řezu E-E': |  | 0 |  |  | podlaha v místě řezu E-E':
|  | 1,5*2,0*4,4*0,001*1,1 |  | 0.0145 |  |  | 1,5*2,0*4,4*0,001*1,1
|  | 0,0027 |  | 0.0027 |  |  | 0,0027
121 | 631571003R00 | Násyp ze štěrkopísku 0 - 32, zpevňující pod základové pásy v tl. 200 mm | m3 | 1.8 | 0 | 0 |  | 2 | 1 | 1 | 1 | 1 | 0 | 0 | 0 | 0 | 0 | 1 | 1 | 1.837
|  | na dno výkopu: |  | 0 |  |  | na dno výkopu:
|  | 4,1*0,6*0,2 |  | 0.492 |  |  | 4,1*0,6*0,2
|  | 9,3*0,7*0,2 |  | 1.302 |  |  | 9,3*0,7*0,2
|  | 0,006 |  | 0.006 |  |  | 0,006
122 | 632451065R00 | Potěr pískocementový, min. 25 MPa, tl. 50 mm beton C20/25 | m2 | 136.8 | 0 | 0 |  | 2 | 1 | 1 | 1 | 1 | 0 | 0 | 0 | 0 | 0 | 1 | 1 | 0.11515
|  | kompletní provedení dle specifikace PD a TZ vč. všech souvisejících prací: |  | 0 |  |  | kompletní provedení dle specifikace PD a TZ vč. všech souvisejících prací:
|  | skladba PD7, PD8:19,7 |  | 19.7 |  |  | skladba PD7, PD8:19,7
|  | skladba PD9:111,4 |  | 111.4 |  |  | skladba PD9:111,4
|  | skladba PD10:5,7 |  | 5.7 |  |  | skladba PD10:5,7
123 | 632 41-8001 | Potěr samonivel. v tl. 10 mm, vč. penetrace podkl. viz skladby (v tl. 1 - 20 mm - dle potřeby) | m2 | 156 | 0 | 0 |  | 2 | 12 | 0 | 54 | 1 | 0 | 0 | 0 | 0 | 0 | 12 | 0 | 0.01801
|  | kompletní provedení dle specifikace PD a TZ vč. všech souvisejících prací: |  | 0 |  |  | kompletní provedení dle specifikace PD a TZ vč. všech souvisejících prací:
|  | v ploše 1.NP - stávající povrch (betonová mazanina):156,0 |  | 156 |  |  | v ploše 1.NP - stávající povrch (betonová mazanina):156,0
|  | Začátek provozního součtu |  | 0 |  |  | Začátek provozního součtu
|  | 5,7*1,8+9,3*3,7+9,05*11,7+3,1*1,95 |  | 156.6 |  |  | 5,7*1,8+9,3*3,7+9,05*11,7+3,1*1,95
|  | odpočet poklopu - odk. 12/Z: |  | 0 |  |  | odpočet poklopu - odk. 12/Z:
|  | -0,8*0,8 |  | -0.64 |  |  | -0,8*0,8
|  | 0 |  | 0 |  |  | 0
|  | Konec provozního součtu |  | 155.96 |  |  | Konec provozního součtu
124 | 632 45-1032 | Vyrovnávací potěr MC 15, tl. 30 mm pod ocelové nosníky (podkladní lože) | m2 | 2.34 | 0 | 0 |  | 2 | 12 | 0 | 529 | 1 | 0 | 0 | 0 | 0 | 0 | 12 | 0 | 0.07426
|  | 0,3*0,3*26 |  | 2.34 |  |  | 0,3*0,3*26
125 | 59228407 | Palisáda přírodní 11x11x40 cm | kus | 164 | 0 | 0 |  | 2 | 3 | 1 | 59228407 | 1 | 0 | 0 | 0 | 0 | 0 | 3 | 1 | 0.011
|  | 164,0 |  | 164 |  |  | 164,0
|  | Začátek provozního součtu |  | 0 |  |  | Začátek provozního součtu
|  | (23,0-5,1)/0,11*1,01 |  | 164.3545 |  |  | (23,0-5,1)/0,11*1,01
|  | 0 |  | 0 |  |  | 0
|  | Konec provozního součtu |  | 164.3545 |  |  | Konec provozního součtu
126 | 59245030 | Dlažba zámková 20x16,5x8 cm přírodní | m2 | 50.2 | 0 | 0 |  | 2 | 3 | 1 | 59245030 | 1 | 0 | 0 | 0 | 0 | 0 | 3 | 1 | 0.1728
|  | kompletní provedení dle specifikace PD a TZ vč. všech souvisejících prací: |  | 0 |  |  | kompletní provedení dle specifikace PD a TZ vč. všech souvisejících prací:
|  | skladba ZP1:49,7*1,01+0,003 |  | 50.2 |  |  | skladba ZP1:49,7*1,01+0,003
| Celkem za | 63 Podlahy a podlahové konstrukce |  |  |  | 0 |  | 4 |  |  |  |  | 0 | 0 | 0 | 0 | 0
Díl: | 64 | Výplně otvorů | [5 empty] | 1
127 | 642941121RT6 | Pouzdro pro posuvné dveře protilehlé, do zdiva protilehlé pouzdro 2250/2200 mm, mtz vč. dodávky | kus | 1 | 0 | 0 |  | 2 | 1 | 1 | 1 | 1 | 0 | 0 | 0 | 0 | 0 | 1 | 1 | 0.08133
|  | odk. 10/T:1 |  | 1 |  |  | odk. 10/T:1
128 | 642942111R00 | Osazení zárubní dveřních ocelových, pl. do 2,5 m2 | kus | 21 | 0 | 0 |  | 2 | 1 | 1 | 1 | 1 | 0 | 0 | 0 | 0 | 0 | 1 | 1 | 0.01891
|  | odk. 07/T š= 70, 2x L, 3x P:5 |  | 5 |  |  | odk. 07/T š= 70, 2x L, 3x P:5
|  | odk. 08/T š= 70, 1x L, 0x P:1 |  | 1 |  |  | odk. 08/T š= 70, 1x L, 0x P:1
|  | odk. 09/T š= 70, 0x L, 1x P:1 |  | 1 |  |  | odk. 09/T š= 70, 0x L, 1x P:1
|  | odk. 04/T š= 80, 3x L, 2x P:5 |  | 5 |  |  | odk. 04/T š= 80, 3x L, 2x P:5
|  | odk. 05/T š= 80, 1x L, 1x P:2 |  | 2 |  |  | odk. 05/T š= 80, 1x L, 1x P:2
|  | odk. 06/T š= 80, 1x L, 1x P:2 |  | 2 |  |  | odk. 06/T š= 80, 1x L, 1x P:2
|  | odk. 01/T š= 90, 1x L, 1x P:2 |  | 2 |  |  | odk. 01/T š= 90, 1x L, 1x P:2
|  | odk. 02/T š= 90, 0x L, 1x P:1 |  | 1 |  |  | odk. 02/T š= 90, 0x L, 1x P:1
|  | odk. 03/T š= 90, 1x L, 1x P:2 |  | 2 |  |  | odk. 03/T š= 90, 1x L, 1x P:2
129 | 648991113RT2 | Osazení parapetních desek z plast. hmot š.nad 20cm vč. dodávky parapetní desky š. do 250 mm | m | 0.7 | 0 | 0 |  | 2 | 1 | 1 | 1 | 1 | 0 | 0 | 0 | 0 | 0 | 1 | 1 | 0.01253
|  | kompletní provedení dle specifikace PD a TZ vč. všech souvisejících prací: |  | 0 |  |  | kompletní provedení dle specifikace PD a TZ vč. všech souvisejících prací:
|  | pro odk. 06/P - dl. 65 cm:0,7 |  | 0.7 |  |  | pro odk. 06/P - dl. 65 cm:0,7
130 | 648991113RT3 | Osazení parapetních desek z plast. hmot š.nad 20cm vč. dodávky parapetní desky š. do 300 mm | m | 35 | 0 | 0 |  | 2 | 1 | 1 | 1 | 1 | 0 | 0 | 0 | 0 | 0 | 1 | 1 | 0.01318
|  | kompletní provedení dle specifikace PD a TZ vč. všech souvisejících prací: |  | 0 |  |  | kompletní provedení dle specifikace PD a TZ vč. všech souvisejících prací:
|  | pro odk. 01/P - dl. 240 cm:2,45*9 |  | 22.05 |  |  | pro odk. 01/P - dl. 240 cm:2,45*9
|  | pro odk. 02/P - dl. 180 cm:1,85 |  | 1.85 |  |  | pro odk. 02/P - dl. 180 cm:1,85
|  | pro odk. 03/P - dl. 160 cm:1,65*3 |  | 4.95 |  |  | pro odk. 03/P - dl. 160 cm:1,65*3
|  | pro odk. 04/P - dl. 120 cm:1,25*2 |  | 2.5 |  |  | pro odk. 04/P - dl. 120 cm:1,25*2
|  | pro odk. 05/P - dl. 80 cm:0,85 |  | 0.85 |  |  | pro odk. 05/P - dl. 80 cm:0,85
|  | pro odk. 01/H - dl. 180 cm:1,85 |  | 1.85 |  |  | pro odk. 01/H - dl. 180 cm:1,85
|  | pro odk. 02/H - dl. 90 cm:0,95 |  | 0.95 |  |  | pro odk. 02/H - dl. 90 cm:0,95
131 | 55330380 | Zárubeň ocelová YH100 700x1970x100 3x L, 4x P | kus | 7 | 0 | 0 |  | 2 | 3 | 1 | 55330380 | 1 | 0 | 0 | 0 | 0 | 0 | 3 | 1 | 0.01056
|  | odk. 07/T:5 |  | 5 |  |  | odk. 07/T:5
|  | odk. 08/T :1 |  | 1 |  |  | odk. 08/T :1
|  | odk. 09/T:1 |  | 1 |  |  | odk. 09/T:1
132 | 55330382 | Zárubeň ocelová YH100 800x1970x100 3x L, 2x P | kus | 5 | 0 | 0 |  | 2 | 3 | 1 | 55330382 | 1 | 0 | 0 | 0 | 0 | 0 | 3 | 1 | 0.01081
|  | odk. 04/T :5 |  | 5 |  |  | odk. 04/T :5
133 | 55330384 | Zárubeň ocelová YH100 900x1970x100 1x L, 2x P | kus | 3 | 0 | 0 |  | 2 | 3 | 1 | 55330384 | 1 | 0 | 0 | 0 | 0 | 0 | 3 | 1 | 0.01107
|  | odk. 01/T:2 |  | 2 |  |  | odk. 01/T:2
|  | odk. 02/T:1 |  | 1 |  |  | odk. 02/T:1
134 | 55330462 | Zárubeň ocelová S125 800x1970x125 2x L, 2x P | kus | 4 | 0 | 0 |  | 2 | 3 | 1 | 55330462 | 1 | 0 | 0 | 0 | 0 | 0 | 3 | 1 | 0.0144
|  | odk. 05/T:2 |  | 2 |  |  | odk. 05/T:2
|  | odk. 06/T:2 |  | 2 |  |  | odk. 06/T:2
135 | 55330464 | Zárubeň ocelová S125 900x1970x125 1x L, 1x P | kus | 2 | 0 | 0 |  | 2 | 3 | 1 | 55330464 | 1 | 0 | 0 | 0 | 0 | 0 | 3 | 1 | 0.01477
|  | odk. 03/T :2 |  | 2 |  |  | odk. 03/T :2
| Celkem za | 64 Výplně otvorů |  |  |  | 0 |  | 4 |  |  |  |  | 0 | 0 | 0 | 0 | 0
Díl: | 94 | Lešení a stavební výtahy | [5 empty] | 1
136 | 941941041R00 | Montáž lešení leh.řad.s podlahami,š.1,2 m, H 10 m | m2 | 490.6 | 0 | 0 |  | 2 | 1 | 1 | 1 | 1 | 0 | 0 | 0 | 0 | 0 | 1 | 1 | 0.01838
|  | kolem objektu:490,6 |  | 490.6 |  |  | kolem objektu:490,6
|  | Začátek provozního součtu |  | 0 |  |  | Začátek provozního součtu
|  | (15,35+1,2*2)*8,55 |  | 151.7625 |  |  | (15,35+1,2*2)*8,55
|  | (18,4+0,45+1,2*2)*8,7 |  | 184.875 |  |  | (18,4+0,45+1,2*2)*8,7
|  | (9,45+5,85+1,2*2)*8,7 |  | 153.99 |  |  | (9,45+5,85+1,2*2)*8,7
|  | Konec provozního součtu |  | 490.6275 |  |  | Konec provozního součtu
137 | 941941042R00 | Montáž lešení leh.řad.s podlahami,š.1,2 m, H 30 m | m2 | 365.5 | 0 | 0 |  | 2 | 1 | 1 | 1 | 1 | 0 | 0 | 0 | 0 | 0 | 1 | 1 | 0.01838
|  | kolem komínu: |  | 0 |  |  | kolem komínu:
|  | (4,05+2,2+1,2*4)*2*13,3 |  | 293.93 |  |  | (4,05+2,2+1,2*4)*2*13,3
|  | (4,05+2,2*2+1,2*2*2)*5,4 |  | 71.55 |  |  | (4,05+2,2*2+1,2*2*2)*5,4
|  | 0,02 |  | 0.02 |  |  | 0,02
138 | 941941291R00 | Příplatek za každý měsíc použití lešení k pol.1041 x 3 měsíce | m2 | 1471.8 | 0 | 0 |  | 2 | 1 | 1 | 1 | 1 | 0 | 0 | 0 | 0 | 0 | 1 | 1 | 0.00097
|  | kolem objektu:490,6*3 |  | 1471.8 |  |  | kolem objektu:490,6*3
139 | 941941292R00 | Příplatek za každý měsíc použití lešení k pol.1042 | m2 | 365.5 | 0 | 0 |  | 2 | 1 | 1 | 1 | 1 | 0 | 0 | 0 | 0 | 0 | 1 | 1 | 0.00095
|  | kolem komínu: |  | 0 |  |  | kolem komínu:
|  | (4,05+2,2+1,2*4)*2*13,3 |  | 293.93 |  |  | (4,05+2,2+1,2*4)*2*13,3
|  | (4,05+2,2*2+1,2*2*2)*5,4 |  | 71.55 |  |  | (4,05+2,2*2+1,2*2*2)*5,4
|  | 0,02 |  | 0.02 |  |  | 0,02
140 | 941941841R00 | Demontáž lešení leh.řad.s podlahami,š.1,2 m,H 10 m | m2 | 490.6 | 0 | 0 |  | 2 | 1 | 1 | 1 | 1 | 0 | 0 | 0 | 0 | 0 | 1 | 1 | 0
|  | kolem objektu:490,6 |  | 490.6 |  |  | kolem objektu:490,6
141 | 941941842R00 | Demontáž lešení leh.řad.s podlahami,š.1,2 m,H 30 m | m2 | 365.5 | 0 | 0 |  | 2 | 1 | 1 | 1 | 1 | 0 | 0 | 0 | 0 | 0 | 1 | 1 | 0
|  | kolem komínu: |  | 0 |  |  | kolem komínu:
|  | (4,05+2,2+1,2*4)*2*13,3 |  | 293.93 |  |  | (4,05+2,2+1,2*4)*2*13,3
|  | (4,05+2,2*2+1,2*2*2)*5,4 |  | 71.55 |  |  | (4,05+2,2*2+1,2*2*2)*5,4
|  | 0,02 |  | 0.02 |  |  | 0,02
142 | 941955001R00 | Lešení lehké pomocné, výška podlahy do 1,2 m pro mtz podhledu z desek cementovláknitých | m2 | 12 | 0 | 0 |  | 2 | 1 | 1 | 1 | 1 | 0 | 0 | 0 | 0 | 0 | 1 | 1 | 0.00121
|  | kompletní provedení - m.č. 1.10:12,0 |  | 12 |  |  | kompletní provedení - m.č. 1.10:12,0
143 | 941955002R00 | Lešení lehké pomocné, výška podlahy do 1,9 m pro mtz podhledu z desek SDK | m2 | 291 | 0 | 0 |  | 2 | 1 | 1 | 1 | 1 | 0 | 0 | 0 | 0 | 0 | 1 | 1 | 0.00158
|  | strop nad 1.NP:143,3 |  | 143.3 |  |  | strop nad 1.NP:143,3
|  | strop nad 2.NP:147,7 |  | 147.7 |  |  | strop nad 2.NP:147,7
144 | 944944011R00 | Montáž ochranné sítě z umělých vláken | m2 | 856.1 | 0 | 0 |  | 2 | 1 | 1 | 1 | 1 | 0 | 0 | 0 | 0 | 0 | 1 | 1 | 0
|  | kolem objektu:490,6 |  | 490.6 |  |  | kolem objektu:490,6
|  | kolem komínu:365,5 |  | 365.5 |  |  | kolem komínu:365,5
145 | 944944031R00 | Příplatek za každý měsíc použití sítí k pol. 4011 x (0) 3 měsíce | m2 | 1837.3 | 0 | 0 |  | 2 | 1 | 1 | 1 | 1 | 0 | 0 | 0 | 0 | 0 | 1 | 1 | 0
|  | kolem objektu:490,6*3 |  | 1471.8 |  |  | kolem objektu:490,6*3
|  | kolem komínu:365,5 |  | 365.5 |  |  | kolem komínu:365,5
146 | 944944081R00 | Demontáž ochranné sítě z umělých vláken | m2 | 856.1 | 0 | 0 |  | 2 | 1 | 1 | 1 | 1 | 0 | 0 | 0 | 0 | 0 | 1 | 1 | 0
|  | kolem objektu:490,6 |  | 490.6 |  |  | kolem objektu:490,6
|  | kolem komínu:365,5 |  | 365.5 |  |  | kolem komínu:365,5
| Celkem za | 94 Lešení a stavební výtahy |  |  |  | 0 |  | 4 |  |  |  |  | 0 | 0 | 0 | 0 | 0
Díl: | 95 | Dokončovací konstrukce na pozemních stavbách | [5 empty] | 1
147 | 899101111R00 | Osazení poklopu s rámem do 50 kg mtz odk. 12/Z | kus | 1 | 0 | 0 |  | 2 | 1 | 1 | 1 | 1 | 0 | 0 | 0 | 0 | 0 | 1 | 1 | 0.00468
|  | 1 |  | 1 |  |  | 1
148 | 952901111R00 | Vyčištění budov o výšce podlaží do 4 m po ukončení stavebních prací | m2 | 564.9 | 0 | 0 |  | 2 | 1 | 1 | 1 | 1 | 0 | 0 | 0 | 0 | 0 | 1 | 1 | 4e-05
|  | 15,35*18,4*2 |  | 564.88 |  |  | 15,35*18,4*2
|  | 0,02 |  | 0.02 |  |  | 0,02
149 | 952902121U00 | Zametení drsná podlaha 1.NP - stávající podlaha | m2 | 282.5 | 0 | 0 |  | 2 | 1 | 1 | 1 | 1 | 0 | 0 | 0 | 0 | 0 | 1 | 1 | 0
|  | 15,35*18,4 |  | 282.44 |  |  | 15,35*18,4
|  | 0,06 |  | 0.06 |  |  | 0,06
150 | 953941110R00 | Osazení zábradlí schodišťového, balkonového apod. mtz pro odk. 15/Z | m | 3.2 | 0 | 0 |  | 2 | 1 | 1 | 1 | 1 | 0 | 0 | 0 | 0 | 0 | 1 | 1 | 0.01404
|  | 3,2 |  | 3.2 |  |  | 3,2
151 | 953941211R00 | Osazování konzol nebo kotev pro madla apod. mtz pro odk. 15/Z | kus | 9 | 0 | 0 |  | 2 | 1 | 1 | 1 | 1 | 0 | 0 | 0 | 0 | 0 | 1 | 1 | 0.00234
|  | 9 |  | 9 |  |  | 9
152 | 900 10-0002 | D+M - Oplocení z poplast. pletiva, ocel. sloupky vč. vrat, vrátek, ostnatý drát, výška 2 m | kompl. | 1 | 0 | 0 |  | 2 | 12 | 0 | 452 | 1 | 0 | 0 | 0 | 0 | 0 | 12 | 0 | 5.1916
|  | 1 |  | 1 |  |  | 1
153 | 900 10-1001 | Revize a případná sanace stávajícího top. Kanálu. cca do 35% z celkové plochy povrchu stěn, podlahy, stropu. Předpokládá se, že bude provedena reprofilace sanačními hmotami vč. kontaktního nátěru | m2 | 65 | 0 | 0 |  | 2 | 12 | 0 | 520 | 1 | 0 | 0 | 0 | 0 | 0 | 12 | 0 | 0
154 | 900 10-1002 | Zafoukání kouřovodů cemento-popílkovou směsí | m3 | 6 | 0 | 0 |  | 2 | 12 | 0 | 521 | 1 | 0 | 0 | 0 | 0 | 0 | 12 | 0 | 0
155 | 951 01-1001 | 03/D - D+ M - Přístroj hasicí práškový s hasící schopností 21A (příp. 113B) | kus | 3 | 0 | 0 |  | 2 | 12 | 0 | 423 | 1 | 0 | 0 | 0 | 0 | 0 | 12 | 0 | 0.0112
|  | 3 |  | 3 |  |  | 3
156 | 951 01-1002 | 04/D - D+ M - Cedule pro projekty z Norských fondů mat. : nerez alt. elox Al, mosaz, min. vel. 300 x 200 mm/ tl. 20mm (š x v) | kompl. | 1 | 0 | 0 |  | 2 | 12 | 0 | 424 | 1 | 0 | 0 | 0 | 0 | 0 | 12 | 0 | 0
157 | 953 01-1001 | 04/H - D+M - Revizní dvířka pod obklad 60 x 60 cm rám z Al prof., výplň z desek SDK, vč. kování | kus | 1 | 0 | 0 |  | 2 | 12 | 0 | 427 | 1 | 0 | 0 | 0 | 0 | 0 | 12 | 0 | 0
|  | 1 |  | 1 |  |  | 1
158 | 953 94-3122 | Osazení kovových předmětů do betonu, 5 kg / kus dle v.č. D.1.2/02 - statika - odk. 13, vč. dodávky | kus | 2 | 0 | 0 |  | 2 | 12 | 0 | 366 | 1 | 0 | 0 | 0 | 0 | 0 | 12 | 0 | 0.00015
|  | odk. 13/ kotevní deska:2 |  | 2 |  |  | odk. 13/ kotevní deska:2
159 | 953 98-1001 | Kotevní prvky (např. chem. kotvy M16) | kus | 75 | 0 | 0 |  | 2 | 12 | 0 | 533 | 1 | 0 | 0 | 0 | 0 | 0 | 12 | 0 | 0
160 | 553-40031 | 12/Z - Poklop pro zadláždění 80 x 80 cm, systémový z Pz profilů, vč. kotvících prvků do betonu | kus | 1 | 0 | 0 |  | 2 | 12 | 1 | 236 | 1 | 0 | 0 | 0 | 0 | 0 | 12 | 1 | 0.0106
|  | 1 |  | 1 |  |  | 1
161 | 553-9916 | 15/Z - Zábradlí (madlo) z ocel trubek na schodišti vč. kotevních prvků | kus | 1 | 0 | 0 |  | 2 | 12 | 1 | 286 | 1 | 0 | 0 | 0 | 0 | 0 | 12 | 1 | 0.09481
|  | 1 |  | 1 |  |  | 1
| Celkem za | 95 Dokončovací konstrukce na pozemních stavbách |  |  |  | 0 |  | 4 |  |  |  |  | 0 | 0 | 0 | 0 | 0
Díl: | 96 | Bourání konstrukcí | [5 empty] | 1
162 | 712300831R00 | Odstranění 1 vrstvy podkladní lepenky dmtz dle odk. 16, řez A-Á, v.č. 05 | m2 | 180.6 | 0 | 0 |  | 2 | 1 | 7 | 7 | 1 | 0 | 0 | 0 | 0 | 0 | 1 | 7 | 0
|  | stávající plocha střechy:180,6 |  | 180.6 |  |  | stávající plocha střechy:180,6
163 | 713141811 | Odstraňění TI střech - minerél vlákna tl. do 100mm dmtz dle odk. 16, řez A-Á, v.č. 05 | m2 | 180.6 | 0 | 0 |  | 2 | 1 | 1 | 1 | 1 | 0 | 0 | 0 | 0 | 0 | 1 | 1 | 0
|  | stávající plocha střechy:180,6 |  | 180.6 |  |  | stávající plocha střechy:180,6
|  | Začátek provozního součtu |  | 0 |  |  | Začátek provozního součtu
|  | 6,6*15,35-4,0*2,2 |  | 92.51 |  |  | 6,6*15,35-4,0*2,2
|  | 6,6*10,05+4,1*5,3 |  | 88.06 |  |  | 6,6*10,05+4,1*5,3
|  | Konec provozního součtu |  | 180.57 |  |  | Konec provozního součtu
164 | 762341811R00 | Demontáž bednění střech rovných z prken hrubých dmtz dle odk. 16, řez A-Á, v.č. 05 | m2 | 180.6 | 0 | 0 |  | 2 | 1 | 7 | 7 | 1 | 0 | 0 | 0 | 0 | 0 | 1 | 7 | 0
|  | stávající plocha střechy:180,6 |  | 180.6 |  |  | stávající plocha střechy:180,6
|  | Začátek provozního součtu |  | 0 |  |  | Začátek provozního součtu
|  | 6,6*15,35-4,0*2,2 |  | 92.51 |  |  | 6,6*15,35-4,0*2,2
|  | 6,6*10,05+4,1*5,3 |  | 88.06 |  |  | 6,6*10,05+4,1*5,3
|  | Konec provozního součtu |  | 180.57 |  |  | Konec provozního součtu
165 | 762814812U00 | Demontáž záklopu z desek (cementotřískové) dmtz dle odk. 16, řez A-Á, v.č. 05 | m2 | 180.6 | 0 | 0 |  | 2 | 1 | 7 | 7 | 1 | 0 | 0 | 0 | 0 | 0 | 1 | 7 | 0
|  | stávající podhled kotelny:180,6 |  | 180.6 |  |  | stávající podhled kotelny:180,6
|  | Začátek provozního součtu |  | 0 |  |  | Začátek provozního součtu
|  | 6,6*15,35-4,0*2,2 |  | 92.51 |  |  | 6,6*15,35-4,0*2,2
|  | 6,6*10,05+4,1*5,3 |  | 88.06 |  |  | 6,6*10,05+4,1*5,3
|  | Konec provozního součtu |  | 180.57 |  |  | Konec provozního součtu
166 | 764311822R00 | Demontáž stávající plechové krytiny dmtz dle odk. 16, řez A-Á, v.č. 05 | m2 | 180.6 | 0 | 0 |  | 2 | 1 | 7 | 7 | 1 | 0 | 0 | 0 | 0 | 0 | 1 | 7 | 0
|  | stávající plocha střechy:180,6 |  | 180.6 |  |  | stávající plocha střechy:180,6
|  | Začátek provozního součtu |  | 0 |  |  | Začátek provozního součtu
|  | 6,6*15,35-4,0*2,2 |  | 92.51 |  |  | 6,6*15,35-4,0*2,2
|  | 6,6*10,05+4,1*5,3 |  | 88.06 |  |  | 6,6*10,05+4,1*5,3
|  | Konec provozního součtu |  | 180.57 |  |  | Konec provozního součtu
167 | 764322830R00 | Demontáž oplechování okapů, TK, rš 400 mm, do 30° dmtz dle odk. 10 | m | 35.5 | 0 | 0 |  | 2 | 1 | 7 | 7 | 1 | 0 | 0 | 0 | 0 | 0 | 1 | 7 | 0
|  | 3,75+5,3+5,75+3,6+3,9+13,2 |  | 35.5 |  |  | 3,75+5,3+5,75+3,6+3,9+13,2
168 | 764331830R00 | Demontáž lemování zdí, rš 250 a 330 mm, do 30° dmtz dle odk. 10 | m | 12.9 | 0 | 0 |  | 2 | 1 | 7 | 7 | 1 | 0 | 0 | 0 | 0 | 0 | 1 | 7 | 0
|  | 6,6+4,1+2,2 |  | 12.9 |  |  | 6,6+4,1+2,2
169 | 764352810R00 | Demontáž žlabů půlkruh. rovných, rš 330 mm, do 30° dmtz dle odk. 10 | m | 35.5 | 0 | 0 |  | 2 | 1 | 7 | 7 | 1 | 0 | 0 | 0 | 0 | 0 | 1 | 7 | 0
|  | 3,75+5,3+5,75+3,6+3,9+13,2 |  | 35.5 |  |  | 3,75+5,3+5,75+3,6+3,9+13,2
170 | 764359810R00 | Demontáž kotlíku kónického, sklon do 30° dmtz dle odk. 10 | kus | 7 | 0 | 0 |  | 2 | 1 | 7 | 7 | 1 | 0 | 0 | 0 | 0 | 0 | 1 | 7 | 0
|  | 7 |  | 7 |  |  | 7
171 | 764391820R00 | Demontáž závětrné lišty, rš 250 a 330 mm, do 30° dmtz dle odk. 10 | m | 15.7 | 0 | 0 |  | 2 | 1 | 7 | 7 | 1 | 0 | 0 | 0 | 0 | 0 | 1 | 7 | 0
|  | 6,6*2+6,6-4,1 |  | 15.7 |  |  | 6,6*2+6,6-4,1
172 | 764410850R00 | Demontáž oplechování parapetů,rš od 100 do 330 mm dmtz dle odk. 06 | m | 10.25 | 0 | 0 |  | 2 | 1 | 7 | 7 | 1 | 0 | 0 | 0 | 0 | 0 | 1 | 7 | 0
|  | 2,4*(3+1)+0,65 |  | 10.25 |  |  | 2,4*(3+1)+0,65
173 | 764421870R00 | Demontáž oplechování říms,rš od 400 do 500 mm dmtz dle odk. 20 - oplechovámí skříně EL | m | 1.1 | 0 | 0 |  | 2 | 1 | 7 | 7 | 1 | 0 | 0 | 0 | 0 | 0 | 1 | 7 | 0
|  | 1,1 |  | 1.1 |  |  | 1,1
174 | 764430840R00 | Demontáž oplechování zdí,rš od 330 do 500 mm dmtz dle odk. 17 | m | 18.15 | 0 | 0 |  | 2 | 1 | 7 | 7 | 1 | 0 | 0 | 0 | 0 | 0 | 1 | 7 | 0
|  | 2,3+(5,85*2+4,15) |  | 18.15 |  |  | 2,3+(5,85*2+4,15)
175 | 764454802R00 | Demontáž odpadních trub kruhových,D 120 mm dmtz dle odk. 10 | m | 42.45 | 0 | 0 |  | 2 | 1 | 7 | 7 | 1 | 0 | 0 | 0 | 0 | 0 | 1 | 7 | 0
|  | 9,1+2,25+9,4+2,0+3,0+8,35*2 |  | 42.45 |  |  | 9,1+2,25+9,4+2,0+3,0+8,35*2
176 | 767996801R00 | Demontáž atypických ocelových konstr. do 50 kg dmtz dle odk. 07 - stávající žebříky | kg | 150 | 0 | 0 |  | 2 | 1 | 7 | 7 | 1 | 0 | 0 | 0 | 0 | 0 | 1 | 7 | 5e-05
|  | žebřík dl. cca 4,5 bm/ 50,0 kg/ kus: |  | 0 |  |  | žebřík dl. cca 4,5 bm/ 50,0 kg/ kus:
|  | 3*50,0 |  | 150 |  |  | 3*50,0
177 | 767996802R00 | Demontáž atypických ocelových konstr. do100 kg dmtz dle odk. 02, vč. lemování | kg | 888 | 0 | 0 |  | 2 | 1 | 7 | 7 | 1 | 0 | 0 | 0 | 0 | 0 | 1 | 7 | 5e-05
|  | dmtz rýhovaného plechu kanálových krytů: |  | 0 |  |  | dmtz rýhovaného plechu kanálových krytů:
|  | plech tl. 5 mm (43,3 kg/m2):13,1*43,3 |  | 567.23 |  |  | plech tl. 5 mm (43,3 kg/m2):13,1*43,3
|  | Začátek provozního součtu |  | 0 |  |  | Začátek provozního součtu
|  | 1,5*2,2-0,7*0,7 |  | 2.81 |  |  | 1,5*2,2-0,7*0,7
|  | 3,3*1,5 |  | 4.95 |  |  | 3,3*1,5
|  | 10,2*0,35+1,05*0,65+1,0*0,35*3 |  | 5.3025 |  |  | 10,2*0,35+1,05*0,65+1,0*0,35*3
|  | Konec provozního součtu |  | 13.0625 |  |  | Konec provozního součtu
|  | dmtz lemování kanálu: |  | 0 |  |  | dmtz lemování kanálu:
|  | L 90 x 60/6 - 6,84 kg/bm:46,9*6,84 |  | 320.796 |  |  | L 90 x 60/6 - 6,84 kg/bm:46,9*6,84
|  | Začátek provozního součtu |  | 0 |  |  | Začátek provozního součtu
|  | (1,5+2,2)*2 |  | 7.4 |  |  | (1,5+2,2)*2
|  | (3,3+1,5)*2 |  | 9.6 |  |  | (3,3+1,5)*2
|  | (10,2+0,35)*2 |  | 21.1 |  |  | (10,2+0,35)*2
|  | (1,05+0,65)*2 |  | 3.4 |  |  | (1,05+0,65)*2
|  | (1,0+0,35)*2*2 |  | 5.4 |  |  | (1,0+0,35)*2*2
|  | Konec provozního součtu |  | 46.9 |  |  | Konec provozního součtu
|  | -0,026 |  | -0.026 |  |  | -0,026
178 | 787600801R00 | Vysklívání oken skla plochého o ploše do 1 m2 dmtz dle odk. 6 - jednoduché zasklení oken | m2 | 20.61 | 0 | 0 |  | 2 | 1 | 7 | 7 | 1 | 0 | 0 | 0 | 0 | 0 | 1 | 7 | 0
|  | 65 x 180:0,65*1,8 |  | 1.17 |  |  | 65 x 180:0,65*1,8
|  | 240 x 270:2,4*2,7*3 |  | 19.44 |  |  | 240 x 270:2,4*2,7*3
|  | 240 x 180:2,4*1,8 |  | 4.32 |  |  | 240 x 180:2,4*1,8
|  | odpočet větracích křídel:-0,6*0,9*(2*3+2) |  | -4.32 |  |  | odpočet větracích křídel:-0,6*0,9*(2*3+2)
179 | 919731114R00 | Zarovnání styčné plochy z betonu tl. do 15 - 25 cm dmtz dle odk. 09 + 25 | m | 128.5 | 0 | 0 |  | 2 | 1 | 1 | 1 | 1 | 0 | 0 | 0 | 0 | 0 | 1 | 1 | 0
|  | kompletní provedení dle specifikace PD a TZ vč. všech souvisejících prací: |  | 0 |  |  | kompletní provedení dle specifikace PD a TZ vč. všech souvisejících prací:
|  | dle odk. 09 - kolem objektu + plocha ZP1:1,3+19,6+0,3*2+10,5+5,8+14,7 |  | 52.5 |  |  | dle odk. 09 - kolem objektu + plocha ZP1:1,3+19,6+0,3*2+10,5+5,8+14,7
|  | dle odk. 25 - uvnitř objektu:76,0 |  | 76 |  |  | dle odk. 25 - uvnitř objektu:76,0
180 | 919735124R00 | Řezání stávajícího betonového krytu tl. 15 - 20 cm dmtz dle odk. 09 | m | 52.5 | 0 | 0 |  | 2 | 1 | 1 | 1 | 1 | 0 | 0 | 0 | 0 | 0 | 1 | 1 | 0
|  | kompletní provedení dle specifikace PD a TZ vč. všech souvisejících prací: |  | 0 |  |  | kompletní provedení dle specifikace PD a TZ vč. všech souvisejících prací:
|  | kolem objektu :1,3+19,6+0,3*2+10,5+5,8 |  | 37.8 |  |  | kolem objektu :1,3+19,6+0,3*2+10,5+5,8
|  | v ploše skladby ZP1:14,7 |  | 14.7 |  |  | v ploše skladby ZP1:14,7
181 | 961041000U00 | Bourání základu betonového dmtz dle odk. 01 | m3 | 8.4 | 0 | 0 |  | 2 | 1 | 1 | 1 | 1 | 0 | 0 | 0 | 0 | 0 | 1 | 1 | 0
|  | základy pod kotle:8,4 |  | 8.4 |  |  | základy pod kotle:8,4
|  | Začátek provozního součtu |  | 0 |  |  | Začátek provozního součtu
|  | 2,3*1,65*0,06 |  | 0.2277 |  |  | 2,3*1,65*0,06
|  | (2,75+0,75+0,42*0,16+0,52*0,16)*0,51 |  | 1.8617 |  |  | (2,75+0,75+0,42*0,16+0,52*0,16)*0,51
|  | (3,67*1,2+2,73*0,71)*0,51 |  | 3.2346 |  |  | (3,67*1,2+2,73*0,71)*0,51
|  | -3,22*0,82*0,35 |  | -0.9241 |  |  | -3,22*0,82*0,35
|  | (2,55*2,7+0,4*1,4+0,8*0,25*2)*0,51 |  | 4.0009 |  |  | (2,55*2,7+0,4*1,4+0,8*0,25*2)*0,51
|  | 0 |  | 0 |  |  | 0
|  | Konec provozního součtu |  | 8.4008 |  |  | Konec provozního součtu
182 | 962032231R00 | Bourání zdiva z cihel pálených na MVC otvory pl. nad 4,0 m2 | m3 | 31.79 | 0 | 0 |  | 2 | 1 | 1 | 1 | 1 | 0 | 0 | 0 | 0 | 0 | 1 | 1 | 0.00128
|  | 3,0*3,1*0,43 |  | 3.999 |  |  | 3,0*3,1*0,43
|  | 2,4*1,8*0,43*7 |  | 13.0032 |  |  | 2,4*1,8*0,43*7
|  | (3,2*2,7-(1,0+0,65)*1,95)*0,9 |  | 4.8803 |  |  | (3,2*2,7-(1,0+0,65)*1,95)*0,9
|  | 1,1*(4,65+1,7+2,2)*0,4 |  | 3.762 |  |  | 1,1*(4,65+1,7+2,2)*0,4
|  | 3,1*2,2*0,9 |  | 6.138 |  |  | 3,1*2,2*0,9
|  | 0,0075 |  | 0.0075 |  |  | 0,0075
183 | 962032631R00 | Bourání zdiva komínového z cihel na MVC dmtz - odk. 18 | m3 | 89.75 | 0 | 0 |  | 2 | 1 | 1 | 1 | 1 | 0 | 0 | 0 | 0 | 0 | 1 | 1 | 0
|  | kompletní provedení dle specifikace PD a TZ vč. všech souvisejících prací: |  | 0 |  |  | kompletní provedení dle specifikace PD a TZ vč. všech souvisejících prací:
|  | (4,05*2,2-0,6*1,0*3)*13,3 |  | 94.563 |  |  | (4,05*2,2-0,6*1,0*3)*13,3
|  | 0,037 |  | 0.037 |  |  | 0,037
|  | odpočet k-ce železobeton. věnců:-4,85 |  | -4.85 |  |  | odpočet k-ce železobeton. věnců:-4,85
184 | 962052211R00 | Bourání zdiva železobetonového nadzákladového věnec - komínové zdivo, dmtz - odk. 18 | m3 | 4.85 | 0 | 0 |  | 2 | 1 | 1 | 1 | 1 | 0 | 0 | 0 | 0 | 0 | 1 | 1 | 0.00147
|  | kompletní provedení dle specifikace PD a TZ vč. všech souvisejících prací: |  | 0 |  |  | kompletní provedení dle specifikace PD a TZ vč. všech souvisejících prací:
|  | (4,05+1,0)*2*0,6*0,4*2 |  | 4.848 |  |  | (4,05+1,0)*2*0,6*0,4*2
|  | 0,002 |  | 0.002 |  |  | 0,002
185 | 965042121R00 | Bourání mazanin betonových tl. 10 cm, pl. 1 m2 dmtz - odk. 25 | m3 | 1.07 | 0 | 0 |  | 2 | 1 | 1 | 1 | 1 | 0 | 0 | 0 | 0 | 0 | 1 | 1 | 0
|  | kompletní provedení dle specifikace PD a TZ vč. všech souvisejících prací: |  | 0 |  |  | kompletní provedení dle specifikace PD a TZ vč. všech souvisejících prací:
|  | rýha pro kanalizaci - betonáž do výkopu:10,7*0,1 |  | 1.07 |  |  | rýha pro kanalizaci - betonáž do výkopu:10,7*0,1
|  | Začátek provozního součtu |  | 0 |  |  | Začátek provozního součtu
|  | 0,4*(2,6+3,15+3,15+6,1+1,35+5,2+0,2+2,3) |  | 9.62 |  |  | 0,4*(2,6+3,15+3,15+6,1+1,35+5,2+0,2+2,3)
|  | 1,2*0,9 |  | 1.08 |  |  | 1,2*0,9
|  | 0 |  | 0 |  |  | 0
|  | Konec provozního součtu |  | 10.7 |  |  | Konec provozního součtu
186 | 965042131R00 | Bourání mazanin betonových tl. 10 cm, pl. 4 m2 dmtz - odk. 25 | m3 | 0.25 | 0 | 0 |  | 2 | 1 | 1 | 1 | 1 | 0 | 0 | 0 | 0 | 0 | 1 | 1 | 0
|  | kompletní provedení dle specifikace PD a TZ vč. všech souvisejících prací: |  | 0 |  |  | kompletní provedení dle specifikace PD a TZ vč. všech souvisejících prací:
|  | pro základový pás:2,5*0,1 |  | 0.25 |  |  | pro základový pás:2,5*0,1
|  | Začátek provozního součtu |  | 0 |  |  | Začátek provozního součtu
|  | 4,1*0,6 |  | 2.46 |  |  | 4,1*0,6
|  | 0 |  | 0 |  |  | 0
|  | Konec provozního součtu |  | 2.46 |  |  | Konec provozního součtu
187 | 965042141R00 | Bourání mazanin betonových tl. 10 cm, nad 4 m2 dmtz - odk. 25 | m3 | 0.65 | 0 | 0 |  | 2 | 1 | 1 | 1 | 1 | 0 | 0 | 0 | 0 | 0 | 1 | 1 | 0
|  | kompletní provedení dle specifikace PD a TZ vč. všech souvisejících prací: |  | 0 |  |  | kompletní provedení dle specifikace PD a TZ vč. všech souvisejících prací:
|  | pro základový pás:6,5*0,1 |  | 0.65 |  |  | pro základový pás:6,5*0,1
|  | Začátek provozního součtu |  | 0 |  |  | Začátek provozního součtu
|  | 9,3*0,7 |  | 6.51 |  |  | 9,3*0,7
|  | 0 |  | 0 |  |  | 0
|  | Konec provozního součtu |  | 6.51 |  |  | Konec provozního součtu
188 | 965043421R00 | Bourání podkladů bet., potěr tl. 15 cm, pl.1 m2 dmtz - odk. 25 | m3 | 1.6 | 0 | 0 |  | 2 | 1 | 1 | 1 | 1 | 0 | 0 | 0 | 0 | 0 | 1 | 1 | 0
|  | kompletní provedení dle specifikace PD a TZ vč. všech souvisejících prací: |  | 0 |  |  | kompletní provedení dle specifikace PD a TZ vč. všech souvisejících prací:
|  | rýha pro kanalizaci - betonáž do výkopu:10,7*0,15 |  | 1.605 |  |  | rýha pro kanalizaci - betonáž do výkopu:10,7*0,15
|  | Začátek provozního součtu |  | 0 |  |  | Začátek provozního součtu
|  | 0,4*(2,6+3,15+3,15+6,1+1,35+5,2+0,2+2,3) |  | 9.62 |  |  | 0,4*(2,6+3,15+3,15+6,1+1,35+5,2+0,2+2,3)
|  | 1,2*0,9 |  | 1.08 |  |  | 1,2*0,9
|  | Konec provozního součtu |  | 10.7 |  |  | Konec provozního součtu
|  | -0,005 |  | -0.005 |  |  | -0,005
189 | 965043431R00 | Bourání podkladů bet., potěr tl. 15 cm, pl. 4 m2 dmtz - odk. 25 | m3 | 0.4 | 0 | 0 |  | 2 | 1 | 1 | 1 | 1 | 0 | 0 | 0 | 0 | 0 | 1 | 1 | 0
|  | kompletní provedení dle specifikace PD a TZ vč. všech souvisejících prací: |  | 0 |  |  | kompletní provedení dle specifikace PD a TZ vč. všech souvisejících prací:
|  | pro základový pás:2,5*0,15 |  | 0.375 |  |  | pro základový pás:2,5*0,15
|  | Začátek provozního součtu |  | 0 |  |  | Začátek provozního součtu
|  | 4,1*0,6 |  | 2.46 |  |  | 4,1*0,6
|  | Konec provozního součtu |  | 2.46 |  |  | Konec provozního součtu
|  | 0,025 |  | 0.025 |  |  | 0,025
190 | 965043441R00 | Bourání podkladů bet., potěr tl. 15 cm, nad 4 m2 dmtz - odk. 25 | m3 | 1 | 0 | 0 |  | 2 | 1 | 1 | 1 | 1 | 0 | 0 | 0 | 0 | 0 | 1 | 1 | 0
|  | kompletní provedení dle specifikace PD a TZ vč. všech souvisejících prací: |  | 0 |  |  | kompletní provedení dle specifikace PD a TZ vč. všech souvisejících prací:
|  | pro základový pás:6,5*0,15+0,025 |  | 1 |  |  | pro základový pás:6,5*0,15+0,025
|  | Začátek provozního součtu |  | 0 |  |  | Začátek provozního součtu
|  | 9,3*0,7 |  | 6.51 |  |  | 9,3*0,7
|  | 0 |  | 0 |  |  | 0
|  | Konec provozního součtu |  | 6.51 |  |  | Konec provozního součtu
191 | 965049112RT1 | Příplatek, bourání mazanin se svař.síťí nad 10 cm 1stranná výztuž svařovanou sítí, dmtz - odk. 25 | m3 | 3 | 0 | 0 |  | 2 | 1 | 1 | 1 | 1 | 0 | 0 | 0 | 0 | 0 | 1 | 1 | 0
|  | kompletní provedení dle specifikace PD a TZ vč. všech souvisejících prací: |  | 0 |  |  | kompletní provedení dle specifikace PD a TZ vč. všech souvisejících prací:
|  | rýha pro kanalizaci - betonáž do výkopu:10,7*0,15 |  | 1.605 |  |  | rýha pro kanalizaci - betonáž do výkopu:10,7*0,15
|  | pro základový pás:2,5*0,15 |  | 0.375 |  |  | pro základový pás:2,5*0,15
|  | pro základový pás:6,5*0,15 |  | 0.975 |  |  | pro základový pás:6,5*0,15
|  | 0,045 |  | 0.045 |  |  | 0,045
192 | 967042712R00 | Odsekání zdiva plošné z betonu tl. do 10 cm stávající komínová krycí deska - dmtz - odk. 18 | m2 | 8.9 | 0 | 0 |  | 2 | 1 | 1 | 1 | 1 | 0 | 0 | 0 | 0 | 0 | 1 | 1 | 0
|  | kompletní provedení dle specifikace PD a TZ vč. všech souvisejících prací: |  | 0 |  |  | kompletní provedení dle specifikace PD a TZ vč. všech souvisejících prací:
|  | 4,05*2,2-0,01 |  | 8.9 |  |  | 4,05*2,2-0,01
193 | 968071112R00 | Vyvěšení, zavěšení kovových křídel oken pl. 1,5 m2 dmtz - dle odk. 06 (větrací křídla) | kus | 8 | 0 | 0 |  | 2 | 1 | 1 | 1 | 1 | 0 | 0 | 0 | 0 | 0 | 1 | 1 | 0
|  | větrací křídla 60 x 90:2*3+2 |  | 8 |  |  | větrací křídla 60 x 90:2*3+2
194 | 968071125R00 | Vyvěšení, zavěšení kovových křídel dveří pl. 2 m2 dmtz dle odk. 06 | kus | 5 | 0 | 0 |  | 2 | 1 | 1 | 1 | 1 | 0 | 0 | 0 | 0 | 0 | 1 | 1 | 0
|  | 1kř - 80 x 197:1 |  | 1 |  |  | 1kř - 80 x 197:1
|  | 1kř - 90 x 197:1 |  | 1 |  |  | 1kř - 90 x 197:1
|  | 1kř - 60 x 195:1 |  | 1 |  |  | 1kř - 60 x 195:1
|  | 2kř - 100 x 195:2 |  | 2 |  |  | 2kř - 100 x 195:2
195 | 968071137R00 | Vyvěšení, zavěšení kovových křídel vrat nad 4 m2 dmtz dle odk. 06 | kus | 2 | 0 | 0 |  | 2 | 1 | 1 | 1 | 1 | 0 | 0 | 0 | 0 | 0 | 1 | 1 | 0
|  | 2kř vrata 290 x 290:1*2 |  | 2 |  |  | 2kř vrata 290 x 290:1*2
196 | 968072244R00 | Vybourání kovových rámů jednod. pl. 1 m2 dmtz dle odk. 15 - větrací mřížky (alt. žaluzie) | m2 | 3 | 0 | 0 |  | 2 | 1 | 1 | 1 | 1 | 0 | 0 | 0 | 0 | 0 | 1 | 1 | 0.00304
|  | 0,6*0,6*5 |  | 1.8 |  |  | 0,6*0,6*5
|  | 0,4*0,4*3 |  | 0.48 |  |  | 0,4*0,4*3
|  | 0,55*0,55 |  | 0.3025 |  |  | 0,55*0,55
|  | 0,45*0,45*2 |  | 0.405 |  |  | 0,45*0,45*2
|  | 0,0125 |  | 0.0125 |  |  | 0,0125
197 | 968072245R00 | Vybourání kovových rámů oken jednod. pl. 2 m2 dmtz dle odk. 06 (okenní rám + mříž) | m2 | 2.34 | 0 | 0 |  | 2 | 1 | 1 | 1 | 1 | 0 | 0 | 0 | 0 | 0 | 1 | 1 | 0.00137
|  | okenní rám: |  | 0 |  |  | okenní rám:
|  | 65 x 180:0,65*1,8 |  | 1.17 |  |  | 65 x 180:0,65*1,8
|  | okenní mříž: |  | 0 |  |  | okenní mříž:
|  | 65 x 180:0,65*1,8 |  | 1.17 |  |  | 65 x 180:0,65*1,8
198 | 968072247R00 | Vybourání kovových rámů oken jednod. nad 4 m2 dmtz dle odk. 06 (okenní rám + mříž) | m2 | 47.52 | 0 | 0 |  | 2 | 1 | 1 | 1 | 1 | 0 | 0 | 0 | 0 | 0 | 1 | 1 | 0.00061
|  | okenní rám: |  | 0 |  |  | okenní rám:
|  | 240 x 270:2,4*2,7*3 |  | 19.44 |  |  | 240 x 270:2,4*2,7*3
|  | 240 x 180:2,4*1,8 |  | 4.32 |  |  | 240 x 180:2,4*1,8
|  | okenní mříž: |  | 0 |  |  | okenní mříž:
|  | 240 x 270:2,4*2,7*3 |  | 19.44 |  |  | 240 x 270:2,4*2,7*3
|  | 240 x 180:2,4*1,8 |  | 4.32 |  |  | 240 x 180:2,4*1,8
199 | 968072455R00 | Vybourání kovových dveřních zárubní pl. do 2 m2 dmtz dle odk. 06 | m2 | 4.9 | 0 | 0 |  | 2 | 1 | 1 | 1 | 1 | 0 | 0 | 0 | 0 | 0 | 1 | 1 | 0.00117
|  | 1kř - 80 x 197:0 |  | 0 |  |  | 1kř - 80 x 197:0
|  | 1kř - 90 x 197:0,9*1,97 |  | 1.773 |  |  | 1kř - 90 x 197:0,9*1,97
|  | 1kř - 60 x 195:0,6*1,95 |  | 1.17 |  |  | 1kř - 60 x 195:0,6*1,95
|  | 2kř - 100 x 195:1,0*1,95 |  | 1.95 |  |  | 2kř - 100 x 195:1,0*1,95
|  | 0,007 |  | 0.007 |  |  | 0,007
200 | 968072559R00 | Vybourání kovových vrat plochy nad 5 m2 dmtz dle odk. 06 - rám vrat | m2 | 8.41 | 0 | 0 |  | 2 | 1 | 1 | 1 | 1 | 0 | 0 | 0 | 0 | 0 | 1 | 1 | 0.00056
|  | 2kř vrata 290 x 290:2,9*2,9 |  | 8.41 |  |  | 2kř vrata 290 x 290:2,9*2,9
201 | 970241100R00 | Řezání prostého betonu hl. řezu do 100 mm dmtz dle odk. 25 | m | 76 | 0 | 0 |  | 2 | 1 | 1 | 1 | 1 | 0 | 0 | 0 | 0 | 0 | 1 | 1 | 0
|  | 9,3*2+0,2*2+3,5*2+0,9*2 |  | 27.8 |  |  | 9,3*2+0,2*2+3,5*2+0,9*2
|  | 3,15*2+6,05*2+1,35*2+0,4 |  | 21.5 |  |  | 3,15*2+6,05*2+1,35*2+0,4
|  | 9,25*2+4,1*2 |  | 26.7 |  |  | 9,25*2+4,1*2
202 | 970251150R00 | Řezání železobetonu hl. řezu do 150 mm dmtz dle odk. 25 | m | 76 | 0 | 0 |  | 2 | 1 | 1 | 1 | 1 | 0 | 0 | 0 | 0 | 0 | 1 | 1 | 0
|  | 9,3*2+0,2*2+3,5*2+0,9*2 |  | 27.8 |  |  | 9,3*2+0,2*2+3,5*2+0,9*2
|  | 3,15*2+6,05*2+1,35*2+0,4 |  | 21.5 |  |  | 3,15*2+6,05*2+1,35*2+0,4
|  | 9,25*2+4,1*2 |  | 26.7 |  |  | 9,25*2+4,1*2
203 | 971033561R00 | Vybourání otv. zeď cihel. pl.1 m2, tl.60 cm, MVC | m3 | 1.65 | 0 | 0 |  | 2 | 1 | 1 | 1 | 1 | 0 | 0 | 0 | 0 | 0 | 1 | 1 | 0.00182
|  | 1,8*0,37*0,43*2 |  | 0.5728 |  |  | 1,8*0,37*0,43*2
|  | 0,55*1,43*0,43 |  | 0.3382 |  |  | 0,55*1,43*0,43
|  | 0,9*1,0*0,43 |  | 0.387 |  |  | 0,9*1,0*0,43
|  | 0,8*1,0*0,43 |  | 0.344 |  |  | 0,8*1,0*0,43
|  | 0,008 |  | 0.008 |  |  | 0,008
204 | 971033651R00 | Vybourání otv. zeď cihel. pl.4 m2, tl.60 cm, MVC | m3 | 14.4 | 0 | 0 |  | 2 | 1 | 1 | 1 | 1 | 0 | 0 | 0 | 0 | 0 | 1 | 1 | 0.00182
|  | 0,95*1,43*0,43 |  | 0.5842 |  |  | 0,95*1,43*0,43
|  | 1,6*1,8*0,43*5 |  | 6.192 |  |  | 1,6*1,8*0,43*5
|  | 1,2*1,8*0,43*4 |  | 3.7152 |  |  | 1,2*1,8*0,43*4
|  | 2,4*1,1*0,43*3 |  | 3.4056 |  |  | 2,4*1,1*0,43*3
|  | 0,65*1,8*0,43 |  | 0.5031 |  |  | 0,65*1,8*0,43
|  | -0,0001 |  | -0.0001 |  |  | -0,0001
205 | 973031325R00 | Vysekání kapes zeď cihel. MVC, pl. 0,1m2, hl. 30cm | kus | 25 | 0 | 0 |  | 2 | 1 | 1 | 1 | 1 | 0 | 0 | 0 | 0 | 0 | 1 | 1 | 0.00049
|  | pro uložení stropních nosníků:25 |  | 25 |  |  | pro uložení stropních nosníků:25
206 | 973031335R00 | Vysekání kapes zeď cih. MVC pl. 0,16 m2, hl. 30 cm | kus | 1 | 0 | 0 |  | 2 | 1 | 1 | 1 | 1 | 0 | 0 | 0 | 0 | 0 | 1 | 1 | 0.00049
|  | pro uložení stropních nosníků:1 |  | 1 |  |  | pro uložení stropních nosníků:1
207 | 974031144R00 | Vysekání rýh ve zdi cihelné 7 x 15 cm pro ÚT - drážka pro napojení topných těles | m | 4.2 | 0 | 0 |  | 2 | 1 | 1 | 1 | 1 | 0 | 0 | 0 | 0 | 0 | 1 | 1 | 0.00049
|  | 0,2*21 |  | 4.2 |  |  | 0,2*21
208 | 976071111R00 | Vybourání kovových zábradlí a madel dmtz dle odk. 05 | m | 5.8 | 0 | 0 |  | 2 | 1 | 1 | 1 | 1 | 0 | 0 | 0 | 0 | 0 | 1 | 1 | 0
|  | ocel. zábradlí topného kanélu: |  | 0 |  |  | ocel. zábradlí topného kanélu:
|  | (1,6*2+3,3-0,7) |  | 5.8 |  |  | (1,6*2+3,3-0,7)
209 | 976072221R00 | Vybourání kov. VM, pl. 0,3 m2 ze zdi cih dmtz dle odk. 15 | kus | 7 | 0 | 0 |  | 2 | 1 | 1 | 1 | 1 | 0 | 0 | 0 | 0 | 0 | 1 | 1 | 0
|  | 7 |  | 7 |  |  | 7
210 | 976082131R00 | Vybourání objímek,držáků apod.ze zdiva cihelného | kus | 10 | 0 | 0 |  | 2 | 1 | 1 | 1 | 1 | 0 | 0 | 0 | 0 | 0 | 1 | 1 | 0
|  | odhad:10 |  | 10 |  |  | odhad:10
211 | 978013191R00 | Otlučení omítek vnitřních stěn v rozsahu do 100 % | m2 | 375.25 | 0 | 0 |  | 2 | 1 | 1 | 1 | 1 | 0 | 0 | 0 | 0 | 0 | 1 | 1 | 0
|  | kompletní provedení dle specifikace PD a TZ vč. všech souvisejících prací: |  | 0 |  |  | kompletní provedení dle specifikace PD a TZ vč. všech souvisejících prací:
|  | stávající vni stěny - stávající zdivo: |  | 0 |  |  | stávající vni stěny - stávající zdivo:
|  | (13,65+14,55)*2*7,9 |  | 445.56 |  |  | (13,65+14,55)*2*7,9
|  | odpočet otvorů: |  | 0 |  |  | odpočet otvorů:
|  | -(2,8*3,0+0,8*1,0) |  | -9.2 |  |  | -(2,8*3,0+0,8*1,0)
|  | -(2,4*9+1,2*2+1,6*3+0,9+1,8*2+0,65)*1,8 |  | -61.11 |  |  | -(2,4*9+1,2*2+1,6*3+0,9+1,8*2+0,65)*1,8
212 | 978036121R00 | Otlučení omítek břízolitových v rozsahu 10 % | m2 | 159.3 | 0 | 0 |  | 2 | 1 | 1 | 1 | 1 | 0 | 0 | 0 | 0 | 0 | 1 | 1 | 0
|  | 159,3 |  | 159.3 |  |  | 159,3
213 | 981011313R00 | Demolice budov, zdivo, podíl konstr. do 20 %, MVC dmtz dle odk. 19 | m3 | 66.8 | 0 | 0 |  | 2 | 1 | 1 | 1 | 1 | 0 | 0 | 0 | 0 | 0 | 1 | 1 | 0.00082
|  | kompletní provedení dle specifikace PD a TZ vč. všech souvisejících prací: |  | 0 |  |  | kompletní provedení dle specifikace PD a TZ vč. všech souvisejících prací:
|  | demolice části objektu:66,8 |  | 66.8 |  |  | demolice části objektu:66,8
|  | Začátek provozního součtu |  | 0 |  |  | Začátek provozního součtu
|  | 3,0*4,15*2,5 |  | 31.125 |  |  | 3,0*4,15*2,5
|  | 5,8*3,9*(1,9+1,25)/2 |  | 35.6265 |  |  | 5,8*3,9*(1,9+1,25)/2
|  | 0 |  | 0 |  |  | 0
|  | Konec provozního součtu |  | 66.7515 |  |  | Konec provozního součtu
214 | 981 01-1001 | Dmtz OK velínu, schodiště, výtahu vč. likvidace odk. dmtz 03, 04, 08 - odhad | kg | 5000 | 0 | 0 |  | 2 | 12 | 0 | 491 | 1 | 0 | 0 | 0 | 0 | 0 | 12 | 0 | 5e-05
215 | 900 RT2 | Hzs - nezmeřitelné práce čl.17-1a dmtz konstrukcí jinde neuvedených | hodina | 150 | 0 | 0 |  | 2 | 10 | 0 | 8 | 5 | 0 | 0 | 0 | 0 | 0 | 10 | 0 | 0
|  | 150 |  | 150 |  |  | 150
| Celkem za | 96 Bourání konstrukcí |  |  |  | 0 |  | 4 |  |  |  |  | 0 | 0 | 0 | 0 | 0
Díl: | 99 | Staveništní přesun hmot | [5 empty] | 1
216 | 999281111R00 | Přesun hmot pro opravy a údržbu do výšky 25 m automatický výpočet | t | 409.3365 | 0 | 0 |  | 2 | 7 | 1 | 2 | 1 | 0 | 0 | 0 | 0 | 0 | 7 | 1 | 0
| Celkem za | 99 Staveništní přesun hmot |  |  |  | 0 |  | 4 |  |  |  |  | 0 | 0 | 0 | 0 | 0
Díl: | HZS | Hodinové zúčtovací sazby | [5 empty] | 1
217 | 900 RT3 | Hzs - nezmeřitelné práce -práce jinde neuvedené dle zápisu do stav. deníku, schválené investorem | hod | 150 | 0 | 0 |  | 2 | 10 | 0 | 8 | 5 | 0 | 0 | 0 | 0 | 0 | 10 | 0 | 0
|  | 150 |  | 150 |  |  | 150
| Celkem za | HZS Hodinové zúčtovací sazby |  |  |  | 0 |  | 4 |  |  |  |  | 0 | 0 | 0 | 0 | 0
Díl: | 711 | Izolace proti vodě | [5 empty] | 1
218 | 711111001RZ1 | Izolace proti vlhkosti vodor. nátěr ALP za studena 1x nátěr - vč. dodávky penetračního laku ALP | m2 | 156 | 0 | 0 |  | 2 | 1 | 7 | 7 | 2 | 0 | 0 | 0 | 0 | 0 | 1 | 7 | 0.0003
|  | kompletní provedení dle specifikace PD a TZ vč. všech souvisejících prací: |  | 0 |  |  | kompletní provedení dle specifikace PD a TZ vč. všech souvisejících prací:
|  | v ploše 1.NP - stávající povrch (betonová mazanina):156,0 |  | 156 |  |  | v ploše 1.NP - stávající povrch (betonová mazanina):156,0
|  | Začátek provozního součtu |  | 0 |  |  | Začátek provozního součtu
|  | 5,7*1,8+9,3*3,7+9,05*11,7+3,1*1,95 |  | 156.6 |  |  | 5,7*1,8+9,3*3,7+9,05*11,7+3,1*1,95
|  | odpočet poklopu - odk. 12/Z: |  | 0 |  |  | odpočet poklopu - odk. 12/Z:
|  | -0,8*0,8 |  | -0.64 |  |  | -0,8*0,8
|  | 0 |  | 0 |  |  | 0
|  | Konec provozního součtu |  | 155.96 |  |  | Konec provozního součtu
219 | 711141559RY1 | Izolace proti vlhk. vodorovná pásy přitavením vč. dodávky - 1x SBS modifikovaný asfaltový pás | m2 | 156 | 0 | 0 |  | 2 | 1 | 7 | 7 | 2 | 0 | 0 | 0 | 0 | 0 | 1 | 7 | 0.0057
|  | kompletní provedení dle specifikace PD a TZ vč. všech souvisejících prací: |  | 0 |  |  | kompletní provedení dle specifikace PD a TZ vč. všech souvisejících prací:
|  | v ploše 1.NP - stávající povrch (betonová mazanina):156,0 |  | 156 |  |  | v ploše 1.NP - stávající povrch (betonová mazanina):156,0
220 | 711142559RY1 | Izolace proti vlhkosti svislá pásy přitavením 1x vč. dodávky SBS modifik. asfalt. pás, tl. 4 mm | m2 | 31.7 | 0 | 0 |  | 2 | 1 | 7 | 7 | 2 | 0 | 0 | 0 | 0 | 0 | 1 | 7 | 0.0061
|  | skladba S03:31,7 |  | 31.7 |  |  | skladba S03:31,7
|  | Začátek provozního součtu |  | 0 |  |  | Začátek provozního součtu
|  | fasáda JZ: |  | 0 |  |  | fasáda JZ:
|  | (15,35+0,2)*1,1-3,0*0,25 |  | 16.355 |  |  | (15,35+0,2)*1,1-3,0*0,25
|  | fasáda JV: |  | 0 |  |  | fasáda JV:
|  | (12,55+2,35)*0,9-1,1*0,3 |  | 13.08 |  |  | (12,55+2,35)*0,9-1,1*0,3
|  | fasáda SV: |  | 0 |  |  | fasáda SV:
|  | (3,1+0,25*2-0,7)*0,3 |  | 0.87 |  |  | (3,1+0,25*2-0,7)*0,3
|  | 1,7*0,8 |  | 1.36 |  |  | 1,7*0,8
|  | Konec provozního součtu |  | 31.665 |  |  | Konec provozního součtu
221 | 711212002R00 | Stěrka hydroizolační těsnicí hmotou vč. dodávky stěrky - viz. skladba PD2, PD8 | m2 | 61.95 | 0 | 0 |  | 2 | 1 | 0 | 0 | 2 | 0 | 0 | 0 | 0 | 0 | 1 | 0 | 0.004
|  | kompletní provedení dle specifikace PD a TZ vč. všech souvisejících prací: |  | 0 |  |  | kompletní provedení dle specifikace PD a TZ vč. všech souvisejících prací:
|  | skladba PD2:14,4 |  | 14.4 |  |  | skladba PD2:14,4
|  | Začátek provozního součtu |  | 0 |  |  | Začátek provozního součtu
|  | m.č. 1.03, 1.06, 1.07:4,62+4,18+5,58 |  | 14.38 |  |  | m.č. 1.03, 1.06, 1.07:4,62+4,18+5,58
|  | Konec provozního součtu |  | 14.38 |  |  | Konec provozního součtu
|  | skladba PD8:14,4 |  | 14.4 |  |  | skladba PD8:14,4
|  | Začátek provozního součtu |  | 0 |  |  | Začátek provozního součtu
|  | m.č. 2.10 - 2.12:3,44+5,16+5,76 |  | 14.36 |  |  | m.č. 2.10 - 2.12:3,44+5,16+5,76
|  | Konec provozního součtu |  | 14.36 |  |  | Konec provozního součtu
|  | skladba PD2, PD8 - sokl V= 150 mm:71,9*0,15+0,015 |  | 10.8 |  |  | skladba PD2, PD8 - sokl V= 150 mm:71,9*0,15+0,015
|  | Začátek provozního součtu |  | 0 |  |  | Začátek provozního součtu
|  | 1.03:(3,85+1,2)*2 |  | 10.1 |  |  | 1.03:(3,85+1,2)*2
|  | 1.06:(1,8+2,32)*2 |  | 8.24 |  |  | 1.06:(1,8+2,32)*2
|  | 1.07:(1,85+2,32+1,25*2+0,9+0,92)*2 |  | 16.98 |  |  | 1.07:(1,85+2,32+1,25*2+0,9+0,92)*2
|  | 2.10:(1,5+1,3+1,2*2)*2 |  | 10.4 |  |  | 2.10:(1,5+1,3+1,2*2)*2
|  | 2.11:(2,8+2,15)*2 |  | 9.9 |  |  | 2.11:(2,8+2,15)*2
|  | 2.12:(1,4+2,15+(1,3+1,0)*2)*2 |  | 16.3 |  |  | 2.12:(1,4+2,15+(1,3+1,0)*2)*2
|  | Konec provozního součtu |  | 71.92 |  |  | Konec provozního součtu
|  | stěny za umyvadly - viz. poznámka, v.č. 10, 11: |  | 0 |  |  | stěny za umyvadly - viz. poznámka, v.č. 10, 11:
|  | 1.01:1,0*1,5 |  | 1.5 |  |  | 1.01:1,0*1,5
|  | 1.03:1,1*1,5 |  | 1.65 |  |  | 1.03:1,1*1,5
|  | 1.06:2,3*1,8 |  | 4.14 |  |  | 1.06:2,3*1,8
|  | 1.07:0 |  | 0 |  |  | 1.07:0
|  | 1.08:0 |  | 0 |  |  | 1.08:0
|  | 2.01, 2.02:(1,0+0,5)*1,5*2 |  | 4.5 |  |  | 2.01, 2.02:(1,0+0,5)*1,5*2
|  | 2.03:0 |  | 0 |  |  | 2.03:0
|  | 2.05, 2.06:1,0*1,5*2 |  | 3 |  |  | 2.05, 2.06:1,0*1,5*2
|  | 2.10:1,3*1,8 |  | 2.34 |  |  | 2.10:1,3*1,8
|  | 2.11:1,0*1,8*2+0,45*1,8*2 |  | 5.22 |  |  | 2.11:1,0*1,8*2+0,45*1,8*2
|  | 2.12:0 |  | 0 |  |  | 2.12:0
222 | 711212601RT1 | Těsnicí pás do spoje podlaha - stěna sokl z pásu š. 120 mm, vč. dodávky pásu | m | 71.9 | 0 | 0 |  | 2 | 1 | 0 | 0 | 2 | 0 | 0 | 0 | 0 | 0 | 1 | 0 | 0.00032
|  | kompletní provedení dle specifikace PD a TZ vč. všech souvisejících prací: |  | 0 |  |  | kompletní provedení dle specifikace PD a TZ vč. všech souvisejících prací:
|  | skladba PD2, PD8: |  | 0 |  |  | skladba PD2, PD8:
|  | 1.03:(3,85+1,2)*2 |  | 10.1 |  |  | 1.03:(3,85+1,2)*2
|  | 1.06:(1,8+2,32)*2 |  | 8.24 |  |  | 1.06:(1,8+2,32)*2
|  | 1.07:(1,85+2,32+1,25*2+0,9+0,92)*2 |  | 16.98 |  |  | 1.07:(1,85+2,32+1,25*2+0,9+0,92)*2
|  | 2.10:(1,5+1,3+1,2*2)*2 |  | 10.4 |  |  | 2.10:(1,5+1,3+1,2*2)*2
|  | 2.11:(2,8+2,15)*2 |  | 9.9 |  |  | 2.11:(2,8+2,15)*2
|  | 2.12:(1,4+2,15+(1,3+1,0)*2)*2 |  | 16.3 |  |  | 2.12:(1,4+2,15+(1,3+1,0)*2)*2
|  | -0,02 |  | -0.02 |  |  | -0,02
223 | 711491272RZ1 | Izolace tlaková, ochranná textilie svislá vč.dodávky textilie | m2 | 20.8 | 0 | 0 |  | 2 | 1 | 7 | 7 | 2 | 0 | 0 | 0 | 0 | 0 | 1 | 7 | 0.00052
|  | skladba S03:20,8 |  | 20.8 |  |  | skladba S03:20,8
|  | Začátek provozního součtu |  | 0 |  |  | Začátek provozního součtu
|  | fasáda JZ:(15,35+0,2)*0,8 |  | 12.44 |  |  | fasáda JZ:(15,35+0,2)*0,8
|  | fasáda JV:(12,55+2,35)*0,5 |  | 7.45 |  |  | fasáda JV:(12,55+2,35)*0,5
|  | fasáda SV:1,7*0,5 |  | 0.85 |  |  | fasáda SV:1,7*0,5
|  | Konec provozního součtu |  | 20.74 |  |  | Konec provozního součtu
224 | 998711201R00 | Přesun hmot pro izolace proti vodě, výšky do 6 m automatický výpočet | % |  | 0 | 0 |  | 2 | 7 | 1002 | 5 | 2 | 0 | 0 | 0 | 0 | 0 | 7 | 1002 | 0
| Celkem za | 711 Izolace proti vodě |  |  |  | 0 |  | 4 |  |  |  |  | 0 | 0 | 0 | 0 | 0
Díl: | 713 | Izolace tepelné | [5 empty] | 1
225 | 713111121RT2 | Izolace tepelné stropů rovných spodem, drátem 2 vrstvy - materiál ve specifikaci | m2 | 155.8 | 0 | 0 |  | 2 | 1 | 7 | 7 | 2 | 0 | 0 | 0 | 0 | 0 | 1 | 7 | 0.00083
|  | kompletní provedení dle specifikace PD a TZ vč. všech souvisejících prací: |  | 0 |  |  | kompletní provedení dle specifikace PD a TZ vč. všech souvisejících prací:
|  | TI v tl. 2x 120 mm - minerální (kamenná) vlna: |  | 0 |  |  | TI v tl. 2x 120 mm - minerální (kamenná) vlna:
|  | skladba SK1:155,8 |  | 155.8 |  |  | skladba SK1:155,8
|  | Začátek provozního součtu |  | 0 |  |  | Začátek provozního součtu
|  | 5,7*1,8+9,3*3,7+11,7*9,05+3,1*1,7 |  | 155.825 |  |  | 5,7*1,8+9,3*3,7+11,7*9,05+3,1*1,7
|  | Konec provozního součtu |  | 155.825 |  |  | Konec provozního součtu
226 | 713111221RK6 | Montáž parozábrany, zavěšené podhl., přelep. spojů vč. dodávky | m2 | 155.8 | 0 | 0 |  | 2 | 1 | 7 | 7 | 2 | 0 | 0 | 0 | 0 | 0 | 1 | 7 | 0.0002
|  | kompletní provedení dle specifikace PD a TZ vč. všech souvisejících prací: |  | 0 |  |  | kompletní provedení dle specifikace PD a TZ vč. všech souvisejících prací:
|  | skladba SK1:155,8 |  | 155.8 |  |  | skladba SK1:155,8
227 | 713121111R00 | Izolace tepelná podlah na sucho, jednovrstvá viz. skladby podlah | m2 | 280.2 | 0 | 0 |  | 2 | 1 | 7 | 7 | 2 | 0 | 0 | 0 | 0 | 0 | 1 | 7 | 9e-05
|  | kompletní provedení dle specifikace PD a TZ vč. všech souvisejících prací: |  | 0 |  |  | kompletní provedení dle specifikace PD a TZ vč. všech souvisejících prací:
|  | EPS 100S v tl. 120 mm:40,7 |  | 40.7 |  |  | EPS 100S v tl. 120 mm:40,7
|  | Začátek provozního součtu |  | 0 |  |  | Začátek provozního součtu
|  | skladba PD1, PD2, PD3, (PD4):111,7 |  | 111.7 |  |  | skladba PD1, PD2, PD3, (PD4):111,7
|  | skladba PD6:15,6 |  | 15.6 |  |  | skladba PD6:15,6
|  | odpočet skladby PD1:-86,64 |  | -86.64 |  |  | odpočet skladby PD1:-86,64
|  | Konec provozního součtu |  | 40.66 |  |  | Konec provozního součtu
|  | EPS 150S v tl. 120 mm:86,7 |  | 86.7 |  |  | EPS 150S v tl. 120 mm:86,7
|  | Začátek provozního součtu |  | 0 |  |  | Začátek provozního součtu
|  | skladba PD1:86,64 |  | 86.64 |  |  | skladba PD1:86,64
|  | Konec provozního součtu |  | 86.64 |  |  | Konec provozního součtu
|  | EPS 200S v tl. 100 mm:16,0 |  | 16 |  |  | EPS 200S v tl. 100 mm:16,0
|  | Začátek provozního součtu |  | 0 |  |  | Začátek provozního součtu
|  | skladba PD5:16,0 |  | 16 |  |  | skladba PD5:16,0
|  | Konec provozního součtu |  | 16 |  |  | Konec provozního součtu
|  | EPS v tl. 30 mm/ kročejová:19,7 |  | 19.7 |  |  | EPS v tl. 30 mm/ kročejová:19,7
|  | Začátek provozního součtu |  | 0 |  |  | Začátek provozního součtu
|  | skladba PD7, PD8:19,7 |  | 19.7 |  |  | skladba PD7, PD8:19,7
|  | Konec provozního součtu |  | 19.7 |  |  | Konec provozního součtu
|  | EPS v tl. 40 mm/ kročejová:117,1 |  | 117.1 |  |  | EPS v tl. 40 mm/ kročejová:117,1
|  | Začátek provozního součtu |  | 0 |  |  | Začátek provozního součtu
|  | skladba PD9:111,4 |  | 111.4 |  |  | skladba PD9:111,4
|  | skladba PD10:5,7 |  | 5.7 |  |  | skladba PD10:5,7
|  | 0 |  | 0 |  |  | 0
|  | Konec provozního součtu |  | 117.1 |  |  | Konec provozního součtu
228 | 713191100RT9 | Položení izolační fólie vč. dodávky fólie PE, viz. skladby podlah | m2 | 280.2 | 0 | 0 |  | 2 | 1 | 7 | 7 | 2 | 0 | 0 | 0 | 0 | 0 | 1 | 7 | 1e-05
|  | kompletní provedení dle specifikace PD a TZ vč. všech souvisejících prací: |  | 0 |  |  | kompletní provedení dle specifikace PD a TZ vč. všech souvisejících prací:
|  | EPS 100S v tl. 120 mm:40,7 |  | 40.7 |  |  | EPS 100S v tl. 120 mm:40,7
|  | Začátek provozního součtu |  | 0 |  |  | Začátek provozního součtu
|  | skladba PD1, PD2, PD3, (PD4):111,7 |  | 111.7 |  |  | skladba PD1, PD2, PD3, (PD4):111,7
|  | skladba PD6:15,6 |  | 15.6 |  |  | skladba PD6:15,6
|  | odpočet skladby PD1:-86,64 |  | -86.64 |  |  | odpočet skladby PD1:-86,64
|  | Konec provozního součtu |  | 40.66 |  |  | Konec provozního součtu
|  | EPS 150S v tl. 120 mm:86,7 |  | 86.7 |  |  | EPS 150S v tl. 120 mm:86,7
|  | Začátek provozního součtu |  | 0 |  |  | Začátek provozního součtu
|  | skladba PD1:86,64 |  | 86.64 |  |  | skladba PD1:86,64
|  | Konec provozního součtu |  | 86.64 |  |  | Konec provozního součtu
|  | EPS 200S v tl. 100 mm:16,0 |  | 16 |  |  | EPS 200S v tl. 100 mm:16,0
|  | Začátek provozního součtu |  | 0 |  |  | Začátek provozního součtu
|  | skladba PD5:16,0 |  | 16 |  |  | skladba PD5:16,0
|  | Konec provozního součtu |  | 16 |  |  | Konec provozního součtu
|  | EPS v tl. 30 mm/ kročejová:19,7 |  | 19.7 |  |  | EPS v tl. 30 mm/ kročejová:19,7
|  | Začátek provozního součtu |  | 0 |  |  | Začátek provozního součtu
|  | skladba PD7, PD8:19,7 |  | 19.7 |  |  | skladba PD7, PD8:19,7
|  | Konec provozního součtu |  | 19.7 |  |  | Konec provozního součtu
|  | EPS v tl. 40 mm/ kročejová:117,1 |  | 117.1 |  |  | EPS v tl. 40 mm/ kročejová:117,1
|  | Začátek provozního součtu |  | 0 |  |  | Začátek provozního součtu
|  | skladba PD9:111,4 |  | 111.4 |  |  | skladba PD9:111,4
|  | skladba PD10:5,7 |  | 5.7 |  |  | skladba PD10:5,7
|  | 0 |  | 0 |  |  | 0
|  | Konec provozního součtu |  | 117.1 |  |  | Konec provozního součtu
229 | 713191221R00 | Izolace tepelná podlah obložení stěn pásky 100 mm viz. skladby podlah | m | 298.6 | 0 | 0 |  | 2 | 1 | 7 | 7 | 2 | 0 | 0 | 0 | 0 | 0 | 1 | 7 | 4e-05
|  | kompletní provedení dle specifikace PD a TZ vč. všech souvisejících prací: |  | 0 |  |  | kompletní provedení dle specifikace PD a TZ vč. všech souvisejících prací:
|  | 1.01:(9,3+9,3+(0,25+0,25)*2)*2 |  | 39.2 |  |  | 1.01:(9,3+9,3+(0,25+0,25)*2)*2
|  | 1.02:(5,35+3,15)*2 |  | 17 |  |  | 1.02:(5,35+3,15)*2
|  | 1.03:(3,85+1,2)*2 |  | 10.1 |  |  | 1.03:(3,85+1,2)*2
|  | 1.04:(3,4+2,15)*2 |  | 11.1 |  |  | 1.04:(3,4+2,15)*2
|  | 1.05:(2,2+2,15)*2 |  | 8.7 |  |  | 1.05:(2,2+2,15)*2
|  | 1.06:(1,8+2,32)*2 |  | 8.24 |  |  | 1.06:(1,8+2,32)*2
|  | 1.07:(1,85+2,32+1,25*2+0,9+0,92)*2 |  | 16.98 |  |  | 1.07:(1,85+2,32+1,25*2+0,9+0,92)*2
|  | 1.08:(4,15+4,3)*2 |  | 16.9 |  |  | 1.08:(4,15+4,3)*2
|  | 2.01:(3,15+3,9)*2 |  | 14.1 |  |  | 2.01:(3,15+3,9)*2
|  | 2.02:(3,15+3,9)*2 |  | 14.1 |  |  | 2.02:(3,15+3,9)*2
|  | 2.03:(2,75+3,9)*2 |  | 13.3 |  |  | 2.03:(2,75+3,9)*2
|  | 2.04:(12,75+2,4)*2 |  | 30.3 |  |  | 2.04:(12,75+2,4)*2
|  | 2.05:(4,6+6,15)*2 |  | 21.5 |  |  | 2.05:(4,6+6,15)*2
|  | 2.06:(6,15+4,55)*2 |  | 21.4 |  |  | 2.06:(6,15+4,55)*2
|  | 2.07:(3,1+1,7)*2 |  | 9.6 |  |  | 2.07:(3,1+1,7)*2
|  | 2.08:(2,9+1,85)*2 |  | 9.5 |  |  | 2.08:(2,9+1,85)*2
|  | 2.09 - podesta:0 |  | 0 |  |  | 2.09 - podesta:0
|  | 2.10:(1,5+1,3+1,2*2)*2 |  | 10.4 |  |  | 2.10:(1,5+1,3+1,2*2)*2
|  | 2.11:(2,8+2,15)*2 |  | 9.9 |  |  | 2.11:(2,8+2,15)*2
|  | 2.12:(1,4+2,15+(1,3+1,0)*2)*2 |  | 16.3 |  |  | 2.12:(1,4+2,15+(1,3+1,0)*2)*2
|  | -0,02 |  | -0.02 |  |  | -0,02
230 | 28375766.A | Deska polystyrén samozhášivý EPS 100 S viz. skladby podlah | m3 | 5.1 | 0 | 0 |  | 2 | 3 | 7 | 28375766.A | 2 | 0 | 0 | 0 | 0 | 0 | 3 | 7 | 0.02
|  | EPS 100S v tl. 120 mm:40,7*0,12*1,05 |  | 5.1282 |  |  | EPS 100S v tl. 120 mm:40,7*0,12*1,05
|  | Začátek provozního součtu |  | 0 |  |  | Začátek provozního součtu
|  | skladba PD1, PD2, PD3, (PD4):111,7 |  | 111.7 |  |  | skladba PD1, PD2, PD3, (PD4):111,7
|  | skladba PD6:15,6 |  | 15.6 |  |  | skladba PD6:15,6
|  | odpočet skladby PD1:-86,64 |  | -86.64 |  |  | odpočet skladby PD1:-86,64
|  | Konec provozního součtu |  | 40.66 |  |  | Konec provozního součtu
|  | -0,0282 |  | -0.0282 |  |  | -0,0282
231 | 28375768.A | Deska polystyrén samozhášivý EPS 150 S viz. skladby podlah | m3 | 11 | 0 | 0 |  | 2 | 3 | 7 | 28375768.A | 2 | 0 | 0 | 0 | 0 | 0 | 3 | 7 | 0.025
|  | kompletní provedení dle specifikace PD a TZ vč. všech souvisejících prací: |  | 0 |  |  | kompletní provedení dle specifikace PD a TZ vč. všech souvisejících prací:
|  | EPS 150S v tl. 120 mm:86,7*0,12*1,05 |  | 10.9242 |  |  | EPS 150S v tl. 120 mm:86,7*0,12*1,05
|  | Začátek provozního součtu |  | 0 |  |  | Začátek provozního součtu
|  | skladba PD1:86,64 |  | 86.64 |  |  | skladba PD1:86,64
|  | Konec provozního součtu |  | 86.64 |  |  | Konec provozního součtu
|  | 0,0758 |  | 0.0758 |  |  | 0,0758
232 | 28375769.A | Deska polystyrén samozhášivý EPS 200 S viz. skladby podlah | m3 | 1.7 | 0 | 0 |  | 2 | 3 | 7 | 28375769.A | 2 | 0 | 0 | 0 | 0 | 0 | 3 | 7 | 0.03
|  | EPS 200S v tl. 100 mm:16,0*0,1*1,05 |  | 1.68 |  |  | EPS 200S v tl. 100 mm:16,0*0,1*1,05
|  | Začátek provozního součtu |  | 0 |  |  | Začátek provozního součtu
|  | skladba PD5:16,0 |  | 16 |  |  | skladba PD5:16,0
|  | Konec provozního součtu |  | 16 |  |  | Konec provozního součtu
|  | 0,02 |  | 0.02 |  |  | 0,02
233 | 28376062 | Deska izolační kročejová EPS tl. 30 mm viz. skladby podlah | m2 | 20.7 | 0 | 0 |  | 2 | 3 | 7 | 28376062 | 2 | 0 | 0 | 0 | 0 | 0 | 3 | 7 | 0.0006
|  | EPS v tl. 30 mm: |  | 0 |  |  | EPS v tl. 30 mm:
|  | skladba PD7, PD8:19,7*1,05 |  | 20.685 |  |  | skladba PD7, PD8:19,7*1,05
|  | 0,015 |  | 0.015 |  |  | 0,015
234 | 28376064 | Deska izolační kročejová EPS tl. 40 mm viz. skladby podlah | m2 | 123 | 0 | 0 |  | 2 | 3 | 7 | 28376064 | 2 | 0 | 0 | 0 | 0 | 0 | 3 | 7 | 0.0008
|  | EPS v tl. 40 mm:117,1*1,05 |  | 122.955 |  |  | EPS v tl. 40 mm:117,1*1,05
|  | Začátek provozního součtu |  | 0 |  |  | Začátek provozního součtu
|  | skladba PD9:111,4 |  | 111.4 |  |  | skladba PD9:111,4
|  | skladba PD10:5,7 |  | 5.7 |  |  | skladba PD10:5,7
|  | Konec provozního součtu |  | 117.1 |  |  | Konec provozního součtu
|  | 0,045 |  | 0.045 |  |  | 0,045
235 | 28376085 | Páska okrajová PE systém 100/8 mm, dl. 50 m | m | 313.5 | 0 | 0 |  | 2 | 3 | 7 | 28376085 | 2 | 0 | 0 | 0 | 0 | 0 | 3 | 7 | 0
|  | 298,6*1,05 |  | 313.53 |  |  | 298,6*1,05
|  | -0,03 |  | -0.03 |  |  | -0,03
236 | 63140524 | Deska izolační minerální v tl. 120 mm viz. skladba SK1 | m2 | 327.2 | 0 | 0 |  | 2 | 3 | 7 | 63140524 | 2 | 0 | 0 | 0 | 0 | 0 | 3 | 7 | 0.0048
|  | TI v tl. 2x 120 mm - minerální (kamenná) vlna: |  | 0 |  |  | TI v tl. 2x 120 mm - minerální (kamenná) vlna:
|  | skladba SK1:155,8*2*1,05 |  | 327.18 |  |  | skladba SK1:155,8*2*1,05
|  | 0,02 |  | 0.02 |  |  | 0,02
237 | 998713203R00 | Přesun hmot pro izolace tepelné, výšky do 24 m automatický výpočet | % |  | 0 | 0 |  | 2 | 7 | 1002 | 5 | 2 | 0 | 0 | 0 | 0 | 0 | 7 | 1002 | 0
| Celkem za | 713 Izolace tepelné |  |  |  | 0 |  | 4 |  |  |  |  | 0 | 0 | 0 | 0 | 0
Díl: | 720 | Zdravotechnická instalace | [5 empty] | 1
238 | 720 01-1001 | D.1.4.300 - Zdravotně technické instalace viz. samostatná rozpočtová příloha | soubor | 1 | 0 | 0 |  | 2 | 12 | 0 | 403 | 2 | 0 | 0 | 0 | 0 | 0 | 12 | 0 | 0
| Celkem za | 720 Zdravotechnická instalace |  |  |  | 0 |  | 4 |  |  |  |  | 0 | 0 | 0 | 0 | 0
Díl: | 730 | Ústřední vytápění | [5 empty] | 1
239 | 730 01-1001 | D.1.4.400 - Vytápění viz. samostatná rozpočtová příloha | soubor | 1 | 0 | 0 |  | 2 | 12 | 0 | 404 | 2 | 0 | 0 | 0 | 0 | 0 | 12 | 0 | 0
| Celkem za | 730 Ústřední vytápění |  |  |  | 0 |  | 4 |  |  |  |  | 0 | 0 | 0 | 0 | 0
Díl: | 762 | Konstrukce tesařské | [5 empty] | 1
240 | 762331921R00 | Vyřezání části střešní vazby do 224 cm2,do dl.3 m výměna cca 30% krokví z celkové délky krokví | m | 57 | 0 | 0 |  | 2 | 1 | 7 | 7 | 2 | 0 | 0 | 0 | 0 | 0 | 1 | 7 | 0.00016
|  | profil 140 x 160:57,0 |  | 57 |  |  | profil 140 x 160:57,0
|  | Začátek provozního součtu |  | 0 |  |  | Začátek provozního součtu
|  | (6*15,5+13,3*5+3*10,2)*0,3 |  | 57.03 |  |  | (6*15,5+13,3*5+3*10,2)*0,3
|  | 0 |  | 0 |  |  | 0
|  | Konec provozního součtu |  | 57.03 |  |  | Konec provozního součtu
241 | 762332120R00 | Montáž vázaných krovů pravidelných do 224 cm2 viz. v.č. D.1.2/ 08 - statika | m | 41.8 | 0 | 0 |  | 2 | 1 | 7 | 7 | 2 | 0 | 0 | 0 | 0 | 0 | 1 | 7 | 0.00099
|  | pozednice 140 x 140:3,6*3 |  | 10.8 |  |  | pozednice 140 x 140:3,6*3
|  | krokve 80 x 180:6,2*5 |  | 31 |  |  | krokve 80 x 180:6,2*5
242 | 762332932RT3 | Doplnění části střešní vazby z hranolků do 224 cm2 včetně dodávky řeziva, hranoly 14/16 | m | 57 | 0 | 0 |  | 2 | 1 | 7 | 7 | 2 | 0 | 0 | 0 | 0 | 0 | 1 | 7 | 0.01364
|  | kompletní provedení dle specifikace PD a TZ vč. všech souvisejících prací: |  | 0 |  |  | kompletní provedení dle specifikace PD a TZ vč. všech souvisejících prací:
|  | profil 140 x 160:57,0 |  | 57 |  |  | profil 140 x 160:57,0
|  | Začátek provozního součtu |  | 0 |  |  | Začátek provozního součtu
|  | (6*15,5+13,3*5+3*10,2)*0,3 |  | 57.03 |  |  | (6*15,5+13,3*5+3*10,2)*0,3
|  | Konec provozního součtu |  | 57.03 |  |  | Konec provozního součtu
243 | 762341024U00 | Bednění střech z desek dřevoštěpkových tl.18 mm na krokve vč. dodávky - skladba SK1 - SK3 | m2 | 238 | 0 | 0 |  | 2 | 1 | 7 | 7 | 2 | 0 | 0 | 0 | 0 | 0 | 1 | 7 | 0.01156
|  | kompletní provedení dle specifikace PD a TZ vč. všech souvisejících prací: |  | 0 |  |  | kompletní provedení dle specifikace PD a TZ vč. všech souvisejících prací:
|  | skladba SK1 - SK3, dle plechové krytiny: |  | 0 |  |  | skladba SK1 - SK3, dle plechové krytiny:
|  | 238,0 |  | 238 |  |  | 238,0
244 | 762395000R00 | Spojovací a ochranné prostředky pro střechy | m3 | 4.9 | 0 | 0 |  | 2 | 1 | 7 | 7 | 2 | 0 | 0 | 0 | 0 | 0 | 1 | 7 | 0.02357
|  | kompletní provedení dle specifikace PD a TZ vč. všech souvisejících prací: |  | 0 |  |  | kompletní provedení dle specifikace PD a TZ vč. všech souvisejících prací:
|  | profil 140 x 160 :0,14*0,16*190,1 |  | 4.2582 |  |  | profil 140 x 160 :0,14*0,16*190,1
|  | Začátek provozního součtu |  | 0 |  |  | Začátek provozního součtu
|  | (6*15,5+13,3*5+3*10,2) |  | 190.1 |  |  | (6*15,5+13,3*5+3*10,2)
|  | Konec provozního součtu |  | 190.1 |  |  | Konec provozního součtu
|  | pozednice 140 x 140:0,14*0,14*3,6*3 |  | 0.2117 |  |  | pozednice 140 x 140:0,14*0,14*3,6*3
|  | krokve 80 x 180:0,08*0,18*6,2*5 |  | 0.4464 |  |  | krokve 80 x 180:0,08*0,18*6,2*5
|  | -0,0163 |  | -0.0163 |  |  | -0,0163
245 | 762841210RT3 | Montáž podbíjení stropů, prkna hoblovaná na sraz včetně dodávky řeziva, prkna tl. 24 mm | m2 | 12 | 0 | 0 |  | 2 | 1 | 7 | 7 | 2 | 0 | 0 | 0 | 0 | 0 | 1 | 7 | 0.01442
|  | dle řezu B-B':12,0 |  | 12 |  |  | dle řezu B-B':12,0
246 | 762895000R00 | Spojovací prostředky pro montáž stropů | m3 | 0.3 | 0 | 0 |  | 2 | 1 | 7 | 7 | 2 | 0 | 0 | 0 | 0 | 0 | 1 | 7 | 0.00311
|  | dle řezu B-B':12,0*0,024 |  | 0.288 |  |  | dle řezu B-B':12,0*0,024
|  | 0,012 |  | 0.012 |  |  | 0,012
247 | 762911121R00 | Impregnace řeziva tlakovakuová proti dřevokaznému hmyzu, houbám a plísním | m3 | 4.9 | 0 | 0 |  | 2 | 1 | 0 | 0 | 2 | 0 | 0 | 0 | 0 | 0 | 1 | 0 | 0.0165
|  | kompletní provedení dle specifikace PD a TZ vč. všech souvisejících prací: |  | 0 |  |  | kompletní provedení dle specifikace PD a TZ vč. všech souvisejících prací:
|  | profil 140 x 160 :0,14*0,16*190,1 |  | 4.2582 |  |  | profil 140 x 160 :0,14*0,16*190,1
|  | Začátek provozního součtu |  | 0 |  |  | Začátek provozního součtu
|  | (6*15,5+13,3*5+3*10,2) |  | 190.1 |  |  | (6*15,5+13,3*5+3*10,2)
|  | Konec provozního součtu |  | 190.1 |  |  | Konec provozního součtu
|  | pozednice 140 x 140:0,14*0,14*3,6*3 |  | 0.2117 |  |  | pozednice 140 x 140:0,14*0,14*3,6*3
|  | krokve 80 x 180:0,08*0,18*6,2*5 |  | 0.4464 |  |  | krokve 80 x 180:0,08*0,18*6,2*5
|  | -0,0163 |  | -0.0163 |  |  | -0,0163
248 | 765799313RO7 | Montáž fólie na bednění přibitím, přelepení spojů difúzní pojistná hydroizolace skladba SK1-SK3 | m2 | 238 | 0 | 0 |  | 2 | 1 | 7 | 7 | 2 | 0 | 0 | 0 | 0 | 0 | 1 | 7 | 0.00016
|  | kompletní provedení dle specifikace PD a TZ vč. všech souvisejících prací: |  | 0 |  |  | kompletní provedení dle specifikace PD a TZ vč. všech souvisejících prací:
|  | skladba SK1 - SK3, dle plechové krytiny: |  | 0 |  |  | skladba SK1 - SK3, dle plechové krytiny:
|  | 238,0 |  | 238 |  |  | 238,0
249 | 762 31-1001 | Montáž kotevních želez, příložek, patek, táhel vč. dodávky kotevních prvků | kompl. | 1 | 0 | 0 |  | 2 | 12 | 0 | 532 | 2 | 0 | 0 | 0 | 0 | 0 | 12 | 0 | 0.00332
|  | 1 |  | 1 |  |  | 1
250 | 762 42-1001 | D+M - Obložení stropu+stěn - desky cementovláknité tl. 15 mm, komplet. provedení, vč. podklad. roštu | m2 | 15.35 | 0 | 0 |  | 2 | 12 | 0 | 200 | 2 | 0 | 0 | 0 | 0 | 0 | 12 | 0 | 0.00946
|  | kompletní provedení dle specifikace PD a TZ vč. všech souvisejících prací: |  | 0 |  |  | kompletní provedení dle specifikace PD a TZ vč. všech souvisejících prací:
|  | viz - řez C - C´, v.č. 14: |  | 0 |  |  | viz - řez C - C´, v.č. 14:
|  | m.č. 1.10:(3,9+1,05)*3,1+0,005 |  | 15.35 |  |  | m.č. 1.10:(3,9+1,05)*3,1+0,005
251 | 901 R00 | Předběžná obhlídka staveniště provedení mykologického průzkumu, návrh opatření | soubor | 1 | 0 | 0 |  | 2 | 12 | 0 | 497 | 2 | 0 | 0 | 0 | 0 | 0 | 12 | 0 | 0
|  | 1 |  | 1 |  |  | 1
252 | 60596002 | Řezivo - fošny, hranoly | m3 | 0.73 | 0 | 0 |  | 2 | 3 | 7 | 60596002 | 2 | 0 | 0 | 0 | 0 | 0 | 3 | 7 | 0.55
|  | pozednice 140 x 140:0,14*0,14*3,6*3*1,1 |  | 0.2328 |  |  | pozednice 140 x 140:0,14*0,14*3,6*3*1,1
|  | krokve 80 x 180:0,08*0,18*6,2*5*1,1 |  | 0.491 |  |  | krokve 80 x 180:0,08*0,18*6,2*5*1,1
|  | 0,0061 |  | 0.0061 |  |  | 0,0061
253 | 998762203R00 | Přesun hmot pro tesařské konstrukce, výšky do 24 m automatický výpočet | % |  | 0 | 0 |  | 2 | 7 | 1002 | 5 | 2 | 0 | 0 | 0 | 0 | 0 | 7 | 1002 | 0
| Celkem za | 762 Konstrukce tesařské |  |  |  | 0 |  | 4 |  |  |  |  | 0 | 0 | 0 | 0 | 0
Díl: | 764 | Konstrukce klempířské | [5 empty] | 1
254 | 764 25-1602 | Žlab podokapní půlkulatý TiZn, rš. 250 mm plech tl. 0,7 mm, odk. 22/K | m | 4.1 | 0 | 0 |  | 2 | 12 | 0 | 254 | 2 | 0 | 0 | 0 | 0 | 0 | 12 | 0 | 0.002
|  | 3,7*1,1+0,03 |  | 4.1 |  |  | 3,7*1,1+0,03
255 | 764 25-2604 | Žlab podokapní půlkulatý TiZn, rš. 330 mm plech tl. 0,7 mm, odk. 11/K | m | 40.3 | 0 | 0 |  | 2 | 12 | 0 | 248 | 2 | 0 | 0 | 0 | 0 | 0 | 12 | 0 | 0.00261
|  | kompletní provedení dle specifikace PD a TZ vč. všech souvisejících prací: |  | 0 |  |  | kompletní provedení dle specifikace PD a TZ vč. všech souvisejících prací:
|  | 36,6*1,1+0,04 |  | 40.3 |  |  | 36,6*1,1+0,04
256 | 764 25-9001 | Kotlík závěsný TiZn půlkulatý, 250/80 mm plech tl. 0,7, pro odk. 11/K, 22/K | kus | 7 | 0 | 0 |  | 2 | 12 | 0 | 249 | 2 | 0 | 0 | 0 | 0 | 0 | 12 | 0 | 0.00029
|  | 6+1 |  | 7 |  |  | 6+1
257 | 764 31-1321 | Krytina hladká z Al plechu tl. 0,7 mm, do 30° 2x stoj.drážka, povrch - kompozit. lak, odk.08/K | m2 | 261.8 | 0 | 0 |  | 2 | 12 | 0 | 265 | 2 | 0 | 0 | 0 | 0 | 0 | 12 | 0 | 0.01563
|  | kompletní provedení dle specifikace PD a TZ vč. všech souvisejících prací: |  | 0 |  |  | kompletní provedení dle specifikace PD a TZ vč. všech souvisejících prací:
|  | 238,0*1,1 |  | 261.8 |  |  | 238,0*1,1
258 | 764 31-7200 | Krytina hladká železobetonových desek FeZn poplast plech tl. 0,7 mm, odk. 24/K, 25/K | m2 | 11 | 0 | 0 |  | 2 | 12 | 0 | 246 | 2 | 0 | 0 | 0 | 0 | 0 | 12 | 0 | 0.0246
|  | kompletní provedení dle specifikace PD a TZ vč. všech souvisejících prací: |  | 0 |  |  | kompletní provedení dle specifikace PD a TZ vč. všech souvisejících prací:
|  | odk. 24/K:2,3*4,1*1,1 |  | 10.373 |  |  | odk. 24/K:2,3*4,1*1,1
|  | odk. 25/K:0,55*1,1*1,1 |  | 0.6655 |  |  | odk. 25/K:0,55*1,1*1,1
|  | -0,0385 |  | -0.0385 |  |  | -0,0385
259 | 764 32-2320 | Oplechování okapů Al, tvrdá krytina, rš 250 mm plech tl. 0,7 mm, povrch - kompozit. lak, odk.12/K | m | 40.7 | 0 | 0 |  | 2 | 12 | 0 | 251 | 2 | 0 | 0 | 0 | 0 | 0 | 12 | 0 | 0.00073
|  | kompletní provedení dle specifikace PD a TZ vč. všech souvisejících prací: |  | 0 |  |  | kompletní provedení dle specifikace PD a TZ vč. všech souvisejících prací:
|  | 37,0*1,1 |  | 40.7 |  |  | 37,0*1,1
260 | 764 33-1320 | Lemování z Al plechu zdí, tvrdá krytina, rš 250 mm plech tl. 0,7 mm, povrch - kompozit. lak, odk.15/K | m | 47.3 | 0 | 0 |  | 2 | 12 | 0 | 256 | 2 | 0 | 0 | 0 | 0 | 0 | 12 | 0 | 0.00059
|  | 43,0*1,1 |  | 47.3 |  |  | 43,0*1,1
261 | 764 33-13201 | Lemování z Al plechu zdí, tvrdá krytina, rš 250 mm plech tl. 0,7 mm, povrch - kompozit. lak, odk.19/K | m | 16.5 | 0 | 0 |  | 2 | 12 | 0 | 260 | 2 | 0 | 0 | 0 | 0 | 0 | 12 | 0 | 0.00059
|  | 2,5*1,1*6 |  | 16.5 |  |  | 2,5*1,1*6
262 | 764 34-2111 | Samočinná větrací rotační hlavice D200, + lemování slitina dural - Al, tichá, bezúdržbová, odk. 10/K | kus | 2 | 0 | 0 |  | 2 | 12 | 0 | 257 | 2 | 0 | 0 | 0 | 0 | 0 | 12 | 0 | 0.00433
|  | kompletní provedení dle specifikace PD a TZ vč. všech souvisejících prací: |  | 0 |  |  | kompletní provedení dle specifikace PD a TZ vč. všech souvisejících prací:
|  | 2 |  | 2 |  |  | 2
263 | 764 34-2230 | Lemování trub Al, hladká krytina, D do 150 mm plech tl. 0,7 mm, povrch - kompozit. lak, odk.17/K | kus | 1 | 0 | 0 |  | 2 | 12 | 0 | 258 | 2 | 0 | 0 | 0 | 0 | 0 | 12 | 0 | 0.00374
|  | 1 |  | 1 |  |  | 1
264 | 764 34-2240 | Lemování trub Al, hladká krytina, D do 200 mm plech tl. 0,7 mm, povrch - kompozit. lak, odk.18/K | kus | 2 | 0 | 0 |  | 2 | 12 | 0 | 259 | 2 | 0 | 0 | 0 | 0 | 0 | 12 | 0 | 0.00427
|  | 2 |  | 2 |  |  | 2
265 | 764 34-2241 | Lemování trub FeZn, hladká krytina, D do 200 mm poplast plech tl. 0,7 mm, odk.26/K | kus | 1 | 0 | 0 |  | 2 | 12 | 0 | 267 | 2 | 0 | 0 | 0 | 0 | 0 | 12 | 0 | 0.00427
|  | 1 |  | 1 |  |  | 1
266 | 764 39-1310 | Závětrná lišta z Al plechu, rš 250 mm plech tl. 0,7 mm, povrch - kompozit. lak, odk.14/K | m | 38.8 | 0 | 0 |  | 2 | 12 | 0 | 253 | 2 | 0 | 0 | 0 | 0 | 0 | 12 | 0 | 0.00111
|  | kompletní provedení dle specifikace PD a TZ vč. všech souvisejících prací: |  | 0 |  |  | kompletní provedení dle specifikace PD a TZ vč. všech souvisejících prací:
|  | 35,3*1,1-0,03 |  | 38.8 |  |  | 35,3*1,1-0,03
267 | 764 39-2311 | Úžlabí z Al plechu, rš 250 mm plech tl. 0,7 mm, povrch - kompozit. lak, odk.20/K | m | 3.5 | 0 | 0 |  | 2 | 12 | 0 | 261 | 2 | 0 | 0 | 0 | 0 | 0 | 12 | 0 | 0.00119
|  | kompletní provedení dle specifikace PD a TZ vč. všech souvisejících prací: |  | 0 |  |  | kompletní provedení dle specifikace PD a TZ vč. všech souvisejících prací:
|  | 3,2*1,1-0,02 |  | 3.5 |  |  | 3,2*1,1-0,02
268 | 764 39-3320 | Hřeben střechy z Al plechu, rš 300 mm plech tl. 0,7 mm, povrch - kompozit. lak, odk.13/K | m | 17.2 | 0 | 0 |  | 2 | 12 | 0 | 252 | 2 | 0 | 0 | 0 | 0 | 0 | 12 | 0 | 0.00095
|  | kompletní provedení dle specifikace PD a TZ vč. všech souvisejících prací: |  | 0 |  |  | kompletní provedení dle specifikace PD a TZ vč. všech souvisejících prací:
|  | 15,6*1,1+0,04 |  | 17.2 |  |  | 15,6*1,1+0,04
269 | 764 41-0260 | Oplechování parapetů včetně rohů, rš do 400 mm Al poplast plech tl. 0,7 mm, odk. 01/K - 07/K | m | 36.6 | 0 | 0 |  | 2 | 12 | 0 | 245 | 2 | 0 | 0 | 0 | 0 | 0 | 12 | 0 | 0.00383
|  | kompletní provedení dle specifikace PD a TZ vč. všech souvisejících prací: |  | 0 |  |  | kompletní provedení dle specifikace PD a TZ vč. všech souvisejících prací:
|  | (21,6+3,6+4,8+2,4+0,9+0,8+0,7)*1,05 |  | 36.54 |  |  | (21,6+3,6+4,8+2,4+0,9+0,8+0,7)*1,05
|  | 0,06 |  | 0.06 |  |  | 0,06
270 | 764 43-0210 | Oplechování zdí, rš 250 mm FeZn poplast plech tl. 0,7 mm, odk. 23/K | m | 2.4 | 0 | 0 |  | 2 | 12 | 0 | 247 | 2 | 0 | 0 | 0 | 0 | 0 | 12 | 0 | 0.00298
|  | kompletní provedení dle specifikace PD a TZ vč. všech souvisejících prací: |  | 0 |  |  | kompletní provedení dle specifikace PD a TZ vč. všech souvisejících prací:
|  | 2,2*1,1-0,02 |  | 2.4 |  |  | 2,2*1,1-0,02
271 | 764 44-5210 | Oplechování mezitřešní dilatace, r.š. 250 plech tl. 0,7 mm, povrch - kompozit. lak, odk.16/K | m | 5.3 | 0 | 0 |  | 2 | 12 | 0 | 262 | 2 | 0 | 0 | 0 | 0 | 0 | 12 | 0 | 0.00406
|  | kompletní provedení dle specifikace PD a TZ vč. všech souvisejících prací: |  | 0 |  |  | kompletní provedení dle specifikace PD a TZ vč. všech souvisejících prací:
|  | 4,8*1,1+0,02 |  | 5.3 |  |  | 4,8*1,1+0,02
272 | 764 55-1603 | Svod z Ti Zn, kruhový, D 100 mm plech tl. 0,7 mm, odk. 22/K | m | 3.3 | 0 | 0 |  | 2 | 12 | 0 | 255 | 2 | 0 | 0 | 0 | 0 | 0 | 12 | 0 | 0.0017
|  | 3,0*1,1 |  | 3.3 |  |  | 3,0*1,1
273 | 764 55-1604 | Svod z Ti Zn, kruhový, D 120 mm plech tl. 0,7 mm, odk. 11/K | m | 29.15 | 0 | 0 |  | 2 | 12 | 0 | 250 | 2 | 0 | 0 | 0 | 0 | 0 | 12 | 0 | 0.00203
|  | kompletní provedení dle specifikace PD a TZ vč. všech souvisejících prací: |  | 0 |  |  | kompletní provedení dle specifikace PD a TZ vč. všech souvisejících prací:
|  | 26,5*1,1 |  | 29.15 |  |  | 26,5*1,1
274 | 764 89-1129 | Sněhové zábrany trubkové - komplet. sada 2x trubka dl 3,0 m+4x úchyt+těsnění, odk. 09/K | sada | 10 | 0 | 0 |  | 2 | 12 | 0 | 266 | 2 | 0 | 0 | 0 | 0 | 0 | 12 | 0 | 0.0075
|  | kompletní provedení dle specifikace PD a TZ vč. všech souvisejících prací: |  | 0 |  |  | kompletní provedení dle specifikace PD a TZ vč. všech souvisejících prací:
|  | 10 |  | 10 |  |  | 10
275 | 998764203R00 | Přesun hmot pro klempířské konstr., výšky do 24 m automatický výpočet | % |  | 0 | 0 |  | 2 | 7 | 1002 | 5 | 2 | 0 | 0 | 0 | 0 | 0 | 7 | 1002 | 0
| Celkem za | 764 Konstrukce klempířské |  |  |  | 0 |  | 4 |  |  |  |  | 0 | 0 | 0 | 0 | 0
Díl: | 766 | Konstrukce truhlářské | [5 empty] | 1
276 | 766601212R00 | Těsnění okenní spáry, ostění, PT páska+ PP páska spára vyplněna PU pěnou, mtz vč. dodávky | m | 91.65 | 0 | 0 |  | 2 | 1 | 7 | 7 | 2 | 0 | 0 | 0 | 0 | 0 | 1 | 7 | 4e-05
|  | kompletní provedení dle specifikace PD a TZ vč. všech souvisejících prací: |  | 0 |  |  | kompletní provedení dle specifikace PD a TZ vč. všech souvisejících prací:
|  | odk. 01/P - 240 x 180:(2,4+1,8*2)*9 |  | 54 |  |  | odk. 01/P - 240 x 180:(2,4+1,8*2)*9
|  | odk. 02/P - 180 x 180:(1,8+1,8*2) |  | 5.4 |  |  | odk. 02/P - 180 x 180:(1,8+1,8*2)
|  | odk. 03/P - 160 x 180:(1,6+1,8*2)*3 |  | 15.6 |  |  | odk. 03/P - 160 x 180:(1,6+1,8*2)*3
|  | odk. 04/P - 120 x 180:(1,2+1,8*2)*2 |  | 9.6 |  |  | odk. 04/P - 120 x 180:(1,2+1,8*2)*2
|  | odk. 05/P - 80 x 100:(0,8+1,0*2) |  | 2.8 |  |  | odk. 05/P - 80 x 100:(0,8+1,0*2)
|  | odk. 06/P - 65 x 180:(0,65+1,8*2) |  | 4.25 |  |  | odk. 06/P - 65 x 180:(0,65+1,8*2)
277 | 766601229R00 | Těsnění oken.spáry,parapet,PT folie+PP folie+páska spára vyplněna PU pěnou, mtz vč. dodávky | m | 32.05 | 0 | 0 |  | 2 | 1 | 0 | 0 | 2 | 0 | 0 | 0 | 0 | 0 | 1 | 0 | 0.00016
|  | kompletní provedení dle specifikace PD a TZ vč. všech souvisejících prací: |  | 0 |  |  | kompletní provedení dle specifikace PD a TZ vč. všech souvisejících prací:
|  | odk. 01/P - 240 x 180:2,4*9 |  | 21.6 |  |  | odk. 01/P - 240 x 180:2,4*9
|  | odk. 02/P - 180 x 180:1,8 |  | 1.8 |  |  | odk. 02/P - 180 x 180:1,8
|  | odk. 03/P - 160 x 180:1,6*3 |  | 4.8 |  |  | odk. 03/P - 160 x 180:1,6*3
|  | odk. 04/P - 120 x 180:1,2*2 |  | 2.4 |  |  | odk. 04/P - 120 x 180:1,2*2
|  | odk. 05/P - 80 x 100:0,8 |  | 0.8 |  |  | odk. 05/P - 80 x 100:0,8
|  | odk. 06/P - 65 x 180:0,65 |  | 0.65 |  |  | odk. 06/P - 65 x 180:0,65
278 | 766624051R00 | Montáž světlovodu, otvor v krytině a v podhledu pro odk. 07/P | kus | 6 | 0 | 0 |  | 2 | 1 | 7 | 7 | 2 | 0 | 0 | 0 | 0 | 0 | 1 | 7 | 0.00248
|  | kompletní provedení dle specifikace PD a TZ vč. všech souvisejících prací: |  | 0 |  |  | kompletní provedení dle specifikace PD a TZ vč. všech souvisejících prací:
|  | 6 |  | 6 |  |  | 6
279 | 766629301R00 | Montáž oken plastových plochy do 1,50 m2 | kus | 2 | 0 | 0 |  | 2 | 1 | 7 | 7 | 2 | 0 | 0 | 0 | 0 | 0 | 1 | 7 | 0.0009
|  | kompletní provedení dle specifikace PD a TZ vč. všech souvisejících prací: |  | 0 |  |  | kompletní provedení dle specifikace PD a TZ vč. všech souvisejících prací:
|  | odk. 05/P - 80 x 100:1 |  | 1 |  |  | odk. 05/P - 80 x 100:1
|  | odk. 06/P - 65 x 180:1 |  | 1 |  |  | odk. 06/P - 65 x 180:1
280 | 766629302R00 | Montáž oken plastových plochy do 2,70 m2 | kus | 2 | 0 | 0 |  | 2 | 1 | 7 | 7 | 2 | 0 | 0 | 0 | 0 | 0 | 1 | 7 | 0.0012
|  | kompletní provedení dle specifikace PD a TZ vč. všech souvisejících prací: |  | 0 |  |  | kompletní provedení dle specifikace PD a TZ vč. všech souvisejících prací:
|  | odk. 04/P - 120 x 180:2 |  | 2 |  |  | odk. 04/P - 120 x 180:2
281 | 766629303R00 | Montáž oken plastových plochy do 4,50 m2 | kus | 13 | 0 | 0 |  | 2 | 1 | 7 | 7 | 2 | 0 | 0 | 0 | 0 | 0 | 1 | 7 | 0.00165
|  | kompletní provedení dle specifikace PD a TZ vč. všech souvisejících prací: |  | 0 |  |  | kompletní provedení dle specifikace PD a TZ vč. všech souvisejících prací:
|  | odk. 01/P - 240 x 180:9 |  | 9 |  |  | odk. 01/P - 240 x 180:9
|  | odk. 02/P - 180 x 180:1 |  | 1 |  |  | odk. 02/P - 180 x 180:1
|  | odk. 03/P - 160 x 180:3 |  | 3 |  |  | odk. 03/P - 160 x 180:3
282 | 766661112R00 | Montáž dveří do zárubně,otevíravých 1kř.do 0,8 m | kus | 16 | 0 | 0 |  | 2 | 1 | 7 | 7 | 2 | 0 | 0 | 0 | 0 | 0 | 1 | 7 | 0
|  | odk. 04/T š= 80, 3x L, 2x P:5 |  | 5 |  |  | odk. 04/T š= 80, 3x L, 2x P:5
|  | odk. 05/T š= 80, 1x L, 1x P:2 |  | 2 |  |  | odk. 05/T š= 80, 1x L, 1x P:2
|  | odk. 06/T š= 80, 1x L, 1x P:2 |  | 2 |  |  | odk. 06/T š= 80, 1x L, 1x P:2
|  | odk. 07/T š= 70, 2x L, 3x P:5 |  | 5 |  |  | odk. 07/T š= 70, 2x L, 3x P:5
|  | odk. 08/T š= 70, 1x L, 0x P:1 |  | 1 |  |  | odk. 08/T š= 70, 1x L, 0x P:1
|  | odk. 09/T š= 70, 0x L, 1x P:1 |  | 1 |  |  | odk. 09/T š= 70, 0x L, 1x P:1
283 | 766661122R00 | Montáž dveří do zárubně,otevíravých 1kř.nad 0,8 m | kus | 5 | 0 | 0 |  | 2 | 1 | 7 | 7 | 2 | 0 | 0 | 0 | 0 | 0 | 1 | 7 | 0
|  | odk. 01/T š= 90, 1x L, 1x P:2 |  | 2 |  |  | odk. 01/T š= 90, 1x L, 1x P:2
|  | odk. 02/T š= 90, 0x L, 1x P:1 |  | 1 |  |  | odk. 02/T š= 90, 0x L, 1x P:1
|  | odk. 03/T š= 90, 1x L, 1x P:2 |  | 2 |  |  | odk. 03/T š= 90, 1x L, 1x P:2
284 | 766661142R00 | Montáž dveří do zárubně,otevíravých 2kř.nad 1,45 m | kus | 1 | 0 | 0 |  | 2 | 1 | 0 | 0 | 2 | 0 | 0 | 0 | 0 | 0 | 1 | 0 | 0
|  | odk. 10/T š= 225, posuv.:1 |  | 1 |  |  | odk. 10/T š= 225, posuv.:1
285 | 766670011R00 | Montáž obložkové zárubně a dřevěného křídla dveří | kus | 1 | 0 | 0 |  | 2 | 1 | 7 | 7 | 2 | 0 | 0 | 0 | 0 | 0 | 1 | 7 | 0.0004
|  | odk. 10/T š= 225, posuv.:1 |  | 1 |  |  | odk. 10/T š= 225, posuv.:1
286 | 766670021R00 | Montáž kliky a štítku | kus | 21 | 0 | 0 |  | 2 | 1 | 7 | 7 | 2 | 0 | 0 | 0 | 0 | 0 | 1 | 7 | 0
|  | odk. 04/T š= 80, 3x L, 2x P:5 |  | 5 |  |  | odk. 04/T š= 80, 3x L, 2x P:5
|  | odk. 05/T š= 80, 1x L, 1x P:2 |  | 2 |  |  | odk. 05/T š= 80, 1x L, 1x P:2
|  | odk. 06/T š= 80, 1x L, 1x P:2 |  | 2 |  |  | odk. 06/T š= 80, 1x L, 1x P:2
|  | odk. 07/T š= 70, 2x L, 3x P:5 |  | 5 |  |  | odk. 07/T š= 70, 2x L, 3x P:5
|  | odk. 08/T š= 70, 1x L, 0x P:1 |  | 1 |  |  | odk. 08/T š= 70, 1x L, 0x P:1
|  | odk. 09/T š= 70, 0x L, 1x P:1 |  | 1 |  |  | odk. 09/T š= 70, 0x L, 1x P:1
|  | odk. 01/T š= 90, 1x L, 1x P:2 |  | 2 |  |  | odk. 01/T š= 90, 1x L, 1x P:2
|  | odk. 02/T š= 90, 0x L, 1x P:1 |  | 1 |  |  | odk. 02/T š= 90, 0x L, 1x P:1
|  | odk. 03/T š= 90, 1x L, 1x P:2 |  | 2 |  |  | odk. 03/T š= 90, 1x L, 1x P:2
287 | 766 81-2201 | D+M - 01/D - Dřevotřísková setava kuchyň. linky dl. 165 cm | kus | 1 | 0 | 0 |  | 2 | 12 | 0 | 78 | 2 | 0 | 0 | 0 | 0 | 0 | 12 | 0 | 0
288 | 766 81-2202 | D+M - 02/D - Dřevotřísková setava kuchyň. linky dl. 150 cm | kus | 1 | 0 | 0 |  | 2 | 12 | 0 | 79 | 2 | 0 | 0 | 0 | 0 | 0 | 12 | 0 | 0
289 | 766 99-0001 | D+M - podokenní profil pro mtz plastových oken | bm | 32.05 | 0 | 0 |  | 2 | 12 | 0 | 84 | 2 | 0 | 0 | 0 | 0 | 0 | 12 | 0 | 0
|  | kompletní provedení dle specifikace PD a TZ vč. všech souvisejících prací: |  | 0 |  |  | kompletní provedení dle specifikace PD a TZ vč. všech souvisejících prací:
|  | odk. 01/P - 240 x 180:2,4*9 |  | 21.6 |  |  | odk. 01/P - 240 x 180:2,4*9
|  | odk. 02/P - 180 x 180:1,8 |  | 1.8 |  |  | odk. 02/P - 180 x 180:1,8
|  | odk. 03/P - 160 x 180:1,6*3 |  | 4.8 |  |  | odk. 03/P - 160 x 180:1,6*3
|  | odk. 04/P - 120 x 180:1,2*2 |  | 2.4 |  |  | odk. 04/P - 120 x 180:1,2*2
|  | odk. 05/P - 80 x 100:0,8 |  | 0.8 |  |  | odk. 05/P - 80 x 100:0,8
|  | odk. 06/P - 65 x 180:0,65 |  | 0.65 |  |  | odk. 06/P - 65 x 180:0,65
290 | 771 57-7104 | D+M - Přechodová dural. lišta v profilu dveří dle odk. 01/T - 10/T | m | 18.85 | 0 | 0 |  | 2 | 12 | 0 | 4 | 2 | 0 | 0 | 0 | 0 | 0 | 12 | 0 | 0.00053
|  | kompletní provedení dle specifikace PD a TZ vč. všech souvisejících prací: |  | 0 |  |  | kompletní provedení dle specifikace PD a TZ vč. všech souvisejících prací:
|  | odk. 01 - 03/T:0,9*(2+1+2) |  | 4.5 |  |  | odk. 01 - 03/T:0,9*(2+1+2)
|  | odk. 04 - 06/T:0,8*(5+2+2) |  | 7.2 |  |  | odk. 04 - 06/T:0,8*(5+2+2)
|  | odk. 07 - 09/T:0,7*(5+1+1) |  | 4.9 |  |  | odk. 07 - 09/T:0,7*(5+1+1)
|  | odk. 10/T:2,25 |  | 2.25 |  |  | odk. 10/T:2,25
291 | 61140592 | 07/P - Světlovod (systémový) - prům. 30 cm dl. 1,45-1,85 m, zaskl. - tvrz. sklo (samočistící) | kus | 6 | 0 | 0 |  | 2 | 3 | 7 | 61140592 | 2 | 0 | 0 | 0 | 0 | 0 | 3 | 7 | 0.014
|  | 6 |  | 6 |  |  | 6
292 | 61140594 | 07/P - Díl prodlužovací 62 cm pro světlovod | kus | 6 | 0 | 0 |  | 2 | 3 | 7 | 61140594 | 2 | 0 | 0 | 0 | 0 | 0 | 3 | 7 | 0.001
|  | 6 |  | 6 |  |  | 6
293 | 54910002 | Dveřní kování - klika/klika dle výběru investora | kus | 16 | 0 | 0 |  | 2 | 12 | 1 | 87 | 2 | 0 | 0 | 0 | 0 | 0 | 12 | 1 | 0.0008
|  | 16 |  | 16 |  |  | 16
294 | 54910003 | Dveřní kování - běžné, klika/klika - WC dle výběru investora | kus | 5 | 0 | 0 |  | 2 | 12 | 1 | 88 | 2 | 0 | 0 | 0 | 0 | 0 | 12 | 1 | 0.0008
|  | 2+3 |  | 5 |  |  | 2+3
295 | 61143001 | 01/P - Okno plast 5komor, bílé 3kř 240 x 180 cm OS U=1,2 W, 2sklo, vč. kování, mikroventilace | kus | 9 | 0 | 0 |  | 2 | 12 | 1 | 90 | 2 | 0 | 0 | 0 | 0 | 0 | 12 | 1 | 0.0322
|  | 9 |  | 9 |  |  | 9
296 | 61143002 | 02/P - Okno plast 5komor, bílé 2kř 180 x 180 cm OS U=1,2 W, 2sklo, vč. kování, mikroventilace | kus | 1 | 0 | 0 |  | 2 | 12 | 1 | 91 | 2 | 0 | 0 | 0 | 0 | 0 | 12 | 1 | 0.0322
|  | 1 |  | 1 |  |  | 1
297 | 61143003 | 03/P - Okno plast 5komor, bílé 2kř 160 x 180 cm OS U=1,2 W, 2sklo, vč. kování, mikroventilace | kus | 3 | 0 | 0 |  | 2 | 12 | 1 | 92 | 2 | 0 | 0 | 0 | 0 | 0 | 12 | 1 | 0.0284
|  | 3 |  | 3 |  |  | 3
298 | 61143004 | 04/P - Okno plast 5komor, bílé 1kř 120 x 180 cm OS U=1,2 W, 2sklo, vč. kování, mikroventilace | kus | 2 | 0 | 0 |  | 2 | 12 | 1 | 94 | 2 | 0 | 0 | 0 | 0 | 0 | 12 | 1 | 0.015
|  | 2 |  | 2 |  |  | 2
299 | 61143005 | 05/P - Okno plast 5komor, bílé 1kř 80 x 100 cm OS U=1,2 W, 2sklo, vč. kování, mikroventilace | kus | 1 | 0 | 0 |  | 2 | 12 | 1 | 95 | 2 | 0 | 0 | 0 | 0 | 0 | 12 | 1 | 0.015
|  | 1 |  | 1 |  |  | 1
300 | 61143006 | 06/P - Okno plast 5komor, bílé 1kř 65x 180 cm OS U=1,2 W, 2sklo, vč. kování, mikroventilace | kus | 1 | 0 | 0 |  | 2 | 12 | 1 | 96 | 2 | 0 | 0 | 0 | 0 | 0 | 12 | 1 | 0.015
|  | 1 |  | 1 |  |  | 1
301 | 61164959 | 07/T - Dveře vnitř. 1kř. plné 70x197/ CPL, sv. dub bez prahu, klika/klika, zámek WC - mezipokojový | kus | 5 | 0 | 0 |  | 2 | 12 | 1 | 97 | 2 | 0 | 0 | 0 | 0 | 0 | 12 | 1 | 0.018
|  | odk. 07/T š= 70, 2x L, 3x P:5 |  | 5 |  |  | odk. 07/T š= 70, 2x L, 3x P:5
302 | 61164959a | 08/T - Dveře vnitř. 1kř. plné 70x197/ CPL, sv. dub bez prahu, klika/klika, FAB | kus | 1 | 0 | 0 |  | 2 | 12 | 1 | 98 | 2 | 0 | 0 | 0 | 0 | 0 | 12 | 1 | 0.018
|  | odk. 08/T š= 70, 1x L, 0x P:1 |  | 1 |  |  | odk. 08/T š= 70, 1x L, 0x P:1
303 | 61164959b | 09/T - Dveře vnitř. 1kř. plné 70x197/ CPL, sv. dub bez prahu, koule/klika, FAB | kus | 1 | 0 | 0 |  | 2 | 12 | 1 | 99 | 2 | 0 | 0 | 0 | 0 | 0 | 12 | 1 | 0.018
|  | odk. 09/T š= 70, 0x L, 1x P:1 |  | 1 |  |  | odk. 09/T š= 70, 0x L, 1x P:1
304 | 61164960 | 04/T - Dveře vnitř. 1kř. plné 80x197/ CPL, sv. dub bez prahu, klika/klika, FAB | kus | 5 | 0 | 0 |  | 2 | 12 | 1 | 100 | 2 | 0 | 0 | 0 | 0 | 0 | 12 | 1 | 0.02
|  | odk. 04/T š= 80, 3x L, 2x P:5 |  | 5 |  |  | odk. 04/T š= 80, 3x L, 2x P:5
305 | 61164960a | 05/T - Dveře vnitř. 1kř. plné 80x197/ CPL, sv. dub bez prahu, koule/klika, FAB, napojení na EL | kus | 2 | 0 | 0 |  | 2 | 12 | 1 | 101 | 2 | 0 | 0 | 0 | 0 | 0 | 12 | 1 | 0.02
|  | odk. 05/T š= 80, 1x L, 1x P:2 |  | 2 |  |  | odk. 05/T š= 80, 1x L, 1x P:2
306 | 61164960b | 06/T - Dveře vnitř. 1kř. plné 80x197/ CPL, sv. dub bez prahu, klika/klika, FAB | kus | 2 | 0 | 0 |  | 2 | 12 | 1 | 102 | 2 | 0 | 0 | 0 | 0 | 0 | 12 | 1 | 0.02
|  | odk. 06/T š= 80, 1x L, 1x P:2 |  | 2 |  |  | odk. 06/T š= 80, 1x L, 1x P:2
307 | 61164961 | 01/T - Dveře vnitř. 1kř. plné 90x197/ CPL, sv. dub bez prahu, koule/klika, FAB, napojení na EL | kus | 2 | 0 | 0 |  | 2 | 12 | 1 | 103 | 2 | 0 | 0 | 0 | 0 | 0 | 12 | 1 | 0.022
|  | odk. 01/T š= 90, 1x L, 1x P:2 |  | 2 |  |  | odk. 01/T š= 90, 1x L, 1x P:2
308 | 61164961a | 02/T - Dveře vnitř. 1kř. plné 90x197/ CPL, sv. dub bez prahu, klika/klika, FAB | kus | 1 | 0 | 0 |  | 2 | 12 | 1 | 227 | 2 | 0 | 0 | 0 | 0 | 0 | 12 | 1 | 0.022
|  | odk. 02/T š= 90, 0x L, 1x P:1 |  | 1 |  |  | odk. 02/T š= 90, 0x L, 1x P:1
309 | 61164961b | 03/T - Dveře vnitř. 1kř. plné 90x197/ CPL, sv. dub bez prahu, koule/klika, FAB, napojení na EL | kus | 2 | 0 | 0 |  | 2 | 12 | 1 | 226 | 2 | 0 | 0 | 0 | 0 | 0 | 12 | 1 | 0.022
|  | odk. 03/T š= 90, 1x L, 1x P:2 |  | 2 |  |  | odk. 03/T š= 90, 1x L, 1x P:2
310 | 61165195 | 10/T - Dveře vnitř. posuv.2kř. plné 225x220/ CPL, sv. dub, vč. oblož. zárubně, kování, doplˇků | kus | 1 | 0 | 0 |  | 2 | 12 | 1 | 495 | 2 | 0 | 0 | 0 | 0 | 0 | 12 | 1 | 0.031
|  | 1 |  | 1 |  |  | 1
311 | 998766203R00 | Přesun hmot pro truhlářské konstr., výšky do 24 m automatický výpočet | % |  | 0 | 0 |  | 2 | 7 | 1002 | 5 | 2 | 0 | 0 | 0 | 0 | 0 | 7 | 1002 | 0
| Celkem za | 766 Konstrukce truhlářské |  |  |  | 0 |  | 4 |  |  |  |  | 0 | 0 | 0 | 0 | 0
Díl: | 767 | Konstrukce zámečnické | [5 empty] | 1
312 | 767644110R00 | Dokončení okování dveří,oc.kostr.,otvíravých 1kříd pro odk. 14/Z, 01/Z | kus | 2 | 0 | 0 |  | 2 | 1 | 7 | 7 | 2 | 0 | 0 | 0 | 0 | 0 | 1 | 7 | 0.00019
|  | 1+1 |  | 2 |  |  | 1+1
313 | 767651230R00 | Montáž vrat otočných do ocel.zárubně, pl.do 13 m2 mtz odk. 01/Z | kus | 1 | 0 | 0 |  | 2 | 1 | 7 | 7 | 2 | 0 | 0 | 0 | 0 | 0 | 1 | 7 | 0.00043
|  | 1 |  | 1 |  |  | 1
314 | 767662120R00 | Montáž mříží pevných do zdiva pro mtz odk. 02/Z - 11/Z, 14/Z | m2 | 70.2 | 0 | 0 |  | 2 | 1 | 7 | 7 | 2 | 0 | 0 | 0 | 0 | 0 | 1 | 7 | 0.0005
|  | odk. 02/Z:2,4*1,8*5 |  | 21.6 |  |  | odk. 02/Z:2,4*1,8*5
|  | odk. 03/Z:1,6*1,8 |  | 2.88 |  |  | odk. 03/Z:1,6*1,8
|  | odk. 04/Z:1,2*1,8 |  | 2.16 |  |  | odk. 04/Z:1,2*1,8
|  | odk. 05/Z:0,9*1,8 |  | 1.62 |  |  | odk. 05/Z:0,9*1,8
|  | odk. 06/Z:2,4*1,8*4 |  | 17.28 |  |  | odk. 06/Z:2,4*1,8*4
|  | odk. 07/Z:1,8*1,8*2 |  | 6.48 |  |  | odk. 07/Z:1,8*1,8*2
|  | odk. 08/Z:1,6*1,8*2 |  | 5.76 |  |  | odk. 08/Z:1,6*1,8*2
|  | odk. 09/Z:1,2*1,8 |  | 2.16 |  |  | odk. 09/Z:1,2*1,8
|  | odk. 10/Z:0,8*1,0 |  | 0.8 |  |  | odk. 10/Z:0,8*1,0
|  | odk. 11/Z:0,65*1,8 |  | 1.17 |  |  | odk. 11/Z:0,65*1,8
|  | odk. 14/Z:2,5*3,3 |  | 8.25 |  |  | odk. 14/Z:2,5*3,3
|  | 0,04 |  | 0.04 |  |  | 0,04
315 | 767811100R00 | Montáž větracích mřížek, typ VM odk. 21/K | kus | 16 | 0 | 0 |  | 2 | 1 | 7 | 7 | 2 | 0 | 0 | 0 | 0 | 0 | 1 | 7 | 0
|  | kompletní provedení dle specifikace PD a TZ vč. všech souvisejících prací: |  | 0 |  |  | kompletní provedení dle specifikace PD a TZ vč. všech souvisejících prací:
|  | 16 |  | 16 |  |  | 16
316 | 767995103R00 | Montáž kovových atypických konstrukcí do 20 kg viz. v.č. D.1.2/07, 08 - statika | kg | 252.1 | 0 | 0 |  | 2 | 1 | 7 | 7 | 2 | 0 | 0 | 0 | 0 | 0 | 1 | 7 | 6e-05
|  | ztužení pilíře:82,9 |  | 82.9 |  |  | ztužení pilíře:82,9
|  | ztužení ocel. vaznků:169,2 |  | 169.2 |  |  | ztužení ocel. vaznků:169,2
317 | 767995104R00 | Montáž kovových atypických konstrukcí do 50 kg OK přístřešku - zastřešení, v.č. D.1.1.b/ 12 | kg | 371.5 | 0 | 0 |  | 2 | 1 | 7 | 7 | 2 | 0 | 0 | 0 | 0 | 0 | 1 | 7 | 5e-05
|  | OK přístřešku - kuřárna:371,5 |  | 371.5 |  |  | OK přístřešku - kuřárna:371,5
318 | 767995106R00 | Montáž kovových atypických konstrukcí do 250 kg dle v.č. D.1.2/02 - statika - odk. 12 (HEB140) | kg | 241.3 | 0 | 0 |  | 2 | 1 | 7 | 7 | 2 | 0 | 0 | 0 | 0 | 0 | 1 | 7 | 5e-05
|  | odk. 12/ HEB - ocel. sloup:3,58*33,7*2+0,008 |  | 241.3 |  |  | odk. 12/ HEB - ocel. sloup:3,58*33,7*2+0,008
319 | 767 61-0101 | 01/H - D+M - Okno z Al prof 180 x 180 cm zaskl. Fix, U=1,4 W/m2K, 2sklo, s PO EI30 DP1 | kompl. | 1 | 0 | 0 |  | 2 | 12 | 0 | 224 | 2 | 0 | 0 | 0 | 0 | 0 | 12 | 0 | 0
|  | kompletní provedení dle specifikace PD a TZ vč. všech souvisejících prací: |  | 0 |  |  | kompletní provedení dle specifikace PD a TZ vč. všech souvisejících prací:
|  | 1 |  | 1 |  |  | 1
320 | 767 61-0102 | 02/H - D+M - Okno z Al prof 90 x 180 cm zaskl. Fix, U=1,4 W/m2K, 2sklo, s PO EI30 DP1 | kompl. | 1 | 0 | 0 |  | 2 | 12 | 0 | 225 | 2 | 0 | 0 | 0 | 0 | 0 | 12 | 0 | 0
|  | kompletní provedení dle specifikace PD a TZ vč. všech souvisejících prací: |  | 0 |  |  | kompletní provedení dle specifikace PD a TZ vč. všech souvisejících prací:
|  | 1 |  | 1 |  |  | 1
321 | 767 99-1001 | 13/Z - D+M - ostnatý (žiletkový) drát na fasádě | m | 10 | 0 | 0 |  | 2 | 12 | 0 | 289 | 2 | 0 | 0 | 0 | 0 | 0 | 12 | 0 | 0
|  | 10 |  | 10 |  |  | 10
322 | 13388435 | Tyč průřezu HEB140, střední, jakost oceli 11375 dle v.č. D.1.2/02 - statika - odk. 12 (HEB140) | T | 0.26 | 0 | 0 |  | 2 | 3 | 1 | 13388435 | 2 | 0 | 0 | 0 | 0 | 0 | 3 | 1 | 1
|  | odk. 12/ HEB - ocel. sloup:3,58*33,7*2*0,001*1,08 |  | 0.2606 |  |  | odk. 12/ HEB - ocel. sloup:3,58*33,7*2*0,001*1,08
|  | -0,0006 |  | -0.0006 |  |  | -0,0006
323 | 553-0110 | 21/K - Větrací mřížka vel. 19 x 19 cm, z Al plechu se sítí proti hmyzu, s vývodem D150 mm | ks | 16 | 0 | 0 |  | 2 | 12 | 1 | 263 | 2 | 0 | 0 | 0 | 0 | 0 | 12 | 1 | 0
|  | 16 |  | 16 |  |  | 16
324 | 553-44631 | 01/Z - Vrata ocel 2kř 300 x 310 s 1kř dveřmi +rám zateplená, koule/klika, FAB, napojení na EL | kus | 1 | 0 | 0 |  | 2 | 12 | 1 | 288 | 2 | 0 | 0 | 0 | 0 | 0 | 12 | 1 | 0.4509
|  | 1 |  | 1 |  |  | 1
325 | 553-9902 | 02/Z - Mříž okenní pevná vel. 240 x 180 cm z ocel. profilů + TAHOKOV, vč. kotevních prvků | kus | 5 | 0 | 0 |  | 2 | 12 | 1 | 269 | 2 | 0 | 0 | 0 | 0 | 0 | 12 | 1 | 0.08453
|  | 5 |  | 5 |  |  | 5
326 | 553-9903 | 03/Z - Mříž okenní pevná vel. 160 x 180 cm z ocel. profilů + TAHOKOV, vč. kotevních prvků | kus | 1 | 0 | 0 |  | 2 | 12 | 1 | 270 | 2 | 0 | 0 | 0 | 0 | 0 | 12 | 1 | 0.069
|  | 1 |  | 1 |  |  | 1
327 | 553-9904 | 04/Z - Mříž okenní pevná vel. 120 x 180 cm z ocel. profilů + TAHOKOV, vč. kotevních prvků | kus | 1 | 0 | 0 |  | 2 | 12 | 1 | 271 | 2 | 0 | 0 | 0 | 0 | 0 | 12 | 1 | 0.04714
|  | 1 |  | 1 |  |  | 1
328 | 553-9905 | 05/Z - Mříž okenní pevná vel. 90 x 180 cm z ocel. profilů + TAHOKOV, vč. kotevních prvků | kus | 1 | 0 | 0 |  | 2 | 12 | 1 | 272 | 2 | 0 | 0 | 0 | 0 | 0 | 12 | 1 | 0.03875
|  | 1 |  | 1 |  |  | 1
329 | 553-9906 | 06/Z - Mříž okenní pevná vel. 240 x 180 cm z ocel. profilů, vč. kotevních prvků | kus | 4 | 0 | 0 |  | 2 | 12 | 1 | 273 | 2 | 0 | 0 | 0 | 0 | 0 | 12 | 1 | 0.08159
|  | 4 |  | 4 |  |  | 4
330 | 553-9907 | 07/Z - Mříž okenní pevná vel. 180 x 180 cm z ocel. profilů, vč. kotevních prvků | kus | 2 | 0 | 0 |  | 2 | 12 | 1 | 274 | 2 | 0 | 0 | 0 | 0 | 0 | 12 | 1 | 0.06363
|  | 2 |  | 2 |  |  | 2
331 | 553-9908 | 08/Z - Mříž okenní pevná vel. 160 x 180 cm z ocel. profilů, vč. kotevních prvků | kus | 2 | 0 | 0 |  | 2 | 12 | 1 | 275 | 2 | 0 | 0 | 0 | 0 | 0 | 12 | 1 | 0.0589
|  | 2 |  | 2 |  |  | 2
332 | 553-9909 | 09/Z - Mříž okenní pevná vel. 120 x 180 cm z ocel. profilů, vč. kotevních prvků | kus | 1 | 0 | 0 |  | 2 | 12 | 1 | 276 | 2 | 0 | 0 | 0 | 0 | 0 | 12 | 1 | 0.045675
|  | 1 |  | 1 |  |  | 1
333 | 553-9910 | 10/Z - Mříž okenní pevná vel. 80 x 100 cm z ocel. profilů, vč. kotevních prvků | kus | 1 | 0 | 0 |  | 2 | 12 | 1 | 278 | 2 | 0 | 0 | 0 | 0 | 0 | 12 | 1 | 0
|  | 1 |  | 1 |  |  | 1
334 | 553-9911 | 11/Z - Mříž okenní pevná vel. 65 x 180 cm z ocel. profilů, vč. kotevních prvků | kus | 1 | 0 | 0 |  | 2 | 12 | 1 | 279 | 2 | 0 | 0 | 0 | 0 | 0 | 12 | 1 | 0.02835
|  | 1 |  | 1 |  |  | 1
335 | 553-9914 | 14/Z - Mříž pevná vel. 250 x 330 cm s 1kř dveřmi z ocel. profilů, vč. kotevních prvků, kování | kus | 1 | 0 | 0 |  | 2 | 12 | 1 | 283 | 2 | 0 | 0 | 0 | 0 | 0 | 12 | 1 | 0.2121
|  | 1 |  | 1 |  |  | 1
336 | 553-9991 | OK pro ztužení pilíře, pro zesílení vazníků viz. v.č. D.1.2/07, 08 - statika | kompl. | 1 | 0 | 0 |  | 2 | 12 | 1 | 437 | 2 | 0 | 0 | 0 | 0 | 0 | 12 | 1 | 0.2521
|  | 1 |  | 1 |  |  | 1
337 | 553-9992 | OK přístřešku - zastřešení kuřárny v.č. D.1.1.b/ 12 | kompl. | 1 | 0 | 0 |  | 2 | 12 | 1 | 451 | 2 | 0 | 0 | 0 | 0 | 0 | 12 | 1 | 0.3715
|  | 1 |  | 1 |  |  | 1
338 | 998767203R00 | Přesun hmot pro zámečnické konstr., výšky do 24 m automatický výpočet | % |  | 0 | 0 |  | 2 | 7 | 1002 | 5 | 2 | 0 | 0 | 0 | 0 | 0 | 7 | 1002 | 0
| Celkem za | 767 Konstrukce zámečnické |  |  |  | 0 |  | 4 |  |  |  |  | 0 | 0 | 0 | 0 | 0
Díl: | 771 | Podlahy z dlaždic a obklady | [5 empty] | 1
339 | 771275106RT1 | Obklad keram.schod.stupňů hladkých do tmele vč. dodávky lepidla, spárovací hmoty | m2 | 11.2 | 0 | 0 |  | 2 | 1 | 7 | 7 | 2 | 0 | 0 | 0 | 0 | 0 | 1 | 7 | 0.0028
|  | kompletní provedení dle specifikace PD a TZ vč. všech souvisejících prací: |  | 0 |  |  | kompletní provedení dle specifikace PD a TZ vč. všech souvisejících prací:
|  | skladba PD11:11,2 |  | 11.2 |  |  | skladba PD11:11,2
|  | Začátek provozního součtu |  | 0 |  |  | Začátek provozního součtu
|  | m.č. 2.09 - schod. stupně:1,2*(10*0,275+11*0,173)*2 |  | 11.1672 |  |  | m.č. 2.09 - schod. stupně:1,2*(10*0,275+11*0,173)*2
|  | 0 |  | 0 |  |  | 0
|  | Konec provozního součtu |  | 11.1672 |  |  | Konec provozního součtu
340 | 771445014RU1 | Obklad soklíků, rovných,tmel, v= do 100 mm vč. dodávky lepidla, spárovací hmoty | m | 84.7 | 0 | 0 |  | 2 | 1 | 0 | 0 | 2 | 0 | 0 | 0 | 0 | 0 | 1 | 0 | 0.00049
|  | kompletní provedení dle specifikace PD a TZ vč. všech souvisejících prací: |  | 0 |  |  | kompletní provedení dle specifikace PD a TZ vč. všech souvisejících prací:
|  | sokl keramický: |  | 0 |  |  | sokl keramický:
|  | 1.01:(9,3+9,3+0,125+(0,25+0,25)*2)*2-(2,25+0,8*2) |  | 35.6 |  |  | 1.01:(9,3+9,3+0,125+(0,25+0,25)*2)*2-(2,25+0,8*2)
|  | 1.03:(3,85+1,2)*2-(0,7+1,1) |  | 8.3 |  |  | 1.03:(3,85+1,2)*2-(0,7+1,1)
|  | 1.04:(3,4+2,15)*2-0,9*2 |  | 9.3 |  |  | 1.04:(3,4+2,15)*2-0,9*2
|  | 1.05:(2,2+2,15)*2-0,9 |  | 7.8 |  |  | 1.05:(2,2+2,15)*2-0,9
|  | 2.08:(2,9+1,85)*2-0,8 |  | 8.7 |  |  | 2.08:(2,9+1,85)*2-0,8
|  | 2.09 - podesta:(2,5+1,2*2) |  | 4.9 |  |  | 2.09 - podesta:(2,5+1,2*2)
|  | Mezisoučet |  | 74.6 |  |  | Mezisoučet
|  | sokl z terac. dlažby: |  | 0 |  |  | sokl z terac. dlažby:
|  | 1.02:(5,35+3,15+0,2+0,125)*2-(2,8+2,25+0,9*2+0,7) |  | 10.1 |  |  | 1.02:(5,35+3,15+0,2+0,125)*2-(2,8+2,25+0,9*2+0,7)
341 | 771445024RU1 | Obklad soklíků hutných šikmých, tmel, 20x10 v10 vč. dodávky lepidla, spárovací hmoty | m | 5.6 | 0 | 0 |  | 2 | 1 | 7 | 7 | 2 | 0 | 0 | 0 | 0 | 0 | 1 | 7 | 0.00049
|  | kompletní provedení dle specifikace PD a TZ vč. všech souvisejících prací: |  | 0 |  |  | kompletní provedení dle specifikace PD a TZ vč. všech souvisejících prací:
|  | 2.09 - ve schodišti:2,8*2 |  | 5.6 |  |  | 2.09 - ve schodišti:2,8*2
342 | 771551030R00 | Montáž podlah z dlaždic teracových do MC, 30x30 cm | m2 | 16 | 0 | 0 |  | 2 | 1 | 7 | 7 | 2 | 0 | 0 | 0 | 0 | 0 | 1 | 7 | 0.06358
|  | kompletní provedení dle specifikace PD a TZ vč. všech souvisejících prací: |  | 0 |  |  | kompletní provedení dle specifikace PD a TZ vč. všech souvisejících prací:
|  | skladba PD5:16,0 |  | 16 |  |  | skladba PD5:16,0
|  | Začátek provozního součtu |  | 0 |  |  | Začátek provozního součtu
|  | m.č. 1.02:15,95 |  | 15.95 |  |  | m.č. 1.02:15,95
|  | Konec provozního součtu |  | 15.95 |  |  | Konec provozního součtu
343 | 771575107RU1 | Montáž podlah keram.,režné, hladké, tmel, 20x20 cm vč. dodávky lepidla, spárovací hmoty | m2 | 134.4 | 0 | 0 |  | 2 | 1 | 7 | 7 | 2 | 0 | 0 | 0 | 0 | 0 | 1 | 7 | 0.00367
|  | kompletní provedení dle specifikace PD a TZ vč. všech souvisejících prací: |  | 0 |  |  | kompletní provedení dle specifikace PD a TZ vč. všech souvisejících prací:
|  | skladba PD1, PD2, PD3, (PD4):111,7 |  | 111.7 |  |  | skladba PD1, PD2, PD3, (PD4):111,7
|  | Začátek provozního součtu |  | 0 |  |  | Začátek provozního součtu
|  | m.č. 1.01:86,64 |  | 86.64 |  |  | m.č. 1.01:86,64
|  | m.č. 1.03, 1.06, 1.07:4,62+4,18+5,58 |  | 14.38 |  |  | m.č. 1.03, 1.06, 1.07:4,62+4,18+5,58
|  | m.č. 1.04, 1.05:6,06+4,64 |  | 10.7 |  |  | m.č. 1.04, 1.05:6,06+4,64
|  | Konec provozního součtu |  | 111.72 |  |  | Konec provozního součtu
|  | skladba PD7, PD8, PD11:22,7 |  | 22.7 |  |  | skladba PD7, PD8, PD11:22,7
|  | Začátek provozního součtu |  | 0 |  |  | Začátek provozního součtu
|  | m.č. 2.08:5,31 |  | 5.31 |  |  | m.č. 2.08:5,31
|  | m.č. 2.10 - 2.12:3,44+5,16+5,76 |  | 14.36 |  |  | m.č. 2.10 - 2.12:3,44+5,16+5,76
|  | m.č. 2.09 - podesta schodiště:2,5*1,2 |  | 3 |  |  | m.č. 2.09 - podesta schodiště:2,5*1,2
|  | 0 |  | 0 |  |  | 0
|  | Konec provozního součtu |  | 22.67 |  |  | Konec provozního součtu
344 | 771578011RT1 | Spára podlaha - stěna obklad - stěna, sokl - stěna | m | 251.4 | 0 | 0 |  | 2 | 1 | 7 | 7 | 2 | 0 | 0 | 0 | 0 | 0 | 1 | 7 | 4e-05
|  | kompletní provedení dle specifikace PD a TZ vč. všech souvisejících prací: |  | 0 |  |  | kompletní provedení dle specifikace PD a TZ vč. všech souvisejících prací:
|  | dle soklu:(74,6+5,6+10,1)*2 |  | 180.6 |  |  | dle soklu:(74,6+5,6+10,1)*2
|  | dle keram. obkladu: |  | 0 |  |  | dle keram. obkladu:
|  | 1.01:(1,8+1,05) |  | 2.85 |  |  | 1.01:(1,8+1,05)
|  | 1.03:1,1 |  | 1.1 |  |  | 1.03:1,1
|  | 1.06:(1,8+2,32)*2 |  | 8.24 |  |  | 1.06:(1,8+2,32)*2
|  | 1.07:(1,85+2,32+1,25*2+0,9+0,92)*2 |  | 16.98 |  |  | 1.07:(1,85+2,32+1,25*2+0,9+0,92)*2
|  | 1.08:0 |  | 0 |  |  | 1.08:0
|  | 2.01, 2.02:(1,0+0,5)*2 |  | 3 |  |  | 2.01, 2.02:(1,0+0,5)*2
|  | 2.03:0 |  | 0 |  |  | 2.03:0
|  | 2.05, 2.06:1,0*2 |  | 2 |  |  | 2.05, 2.06:1,0*2
|  | 2.10:(1,5+1,3+1,2*2)*2 |  | 10.4 |  |  | 2.10:(1,5+1,3+1,2*2)*2
|  | 2.11:(2,8+2,15)*2 |  | 9.9 |  |  | 2.11:(2,8+2,15)*2
|  | 2.12:(1,4+2,15+(1,3+1,0)*2)*2 |  | 16.3 |  |  | 2.12:(1,4+2,15+(1,3+1,0)*2)*2
|  | 0,03 |  | 0.03 |  |  | 0,03
345 | 771 10-1001 | Penetrace podkladu pod dlažby vč. dodávky penetrace | m2 | 161.6 | 0 | 0 |  | 2 | 12 | 0 | 2 | 2 | 0 | 0 | 0 | 0 | 0 | 12 | 0 | 0.00011
|  | kompletní provedení dle specifikace PD a TZ vč. všech souvisejících prací: |  | 0 |  |  | kompletní provedení dle specifikace PD a TZ vč. všech souvisejících prací:
|  | skladba PD1, PD2, PD3, (PD4):111,7 |  | 111.7 |  |  | skladba PD1, PD2, PD3, (PD4):111,7
|  | Začátek provozního součtu |  | 0 |  |  | Začátek provozního součtu
|  | m.č. 1.01:86,64 |  | 86.64 |  |  | m.č. 1.01:86,64
|  | m.č. 1.03, 1.06, 1.07:4,62+4,18+5,58 |  | 14.38 |  |  | m.č. 1.03, 1.06, 1.07:4,62+4,18+5,58
|  | m.č. 1.04, 1.05:6,06+4,64 |  | 10.7 |  |  | m.č. 1.04, 1.05:6,06+4,64
|  | Konec provozního součtu |  | 111.72 |  |  | Konec provozního součtu
|  | skladba PD7, PD8:22,7 |  | 22.7 |  |  | skladba PD7, PD8:22,7
|  | Začátek provozního součtu |  | 0 |  |  | Začátek provozního součtu
|  | m.č. 2.08:5,31 |  | 5.31 |  |  | m.č. 2.08:5,31
|  | m.č. 2.10 - 2.12:3,44+5,16+5,76 |  | 14.36 |  |  | m.č. 2.10 - 2.12:3,44+5,16+5,76
|  | Konec provozního součtu |  | 19.67 |  |  | Konec provozního součtu
|  | skladba PD11:11,2 |  | 11.2 |  |  | skladba PD11:11,2
|  | Začátek provozního součtu |  | 0 |  |  | Začátek provozního součtu
|  | m.č. 2.09 - podesta schodiště:2,5*1,2 |  | 3 |  |  | m.č. 2.09 - podesta schodiště:2,5*1,2
|  | m.č. 2.09 - schod. stupně:1,2*(10*0,275+11*0,173)*2 |  | 11.1672 |  |  | m.č. 2.09 - schod. stupně:1,2*(10*0,275+11*0,173)*2
|  | Konec provozního součtu |  | 14.1672 |  |  | Konec provozního součtu
|  | skladba PD5:16,0 |  | 16 |  |  | skladba PD5:16,0
|  | Začátek provozního součtu |  | 0 |  |  | Začátek provozního součtu
|  | m.č. 1.02:15,95 |  | 15.95 |  |  | m.č. 1.02:15,95
|  | Konec provozního součtu |  | 15.95 |  |  | Konec provozního součtu
346 | 771 57-7001 | 03/H - D+M - Podlahový profil dilatační mat. : hliník + dilat. vložka | m | 20 | 0 | 0 |  | 2 | 12 | 0 | 425 | 2 | 0 | 0 | 0 | 0 | 0 | 12 | 0 | 0.00023
|  | 19,0*1,05+0,05 |  | 20 |  |  | 19,0*1,05+0,05
347 | 771 57-7002 | 05/H - D+M - Podlahový profil přechodový mat. : T lišta dělící, Dural - hliník, š= 25 mm | m | 6.5 | 0 | 0 |  | 2 | 12 | 0 | 426 | 2 | 0 | 0 | 0 | 0 | 0 | 12 | 0 | 0.00024
|  | 6,2*1,05 |  | 6.51 |  |  | 6,2*1,05
|  | -0,01 |  | -0.01 |  |  | -0,01
348 | 59247475 | Dlaždice teracové 30x30x2,5 cm dle výběru investora | m2 | 17.8 | 0 | 0 |  | 2 | 3 | 7 | 59247475 | 2 | 0 | 0 | 0 | 0 | 0 | 3 | 7 | 0.058
|  | skladba PD5 + sokl:17,8 |  | 17.8 |  |  | skladba PD5 + sokl:17,8
|  | Začátek provozního součtu |  | 0 |  |  | Začátek provozního součtu
|  | v ploše:16,0*1,05 |  | 16.8 |  |  | v ploše:16,0*1,05
|  | dle soklu:10,1*0,1*1,05 |  | 1.0605 |  |  | dle soklu:10,1*0,1*1,05
|  | Konec provozního součtu |  | 17.8605 |  |  | Konec provozního součtu
349 | 5976361 | Keramická dlažba - dle výběru investora vel. 200 x 200 mm | m2 | 160.2 | 0 | 0 |  | 2 | 12 | 1 | 5 | 2 | 0 | 0 | 0 | 0 | 0 | 12 | 1 | 0.019
|  | skladba PD1, PD2, PD3, (PD4):111,7*1,1 |  | 122.87 |  |  | skladba PD1, PD2, PD3, (PD4):111,7*1,1
|  | skladba PD7, PD8:22,7*1,1 |  | 24.97 |  |  | skladba PD7, PD8:22,7*1,1
|  | skladba PD11:11,2*1,1 |  | 12.32 |  |  | skladba PD11:11,2*1,1
|  | 0,04 |  | 0.04 |  |  | 0,04
350 | 5976365 | Keramická dlažba - dle výběru investora vel. 200 x 80 mm | kus | 442 | 0 | 0 |  | 2 | 12 | 1 | 8 | 2 | 0 | 0 | 0 | 0 | 0 | 12 | 1 | 0.05658
|  | (74,6+5,6)/0,2*1,1 |  | 441.1 |  |  | (74,6+5,6)/0,2*1,1
|  | 0,9 |  | 0.9 |  |  | 0,9
351 | 998771203R00 | Přesun hmot pro podlahy z dlaždic, výšky do 24 m automatický výpočet | % |  | 0 | 0 |  | 2 | 7 | 1002 | 5 | 2 | 0 | 0 | 0 | 0 | 0 | 7 | 1002 | 0
| Celkem za | 771 Podlahy z dlaždic a obklady |  |  |  | 0 |  | 4 |  |  |  |  | 0 | 0 | 0 | 0 | 0
Díl: | 776 | Podlahy povlakové | [5 empty] | 1
352 | 776421100RU1 | Lepení podlahových soklíků z měkčeného PVC včetně dodávky soklíku PVC | m | 125.9 | 0 | 0 |  | 2 | 1 | 7 | 7 | 2 | 0 | 0 | 0 | 0 | 0 | 1 | 7 | 0.00059
|  | kompletní provedení dle specifikace PD a TZ vč. všech souvisejících prací: |  | 0 |  |  | kompletní provedení dle specifikace PD a TZ vč. všech souvisejících prací:
|  | 1.08:(4,15+4,3)*2-0,8 |  | 16.1 |  |  | 1.08:(4,15+4,3)*2-0,8
|  | 2.01:(3,15+3,9)*2-0,8 |  | 13.3 |  |  | 2.01:(3,15+3,9)*2-0,8
|  | 2.02:(3,15+3,9)*2-0,8 |  | 13.3 |  |  | 2.02:(3,15+3,9)*2-0,8
|  | 2.03:(2,75+3,9)*2-0,8 |  | 12.5 |  |  | 2.03:(2,75+3,9)*2-0,8
|  | 2.04:(12,75+2,4)*2-(2,5+0,7+0,8*5+0,9*2) |  | 21.3 |  |  | 2.04:(12,75+2,4)*2-(2,5+0,7+0,8*5+0,9*2)
|  | 2.05:(4,6+6,15+0,15)*2-(0,8+0,9) |  | 20.1 |  |  | 2.05:(4,6+6,15+0,15)*2-(0,8+0,9)
|  | 2.06:(6,15+4,55)*2-0,9 |  | 20.5 |  |  | 2.06:(6,15+4,55)*2-0,9
|  | 2.07:(3,1+1,7)*2-0,8 |  | 8.8 |  |  | 2.07:(3,1+1,7)*2-0,8
353 | 776521100R00 | Lepení povlakových podlah z pásů PVC na Chemopren | m2 | 132.7 | 0 | 0 |  | 2 | 1 | 7 | 7 | 2 | 0 | 0 | 0 | 0 | 0 | 1 | 7 | 0.00036
|  | kompletní provedení dle specifikace PD a TZ vč. všech souvisejících prací: |  | 0 |  |  | kompletní provedení dle specifikace PD a TZ vč. všech souvisejících prací:
|  | skladba PD6:15,6 |  | 15.6 |  |  | skladba PD6:15,6
|  | Začátek provozního součtu |  | 0 |  |  | Začátek provozního součtu
|  | m.č. 1.08:15,62 |  | 15.62 |  |  | m.č. 1.08:15,62
|  | Konec provozního součtu |  | 15.62 |  |  | Konec provozního součtu
|  | skladba PD9:111,4 |  | 111.4 |  |  | skladba PD9:111,4
|  | Začátek provozního součtu |  | 0 |  |  | Začátek provozního součtu
|  | m.č. 2.01 - 2.06:12,28*2+10,72+20,66+27,89+27,54 |  | 111.37 |  |  | m.č. 2.01 - 2.06:12,28*2+10,72+20,66+27,89+27,54
|  | Konec provozního součtu |  | 111.37 |  |  | Konec provozního součtu
|  | skladba PD10:5,7 |  | 5.7 |  |  | skladba PD10:5,7
|  | Začátek provozního součtu |  | 0 |  |  | Začátek provozního součtu
|  | m.č. 2.07:5,72 |  | 5.72 |  |  | m.č. 2.07:5,72
|  | 0 |  | 0 |  |  | 0
|  | Konec provozního součtu |  | 5.72 |  |  | Konec provozního součtu
354 | 28410103 | Povlaková krytina PVC dle výběru investora | m2 | 146 | 0 | 0 |  | 2 | 3 | 7 | 28410103 | 2 | 0 | 0 | 0 | 0 | 0 | 3 | 7 | 0.00432
|  | 132,7*1,1 |  | 145.97 |  |  | 132,7*1,1
|  | 0,03 |  | 0.03 |  |  | 0,03
355 | 998776203R00 | Přesun hmot pro podlahy povlakové, výšky do 24 m automatický výpočet | % |  | 0 | 0 |  | 2 | 7 | 1002 | 5 | 2 | 0 | 0 | 0 | 0 | 0 | 7 | 1002 | 0
| Celkem za | 776 Podlahy povlakové |  |  |  | 0 |  | 4 |  |  |  |  | 0 | 0 | 0 | 0 | 0
Díl: | 777 | Podlahy ze syntetických hmot | [5 empty] | 1
356 | 777553210R00 | Vyrovnání podlah, samonivel. hmota tl. do 2 mm | m2 | 280.1 | 0 | 0 |  | 2 | 1 | 7 | 7 | 2 | 0 | 0 | 0 | 0 | 0 | 1 | 7 | 0.003
|  | kompletní provedení dle specifikace PD a TZ vč. všech souvisejících prací: |  | 0 |  |  | kompletní provedení dle specifikace PD a TZ vč. všech souvisejících prací:
|  | skladba PD1, PD2, PD3, (PD4):111,7 |  | 111.7 |  |  | skladba PD1, PD2, PD3, (PD4):111,7
|  | skladba PD5:16,0 |  | 16 |  |  | skladba PD5:16,0
|  | skladba PD6:15,6 |  | 15.6 |  |  | skladba PD6:15,6
|  | skladba PD7, PD8:19,7 |  | 19.7 |  |  | skladba PD7, PD8:19,7
|  | skladba PD9:111,4 |  | 111.4 |  |  | skladba PD9:111,4
|  | skladba PD10:5,7 |  | 5.7 |  |  | skladba PD10:5,7
357 | 777553219R00 | Příplatek za další 2 mm, samonivel. hmota | m2 | 280.1 | 0 | 0 |  | 2 | 1 | 7 | 7 | 2 | 0 | 0 | 0 | 0 | 0 | 1 | 7 | 0.003
|  | kompletní provedení dle specifikace PD a TZ vč. všech souvisejících prací: |  | 0 |  |  | kompletní provedení dle specifikace PD a TZ vč. všech souvisejících prací:
|  | skladba PD1, PD2, PD3, (PD4):111,7 |  | 111.7 |  |  | skladba PD1, PD2, PD3, (PD4):111,7
|  | skladba PD5:16,0 |  | 16 |  |  | skladba PD5:16,0
|  | skladba PD6:15,6 |  | 15.6 |  |  | skladba PD6:15,6
|  | skladba PD7, PD8:19,7 |  | 19.7 |  |  | skladba PD7, PD8:19,7
|  | skladba PD9:111,4 |  | 111.4 |  |  | skladba PD9:111,4
|  | skladba PD10:5,7 |  | 5.7 |  |  | skladba PD10:5,7
358 | 998777203R00 | Přesun hmot pro podlahy syntetické, výšky do 24 m automatický výpočet | % |  | 0 | 0 |  | 2 | 7 | 1002 | 5 | 2 | 0 | 0 | 0 | 0 | 0 | 7 | 1002 | 0
| Celkem za | 777 Podlahy ze syntetických hmot |  |  |  | 0 |  | 4 |  |  |  |  | 0 | 0 | 0 | 0 | 0
Díl: | 781 | Obklady keramické | [5 empty] | 1
359 | 781415016RU1 | Montáž obkladů stěn, porovin.,tmel, do 20x25 cm vč. dodávky lepidla, spár. hmoty | m2 | 116.7 | 0 | 0 |  | 2 | 1 | 0 | 0 | 2 | 0 | 0 | 0 | 0 | 0 | 1 | 0 | 0.00377
|  | kompletní provedení dle specifikace PD a TZ vč. všech souvisejících prací: |  | 0 |  |  | kompletní provedení dle specifikace PD a TZ vč. všech souvisejících prací:
|  | 1.01:(1,8+1,05)*1,5 |  | 4.275 |  |  | 1.01:(1,8+1,05)*1,5
|  | 1.03:1,1*1,5 |  | 1.65 |  |  | 1.03:1,1*1,5
|  | 1.06:((1,8+2,32)*2-(0,8+0,7))*2,0 |  | 13.48 |  |  | 1.06:((1,8+2,32)*2-(0,8+0,7))*2,0
|  | 1.07:((1,85+2,32+1,25*2+0,9+0,92)*2-0,7*5)*2,0 |  | 26.96 |  |  | 1.07:((1,85+2,32+1,25*2+0,9+0,92)*2-0,7*5)*2,0
|  | 1.08:(2,32+0,65*2)*0,6 |  | 2.172 |  |  | 1.08:(2,32+0,65*2)*0,6
|  | 2.01, 2.02:(1,0+0,5)*1,5*2 |  | 4.5 |  |  | 2.01, 2.02:(1,0+0,5)*1,5*2
|  | 2.03:(2,8+0,65)*0,6 |  | 2.07 |  |  | 2.03:(2,8+0,65)*0,6
|  | 2.05, 2.06:1,0*1,5*2 |  | 3 |  |  | 2.05, 2.06:1,0*1,5*2
|  | 2.10:((1,5+1,3+1,2*2)*2-0,7*3)*2,0 |  | 16.6 |  |  | 2.10:((1,5+1,3+1,2*2)*2-0,7*3)*2,0
|  | 2.11:((2,8+2,15)*2-0,8*2)*2,0 |  | 16.6 |  |  | 2.11:((2,8+2,15)*2-0,8*2)*2,0
|  | 2.12:((1,4+2,15+(1,3+1,0)*2)*2-(0,8+0,7*4))*2,0 |  | 25.4 |  |  | 2.12:((1,4+2,15+(1,3+1,0)*2)*2-(0,8+0,7*4))*2,0
|  | -0,007 |  | -0.007 |  |  | -0,007
360 | 781493111U00 | Plastový profil lepený rohový odk. 09/P | m | 11.55 | 0 | 0 |  | 2 | 1 | 7 | 7 | 2 | 0 | 0 | 0 | 0 | 0 | 1 | 7 | 0.00031
|  | 11,0*1,05 |  | 11.55 |  |  | 11,0*1,05
361 | 781493511U00 | Plastový profil lepený ukončovací odk. 08/P | m | 153.3 | 0 | 0 |  | 2 | 1 | 7 | 7 | 2 | 0 | 0 | 0 | 0 | 0 | 1 | 7 | 0.00026
|  | 146,0*1,05 |  | 153.3 |  |  | 146,0*1,05
362 | 781735011R00 | Montáž cihelných pásků 250x65x10 mm, do tmele vč. dodávky lepidla, spár. hmoty | m2 | 61.4 | 0 | 0 |  | 2 | 1 | 7 | 7 | 2 | 0 | 0 | 0 | 0 | 0 | 1 | 7 | 0.00823
|  | skladba S04(S05, S03):61,4 |  | 61.4 |  |  | skladba S04(S05, S03):61,4
|  | Začátek provozního součtu |  | 0 |  |  | Začátek provozního součtu
|  | fasáda JZ:(15,35+0,2*2-3,0)*1,05 |  | 13.3875 |  |  | fasáda JZ:(15,35+0,2*2-3,0)*1,05
|  | fasáda JV: |  | 0 |  |  | fasáda JV:
|  | (18,4+0,2-1,1)*(1,25+1,4)/2 |  | 23.1875 |  |  | (18,4+0,2-1,1)*(1,25+1,4)/2
|  | (1,1+0,45)*1,5-0,7*0,45*2 |  | 1.695 |  |  | (1,1+0,45)*1,5-0,7*0,45*2
|  | fasáda SV:(3,9+3,9*2)*1,4+1,7*1,25 |  | 18.505 |  |  | fasáda SV:(3,9+3,9*2)*1,4+1,7*1,25
|  | fasáda SZ:3,5*(1,4+1,25)/2 |  | 4.6375 |  |  | fasáda SZ:3,5*(1,4+1,25)/2
|  | 0 |  | 0 |  |  | 0
|  | Konec provozního součtu |  | 61.4125 |  |  | Konec provozního součtu
363 | 781 11-1001 | Penetrace podkladu pod obklady vč. dodávky penetrace | m2 | 116.7 | 0 | 0 |  | 2 | 12 | 0 | 10 | 2 | 0 | 0 | 0 | 0 | 0 | 12 | 0 | 0.00011
|  | kompletní provedení dle specifikace PD a TZ vč. všech souvisejících prací: |  | 0 |  |  | kompletní provedení dle specifikace PD a TZ vč. všech souvisejících prací:
|  | 116,7 |  | 116.7 |  |  | 116,7
364 | 5976374 | Keramický obklad - dle výběru investora | m2 | 128.4 | 0 | 0 |  | 2 | 12 | 1 | 11 | 2 | 0 | 0 | 0 | 0 | 0 | 12 | 1 | 0.019
|  | 116,7*1,1 |  | 128.37 |  |  | 116,7*1,1
|  | 0,03 |  | 0.03 |  |  | 0,03
365 | 5977710 | Obklad. fasádní glazovaný - dle výběru investora | m2 | 67.6 | 0 | 0 |  | 2 | 12 | 1 | 418 | 2 | 0 | 0 | 0 | 0 | 0 | 12 | 1 | 0.015
|  | skladba S04(S05, S03):61,4*1,1+0,06 |  | 67.6 |  |  | skladba S04(S05, S03):61,4*1,1+0,06
366 | 998781203R00 | Přesun hmot pro obklady keramické, výšky do 24 m automatický výpočet | % |  | 0 | 0 |  | 2 | 7 | 1002 | 5 | 2 | 0 | 0 | 0 | 0 | 0 | 7 | 1002 | 0
| Celkem za | 781 Obklady keramické |  |  |  | 0 |  | 4 |  |  |  |  | 0 | 0 | 0 | 0 | 0
Díl: | 783 | Nátěry | [5 empty] | 1
367 | 783201831R00 | Odstr. nátěrů z kovových konstr. chem.odstraňovači dmtz dle odk. 16 (stáv. ocel. vazníky V1, V2) | m2 | 38 | 0 | 0 |  | 2 | 1 | 7 | 7 | 2 | 0 | 0 | 0 | 0 | 0 | 1 | 7 | 0.00016
|  | 9,85*3+8,45 |  | 38 |  |  | 9,85*3+8,45
|  | Začátek provozního součtu |  | 0 |  |  | Začátek provozního součtu
|  | (1,2+0,4)*6,15/2*2 |  | 9.84 |  |  | (1,2+0,4)*6,15/2*2
|  | (1,2+0,4)*6,15/2+(1,2+0,7)*3,7/2 |  | 8.435 |  |  | (1,2+0,4)*6,15/2+(1,2+0,7)*3,7/2
|  | Konec provozního součtu |  | 18.275 |  |  | Konec provozního součtu
368 | 783222110RT1 | Nátěr syntetický kovových konstrukcí 2 x antikoroz. email | m2 | 214.35 | 0 | 0 |  | 2 | 1 | 7 | 7 | 2 | 0 | 0 | 0 | 0 | 0 | 1 | 7 | 0.00042
|  | mříže: |  | 0 |  |  | mříže:
|  | odk. 02/Z:2,4*1,8*5*2 |  | 43.2 |  |  | odk. 02/Z:2,4*1,8*5*2
|  | odk. 03/Z:1,6*1,8*2 |  | 5.76 |  |  | odk. 03/Z:1,6*1,8*2
|  | odk. 04/Z:1,2*1,8*2 |  | 4.32 |  |  | odk. 04/Z:1,2*1,8*2
|  | odk. 05/Z:0,9*1,8*2 |  | 3.24 |  |  | odk. 05/Z:0,9*1,8*2
|  | odk. 06/Z:2,4*1,8*4*2 |  | 34.56 |  |  | odk. 06/Z:2,4*1,8*4*2
|  | odk. 07/Z:1,8*1,8*2*2 |  | 12.96 |  |  | odk. 07/Z:1,8*1,8*2*2
|  | odk. 08/Z:1,6*1,8*2*2 |  | 11.52 |  |  | odk. 08/Z:1,6*1,8*2*2
|  | odk. 09/Z:1,2*1,8*2 |  | 4.32 |  |  | odk. 09/Z:1,2*1,8*2
|  | odk. 10/Z:0,8*1,0*2 |  | 1.6 |  |  | odk. 10/Z:0,8*1,0*2
|  | odk. 11/Z:0,65*1,8*2 |  | 2.34 |  |  | odk. 11/Z:0,65*1,8*2
|  | zárubně: |  | 0 |  |  | zárubně:
|  | (2*1,97+0,7)*(0,1+2*0,05)*7 |  | 6.496 |  |  | (2*1,97+0,7)*(0,1+2*0,05)*7
|  | (2*1,97+0,8)*(0,1+2*0,05)*5 |  | 4.74 |  |  | (2*1,97+0,8)*(0,1+2*0,05)*5
|  | (2*1,97+0,9)*(0,1+2*0,05)*3 |  | 2.904 |  |  | (2*1,97+0,9)*(0,1+2*0,05)*3
|  | (2*1,97+0,8)*(0,125+2*0,05)*4 |  | 4.266 |  |  | (2*1,97+0,8)*(0,125+2*0,05)*4
|  | (2*1,97+0,9)*(0,125+2*0,05)*2 |  | 2.178 |  |  | (2*1,97+0,9)*(0,125+2*0,05)*2
|  | vrata, stěny, ostatní: |  | 0 |  |  | vrata, stěny, ostatní:
|  | odk. 01/Z:2*(2*3,1+0,1)*(3,0*2*0,1) |  | 7.56 |  |  | odk. 01/Z:2*(2*3,1+0,1)*(3,0*2*0,1)
|  | odk. 14/Z:2,5*3,3*2 |  | 16.5 |  |  | odk. 14/Z:2,5*3,3*2
|  | odk. 15/Z:3,2*1,0*2+0,13*(3,2+3,6*2)*1,1 |  | 7.8872 |  |  | odk. 15/Z:3,2*1,0*2+0,13*(3,2+3,6*2)*1,1
|  | stáv. ocel. vazníky V1, V2: |  | 0 |  |  | stáv. ocel. vazníky V1, V2:
|  | 9,85*3+8,45 |  | 38 |  |  | 9,85*3+8,45
|  | Začátek provozního součtu |  | 0 |  |  | Začátek provozního součtu
|  | (1,2+0,4)*6,15/2*2 |  | 9.84 |  |  | (1,2+0,4)*6,15/2*2
|  | (1,2+0,4)*6,15/2+(1,2+0,7)*3,7/2 |  | 8.435 |  |  | (1,2+0,4)*6,15/2+(1,2+0,7)*3,7/2
|  | Konec provozního součtu |  | 18.275 |  |  | Konec provozního součtu
|  | -0,0012 |  | -0.0012 |  |  | -0,0012
369 | 783226100R00 | Nátěr syntetický kovových konstrukcí základní | m2 | 214.35 | 0 | 0 |  | 2 | 1 | 7 | 7 | 2 | 0 | 0 | 0 | 0 | 0 | 1 | 7 | 8e-05
|  | odk. 02/Z - 11/Z, zárubně, vrata, stěny, ostatní k-ce: |  | 0 |  |  | odk. 02/Z - 11/Z, zárubně, vrata, stěny, ostatní k-ce:
|  | 176,35 |  | 176.35 |  |  | 176,35
|  | stáv. ocel. vazníky V1, V2: |  | 0 |  |  | stáv. ocel. vazníky V1, V2:
|  | 9,85*3+8,45 |  | 38 |  |  | 9,85*3+8,45
370 | 783726820R00 | Nátěr lazurovací tesař. konstr. 3 x podbití krovu | m2 | 12 | 0 | 0 |  | 2 | 1 | 7 | 7 | 2 | 0 | 0 | 0 | 0 | 0 | 1 | 7 | 0.00044
|  | 12,0 |  | 12 |  |  | 12,0
371 | 783903811R00 | Odmaštění chemickými rozpouštědly dmtz dle odk. 16 (stáv. ocel. vazníky V1, V2) | m2 | 38 | 0 | 0 |  | 2 | 1 | 7 | 7 | 2 | 0 | 0 | 0 | 0 | 0 | 1 | 7 | 7e-05
|  | 9,85*3+8,45 |  | 38 |  |  | 9,85*3+8,45
|  | Začátek provozního součtu |  | 0 |  |  | Začátek provozního součtu
|  | (1,2+0,4)*6,15/2*2 |  | 9.84 |  |  | (1,2+0,4)*6,15/2*2
|  | (1,2+0,4)*6,15/2+(1,2+0,7)*3,7/2 |  | 8.435 |  |  | (1,2+0,4)*6,15/2+(1,2+0,7)*3,7/2
|  | Konec provozního součtu |  | 18.275 |  |  | Konec provozního součtu
372 | 783904811R00 | Odrezivění kovových konstrukcí dmtz dle odk. 16 (stáv. ocel. vazníky V1, V2) | m2 | 38 | 0 | 0 |  | 2 | 1 | 7 | 7 | 2 | 0 | 0 | 0 | 0 | 0 | 1 | 7 | 0
|  | 38,0 |  | 38 |  |  | 38,0
| Celkem za | 783 Nátěry |  |  |  | 0 |  | 4 |  |  |  |  | 0 | 0 | 0 | 0 | 0
Díl: | 784 | Malby | [5 empty] | 1
373 | 784191101R00 | Penetrace podkladu univerzální 1x | m2 | 1503.6 | 0 | 0 |  | 2 | 1 | 7 | 7 | 2 | 0 | 0 | 0 | 0 | 0 | 1 | 7 | 7e-05
|  | 1503,6 |  | 1503.6 |  |  | 1503,6
374 | 784195412R00 | Malba tekutá, bílá, 2 x vhodná i na sádrokarton | m2 | 1503.6 | 0 | 0 |  | 2 | 1 | 7 | 7 | 2 | 0 | 0 | 0 | 0 | 0 | 1 | 7 | 0.00029
|  | kompletní provedení dle specifikace PD a TZ vč. všech souvisejících prací: |  | 0 |  |  | kompletní provedení dle specifikace PD a TZ vč. všech souvisejících prací:
|  | strop nad 1.NP:143,3 |  | 143.3 |  |  | strop nad 1.NP:143,3
|  | strop nad 2.NP:147,7 |  | 147.7 |  |  | strop nad 2.NP:147,7
|  | stěny SDK - 2.NP: |  | 0 |  |  | stěny SDK - 2.NP:
|  | (9,3*2+3,9*2)*3,5*2 |  | 184.8 |  |  | (9,3*2+3,9*2)*3,5*2
|  | 6,15*3,5*2 |  | 43.05 |  |  | 6,15*3,5*2
|  | 3,08*2,2*2 |  | 13.552 |  |  | 3,08*2,2*2
|  | nové zděné k-ce: |  | 0 |  |  | nové zděné k-ce:
|  | 1.NP:(9,28+3,95)*3,6*2 |  | 95.256 |  |  | 1.NP:(9,28+3,95)*3,6*2
|  | 2.NP:(9,28+4,0)*3,5*2 |  | 92.96 |  |  | 2.NP:(9,28+4,0)*3,5*2
|  | 1.NP: |  | 0 |  |  | 1.NP:
|  | (1,22+0,22+2,13+1,73+0,43+2,5+1,03)*3,6*2 |  | 66.672 |  |  | (1,22+0,22+2,13+1,73+0,43+2,5+1,03)*3,6*2
|  | (2,65*(3,6+1,9)/2+1,2*1,9)*2 |  | 19.135 |  |  | (2,65*(3,6+1,9)/2+1,2*1,9)*2
|  | (9,03+2,32*2+1,32+0,53)*3,6*2 |  | 111.744 |  |  | (9,03+2,32*2+1,32+0,53)*3,6*2
|  | 2.NP: |  | 0 |  |  | 2.NP:
|  | (2,13*2+1,3+1,68+0,43+3,13+2,9+1,2)*3,5*2 |  | 104.3 |  |  | (2,13*2+1,3+1,68+0,43+3,13+2,9+1,2)*3,5*2
|  | 1.NP:(2,32+1,25)*3,6*2 |  | 25.704 |  |  | 1.NP:(2,32+1,25)*3,6*2
|  | podhled schodiště:3,95*2,5 |  | 9.875 |  |  | podhled schodiště:3,95*2,5
|  | stávající obvod. zdivo: |  | 0 |  |  | stávající obvod. zdivo:
|  | stávající vni stěny - stávající zdivo: |  | 0 |  |  | stávající vni stěny - stávající zdivo:
|  | (13,65+14,55)*2*7,9 |  | 445.56 |  |  | (13,65+14,55)*2*7,9
|  | -0,008 |  | -0.008 |  |  | -0,008
| Celkem za | 784 Malby |  |  |  | 0 |  | 4 |  |  |  |  | 0 | 0 | 0 | 0 | 0
Díl: | 786 | Čalounické úpravy | [5 empty] | 1
375 | 7866221 | D+M - Žaluzie vnitřní Al - lamelové | m2 | 58.3 | 0 | 0 |  | 2 | 12 | 0 | 222 | 2 | 0 | 0 | 0 | 0 | 0 | 12 | 0 | 0.00445
|  | kompletní provedení dle specifikace PD a TZ vč. všech souvisejících prací: |  | 0 |  |  | kompletní provedení dle specifikace PD a TZ vč. všech souvisejících prací:
|  | odk. 01/P - 240 x 180:2,4*1,8*9 |  | 38.88 |  |  | odk. 01/P - 240 x 180:2,4*1,8*9
|  | odk. 02/P - 180 x 180:1,8*1,8 |  | 3.24 |  |  | odk. 02/P - 180 x 180:1,8*1,8
|  | odk. 03/P - 160 x 180:1,6*1,8*3 |  | 8.64 |  |  | odk. 03/P - 160 x 180:1,6*1,8*3
|  | odk. 04/P - 120 x 180:1,2*1,8*2 |  | 4.32 |  |  | odk. 04/P - 120 x 180:1,2*1,8*2
|  | odk. 01/H - 120 x 180:1,8*1,8 |  | 3.24 |  |  | odk. 01/H - 120 x 180:1,8*1,8
|  | -0,02 |  | -0.02 |  |  | -0,02
376 | 998786203R00 | Přesun hmot pro čalounické úpravy, výšky do 24 m automatický výpočet | % |  | 0 | 0 |  | 2 | 7 | 1002 | 5 | 2 | 0 | 0 | 0 | 0 | 0 | 7 | 1002 | 0
| Celkem za | 786 Čalounické úpravy |  |  |  | 0 |  | 4 |  |  |  |  | 0 | 0 | 0 | 0 | 0
Díl: | M21 | Elektromontáže | [5 empty] | 1
377 | 210 01-1001 | D.1.4.600 - Silnoproudá elektrotechnika vč. hromosvodu, viz. samostatná rozpočtová příloha | soubor | 1 | 0 | 0 |  | 2 | 12 | 0 | 406 | 4 | 0 | 0 | 0 | 0 | 0 | 12 | 0 | 0
| Celkem za | M21 Elektromontáže |  |  |  | 0 |  | 4 |  |  |  |  | 0 | 0 | 0 | 0 | 0
Díl: | M22 | Montáž sdělovací a zabezp. techniky | [5 empty] | 1
378 | 220 01-1001 | D.1.4.700 - Slaboproudé rozvody viz. samostatná rozpočtová příloha | soubor | 1 | 0 | 0 |  | 2 | 12 | 0 | 407 | 4 | 0 | 0 | 0 | 0 | 0 | 12 | 0 | 0
379 | 220 01-1021 | D.1.4.701 - Výměna ústředny EZS viz. samostatná rozpočtová příloha | soubor | 1 | 0 | 0 |  | 2 | 12 | 0 | 498 | 4 | 0 | 0 | 0 | 0 | 0 | 12 | 0 | 0
| Celkem za | M22 Montáž sdělovací a zabezp. techniky |  |  |  | 0 |  | 4 |  |  |  |  | 0 | 0 | 0 | 0 | 0
Díl: | M24 | Montáže vzduchotechnických zařízení | [5 empty] | 1
380 | 240 01-1001 | D.1.4.500 - Vzduchotechnická zařízení viz. samostatná rozpočtová příloha | soubor | 1 | 0 | 0 |  | 2 | 12 | 0 | 405 | 4 | 0 | 0 | 0 | 0 | 0 | 12 | 0 | 0
| Celkem za | M24 Montáže vzduchotechnických zařízení |  |  |  | 0 |  | 4 |  |  |  |  | 0 | 0 | 0 | 0 | 0
Díl: | D96 | Přesuny suti a vybouraných hmot | [5 empty] | 1
381 | 979990001R00 | Poplatek za skládku stavební suti | t | 215.2 | 0 | 0 |  | 2 | 1 | 10 | 10 | 1 | 0 | 0 | 0 | 0 | 0 | 1 | 10 | 0
|  | 378,3-163,1 |  | 215.2 |  |  | 378,3-163,1
382 | 979990121R00 | Poplatek za skládku suti - nebezpečný odpad | t | 163.1 | 0 | 0 |  | 2 | 1 | 3 | 3 | 1 | 0 | 0 | 0 | 0 | 0 | 1 | 3 | 0
|  | 163,1 |  | 163.1 |  |  | 163,1
|  | Začátek provozního součtu |  | 0 |  |  | Začátek provozního součtu
|  | lepenka:1,0836 |  | 1.0836 |  |  | lepenka:1,0836
|  | tepelná izolace:2,709 |  | 2.709 |  |  | tepelná izolace:2,709
|  | komín. zdivo:143,0615 |  | 143.0615 |  |  | komín. zdivo:143,0615
|  | železobeton. věnec - komín:11,64 |  | 11.64 |  |  | železobeton. věnec - komín:11,64
|  | komín. deska:2,225 |  | 2.225 |  |  | komín. deska:2,225
|  | 10% z demolice - pol. 211:23,38*0,1 |  | 2.338 |  |  | 10% z demolice - pol. 211:23,38*0,1
|  | Konec provozního součtu |  | 163.0571 |  |  | Konec provozního součtu
383 | 979011111R00 | Svislá doprava suti a vybour. hmot za 2.NP a 1.PP | t | 189.1346 | 0 | 0 |  | 2 | 8 | 0 | 3 | 1 | 0 | 0 | 0 | 0 | 0 | 8 | 0 | 0
384 | 979081111R00 | Odvoz suti a vybour. hmot na skládku do 1 km | t | 378.2692 | 0 | 0 |  | 2 | 8 | 1 | 3 | 1 | 0 | 0 | 0 | 0 | 0 | 8 | 1 | 0
385 | 979081121R00 | Příplatek k odvozu za každý další 1 km | t | 5295.7685 | 0 | 0 |  | 2 | 8 | 1 | 3 | 1 | 0 | 0 | 0 | 0 | 0 | 8 | 1 | 0
386 | 979082111R00 | Vnitrostaveništní doprava suti do 10 m | t | 378.2692 | 0 | 0 |  | 2 | 8 | 1 | 3 | 1 | 0 | 0 | 0 | 0 | 0 | 8 | 1 | 0
387 | 979082121R00 | Příplatek k vnitrost. dopravě suti za dalších 5 m | t | 3026.1534 | 0 | 0 |  | 2 | 8 | 1 | 3 | 1 | 0 | 0 | 0 | 0 | 0 | 8 | 1 | 0
388 | 979093111R00 | Uložení suti na skládku bez zhutnění | t | 378.2692 | 0 | 0 |  | 2 | 8 | 0 | 3 | 1 | 0 | 0 | 0 | 0 | 0 | 8 | 0 | 0
| Celkem za | D96 Přesuny suti a vybouraných hmot |  |  |  | 0 |  | 4 |  |  |  |  | 0 | 0 | 0 | 0 | 0