## List1
HARMONOGRAM
REKONSTRUKCE KOTELNY NA VÝROBNÍ HALU
| 1.MĚSÍC | 2.MĚSÍC | 3.MĚSÍC | 4.MĚSÍC | 5.MĚSÍC | 6.MĚSÍC
STAVBA 180 DNŮ
STAVEBNÍ ČÁST + VRN
ÚT
ZTI
VZT
SILNOPROUD
FAKTUROVÁNO V MĚSÍCI | 0 | 0 | 0 | 0 | 0 | 0
SLABOPROUD
#REF!
EZS

## List2
001 | O |  | HSV | Zemní práce |  |  |  | 92854.8 | 0 | 92854.8 | 0 | 0 | 0 | 0 | 13928.22
Seznam položek pro oddíl :
| P | 1 | 139601101R00 | Ruční výkop jam, rýh a šachet v hornině tř. 1 - 2 pod podlahu | 83.04 | m3 | 350 | 29064 |  | 29064 |  |  |  |  | 15
| P | 2 | 139601102R00 | Ruční výkop jam, rýh a šachet v hornině tř. 3 základ | 31.98 | m3 | 350 | 11193 |  | 11193 |  |  |  |  | 15
| P | 3 | 162701105R00 | Vodorovné přemístění výkopku z hor.1-4 do 10000 m | 115.02 | m3 | 140 | 16102.8 |  | 16102.8 |  |  |  |  | 15
| P | 4 | 167101101R00 | Nakládání výkopku z hor.1-4 v množství do 100 m3 | 115.02 | m3 | 50 | 5751 |  | 5751 |  |  |  |  | 15
| P | 5 | 182001131R00 | Plošná úprava terénu, nerovnosti do 20 cm v rovině vč. zasetí travní směsí | 258 | m2 | 30 | 7740 |  | 7740 |  |  |  |  | 15
| P | 6 | 199000002R00 | Poplatek za skládku horniny 1- 4 | 115.02 | m3 | 200 | 23004 |  | 23004 |  |  |  |  | 15
002 | O |  | HSV | Základy a zvláštní zakládání |  |  |  | 216185.1 | 0 | 216185.1 | 0 | 0 | 0 | 0 | 32427.765
Seznam položek pro oddíl :
| P | 1 | 271531111R00 | Polštář základu z kameniva hr. drceného 16-63 mm | 72.29 | m3 | 600 | 43374 |  | 43374 |  |  |  |  | 15
| P | 2 | 273313711R00 | Beton základových desek prostý C 25/30 (B 30) | 33.77 | m3 | 1950 | 65851.5 |  | 65851.5 |  |  |  |  | 15
| P | 3 | 273362021R00 | Výztuž základových desek ze svařovaných sití 100x100x6 mm | 1.134 | t | 20300 | 23020.2 |  | 23020.2 |  |  |  |  | 15
| P | 4 | 274313711R00 | Beton základových pasů prostý C 25/30 (B 30) | 31.98 | m3 | 1950 | 62361 |  | 62361 |  |  |  |  | 15
| P | 5 | 274351215R00 | Bednění stěn základových pasů - zřízení | 40.88 | m2 | 350 | 14308 |  | 14308 |  |  |  |  | 15
| P | 6 | 274351216R00 | Bednění stěn základových pasů - odstranění | 40.88 | m2 | 80 | 3270.4 |  | 3270.4 |  |  |  |  | 15
| P | 7 | 274353112R00 | Bednění kotev.otvorů pasů do 0,02 m2, hl. 1 m | 8 | kus | 500 | 4000 |  | 4000 |  |  |  |  | 15
003 | O |  | HSV | Svislé a kompletní konstrukce |  |  |  | 903849.5 | 0 | 903849.5 | 0 | 0 | 0 | 0 | 135577.425
Seznam položek pro oddíl :
| P | 1 | 310278841R00 | Zazdívka otvorů pl.do 4 m2 , tl.zdí 45cm | 9.61 | m3 | 2800 | 26908 |  | 26908 |  |  |  |  | 15
| P | 2 | 310279841R00 | Zazdívka otvorů pl.do 4 m2 , tl.zdí 60cm | 20.77 | m3 | 2800 | 58156 |  | 58156 |  |  |  |  | 15
| P | 3 | 311237143R00 | Zdivo z cihel aku. 58 dB, P20, tl. 30 cm středová | 279.73 | m2 | 700 | 195811 |  | 195811 |  |  |  |  | 15
| P | 4 | 311237486R00 | Zdivo z cihel brouš. P15, tl. 44 cm, lepidlo (lambda= 0, 111 W/(mK) ) obvod | 194.61 | m2 | 950 | 184879.5 |  | 184879.5 |  |  |  |  | 15
| P | 5 | 317121251R00 | Montáž ŽB překladů do 180 cm dodatečně do rýh včetně dodávky 119 x 14 x 14 cm | 27 | kus | 250 | 6750 |  | 6750 |  |  |  |  | 15
| P | 6 | 317121251RT2 | Montáž ŽB překladů do 180 cm dodatečně do rýh včetně dodávky 149 x 14 x 14 cm | 106 | kus | 490 | 51940 |  | 51940 |  |  |  |  | 15
| P | 7 | 317121251RT5 | Montáž ŽB překladů do 180 cm dodatečně do rýh včetně dodávky 179 x 14 x 14 cm | 14 | kus | 690 | 9660 |  | 9660 |  |  |  |  | 15
| P | 8 | 317121351RT2 | Montáž ŽB překladů do 240 cm dodatečně do rýh včetně dodávky 239 x 14 x 14 cm | 28 | kus | 700 | 19600 |  | 19600 |  |  |  |  | 15
| P | 9 | 317167210R00 | Překlad vysoký, nosný 23,8/7/100 cm | 25 | kus | 337 | 8425 |  | 8425 |  |  |  |  | 15
| P | 10 | 317167211R00 | Překlad vysoký, nosný 23,8/7/125 cm | 27 | kus | 400 | 10800 |  | 10800 |  |  |  |  | 15
| P | 11 | 317167212R00 | Překlad vysoký, nosný 23,8/7/150 cm | 30 | kus | 445 | 13350 |  | 13350 |  |  |  |  | 15
| P | 12 | 317167213R00 | Překlad vysoký, nosný 23,8/7/175 cm | 5 | kus | 530 | 2650 |  | 2650 |  |  |  |  | 15
| P | 13 | 317941125RT2 | Osazení ocelových válcovaných nosníků č.22 a vyšší včetně dodávky profilu I č.24 | 0.421 | t | 28000 | 11788 |  | 11788 |  |  |  |  | 15
| P | 14 | 317998117R00 | Izolace mezi překlady polystyren tl.10 cm | 16.5 | m | 120 | 1980 |  | 1980 |  |  |  |  | 15
| P | 15 | 319202331R00 | Vyrovnání povrchu zdiva přizděním do tl. 15 cm | 42.3 | m2 | 450 | 19035 |  | 19035 |  |  |  |  | 15
| P | 16 | 319300014RT1 | Dodatečné vložení izolace podřezáním strojně,fólie cihelné zdivo tloušťky 70 cm | 32.1 | m | 2400 | 77040 |  | 77040 |  |  |  |  | 15
| P | 17 | 319300017RT1 | Dodatečné vložení izolace podřezáním strojně,fólie kamenné zdivo tloušťky 70 cm | 32.1 | m | 2400 | 77040 |  | 77040 |  |  |  |  | 15
| P | 18 | 342247522R00 | Příčky z cihel broušených, lepidlo, tl. 8 cm | 308.82 | m2 | 350 | 108087 |  | 108087 |  |  |  |  | 15
| P | 19 | 345231111RT1 | Zdivo plotové z tvárnic,betonová zálivka, tl.19 cm tvárnice v barvě přírodní, | 14.25 | m2 | 1400 | 19950 |  | 19950 |  |  |  |  | 15
004 | O |  | HSV | Vodorovné konstrukce |  |  |  | 319512.7 | 0 | 319512.7 | 0 | 0 | 0 | 0 | 47926.905
Seznam položek pro oddíl :
| P | 1 | 389381001RT3 | Dobetonování prefabrikovaných konstrukcí z betonu prostého zn.B 30 vč. bednění | 11.5 | m3 | 2100 | 24150 |  | 24150 |  |  |  |  | 15
| P | 2 | 411133902R00 | Montáž str.panelů z př.bet., H do 18 m, 3 t | 62 | kus | 1000 | 62000 |  | 62000 |  |  |  |  | 15
| P | 3 | 411361821R00 | Výztuž stropů z betonářské oceli 10505 | 0.521 | t | 20300 | 10576.3 |  | 10576.3 |  |  |  |  | 15
| P | 4 | 417388114R00 | Věnec vnější pro zeď 30 cm, tl. stropu 25 cm | 68.4 | m | 530 | 36252 |  | 36252 |  |  |  |  | 15
| P | 5 | 417388134R00 | Věnec vnější pro zeď 44 cm, tl. stropu 25 cm | 158.8 | m | 590 | 93692 |  | 93692 |  |  |  |  | 15
| P | 6 | 417388146R00 | Věnec vnitř. pro zeď 15 cm, tl. stropu 25 cm | 84.3 | m | 250 | 21075 |  | 21075 |  |  |  |  | 15
| P | 7 | 417388176R00 | Věnec vnitřní pro zeď 30 cm, tl. stropu 30 cm kolem panelů | 84.3 | m | 400 | 33720 |  | 33720 |  |  |  |  | 15
| P | 8 | 430321414R00 | Schodišťové konstrukce, železobeton C 25/30 (B 30) | 4.72 | m3 | 1950 | 9204 |  | 9204 |  |  |  |  | 15
| P | 9 | 430351110R00 | Bedneni schodist jakykoliv sklon | 21.95 | m2 | 350 | 7682.5 |  | 7682.5 |  |  |  |  | 15
| P | 10 | 430361821R00 | Výztuž schodišťových konstrukcí z ocelí 10505 | 0.623 | t | 20300 | 12646.9 |  | 12646.9 |  |  |  |  | 15
| P | 11 | 433351131R00 | Bednění schodnic přímočarých - zřízení | 19.8 | m2 | 350 | 6930 |  | 6930 |  |  |  |  | 15
| P | 12 | 433351132R00 | Bednění schodnic přímočarých - odstranění | 19.8 | m2 | 80 | 1584 |  | 1584 |  |  |  |  | 15
| S | 13 | 59346780 | Panel stropní předpjatý (dle výkresu stropu) vč. zálivky panelu | 62 | kus |  | 0 | 0 | [5 empty] | 15
061 | O |  | HSV | Upravy povrchů vnitřní |  |  |  | 486318.7 | 0 | 486318.7 | 0 | 0 | 0 | 0 | 72947.805
Seznam položek pro oddíl :
| P | 1 | 601011141R00 | Omítka stropů štuková ručně | 399.24 | m2 | 95 | 37927.8 |  | 37927.8 |  |  |  |  | 15
| P | 2 | 601011213R00 | Omítka stropů jádrová ze suché směsi | 399.24 | m2 | 100 | 39924 |  | 39924 |  |  |  |  | 15
| P | 3 | 612425931RT2 | Omítka vápenná vnitřního ostění - štuková s použitím suché maltové směsi | 140.5 | m2 | 550 | 77275 |  | 77275 |  |  |  |  | 15
| P | 4 | 612473181R00 | Omítka vnitřního zdiva ze suché směsi, hladká | 1691.24 | m2 | 100 | 169124 |  | 169124 |  |  |  |  | 15
| P | 5 | 612473182R00 | Omítka vnitřního zdiva ze suché směsi, štuková | 1438.94 | m2 | 95 | 136699.3 |  | 136699.3 |  |  |  |  | 15
| P | 6 | 622481211R00 | Montáž výztužné sítě do stěrkového tmelu včetně výztužné sítě a stěrkového tmelu | 1691.24 | m2 | 15 | 25368.6 |  | 25368.6 |  |  |  |  | 15
062 | O |  | HSV | Úpravy povrchů vnější |  |  |  | 499721 | 0 | 499721 | 0 | 0 | 0 | 0 | 74958.15
Seznam položek pro oddíl :
| P | 1 | 622312113R00 | Dilatační profil KZS | 18.3 | m | 210 | 3843 |  | 3843 |  |  |  |  | 15
| P | 2 | 622312124RU1 | Zateplovací syst., sokl, EPS P tl. 150 mm s omítkou mozaikovou 5,0 kg/m2 | 35.8 | m2 | 1250 | 44750 |  | 44750 |  |  |  |  | 15
| P | 3 | 622312134RT3 | Zateplovací syst., fasáda, EPS F tl.150 mm s omítkou SH silikonovou 3,1 kg/m2 | 469.2 | m2 | 800 | 375360 |  | 375360 |  |  |  |  | 15
| P | 4 | 622312153RT3 | Zateplovací syst., ostění, EPS F tl. 30 mm s omítkou SH silikonovou 3,1 kg/m2 | 47.6 | m2 | 680 | 32368 |  | 32368 |  |  |  |  | 15
| P | 5 | 622312164R00 | Zatepl. systém, parapet, EPS P tl. 40 mm | 62 | m2 | 700 | 43400 |  | 43400 |  |  |  |  | 15
063 | O |  | HSV | Podlahy a podlahové konstrukce |  |  |  | 200339 | 0 | 200339 | 0 | 0 | 0 | 0 | 30050.85
Seznam položek pro oddíl :
| P | 1 | 631312611RT4 | Mazanina betonová tl. 5 - 8 cm C 16/20 (B 20) kri síť 100 x 100 x 6 | 1.44 | m3 | 2100 | 3024 |  | 3024 |  |  |  |  | 15
| P | 2 | 632441114U00 | Potěr anhydr samoniv -5cm such směs | 602.55 | m2 | 300 | 180765 |  | 180765 |  |  |  |  | 15
| P | 3 | 632481213U00 | Separační vrstva PE fólie vč. dilatace stěn | 662 | m2 | 25 | 16550 |  | 16550 |  |  |  |  | 15
064 | O |  | HSV | Výplně otvorů |  |  |  | 35100 | 0 | 35100 | 0 | 0 | 0 | 0 | 5265
Seznam položek pro oddíl :
| P | 1 | 642942111RT5 | Osazení zárubní dveřních ocelových, pl. do 2,5 m2 včetně dodávky zárubně CgH 90 x 197 x 11 cm | 27 | kus | 1300 | 35100 |  | 35100 |  |  |  |  | 15
091 | O |  | HSV | Doplňující práce na komunikaci |  |  |  | 126406 | 0 | 126406 | 0 | 0 | 0 | 0 | 18960.9
Seznam položek pro oddíl :
| P | 1 | 132101201R00 | Hloubení rýh šířky do 200 cm v hor.2 do 100 m3 | 38.22 | m3 | 350 | 13377 |  | 13377 |  |  |  |  | 15
| P | 2 | 167101101R00 | Nakládání výkopku z hor.1-4 v množství do 100 m3 | 38.22 | m3 | 50 | 1911 |  | 1911 |  |  |  |  | 15
| P | 3 | 199000002R00 | Poplatek za skládku horniny 1- 4 | 38.22 | m3 | 200 | 7644 |  | 7644 |  |  |  |  | 15
| P | 4 | 212755114R00 | Trativody z drenážních trubek DN 10 cm bez lože | 85 | m | 90 | 7650 |  | 7650 |  |  |  |  | 15
| P | 5 | 311419812R00 | D + M nopová fólie | 70 | m2 | 110 | 7700 |  | 7700 |  |  |  |  | 15
| P | 6 | 596111111RT3 | Kladení dlažby 1barva, lože z kam.do 5 cm zámková dlažba tl. 80 mm | 109.2 | m2 | 350 | 38220 |  | 38220 |  |  |  |  | 15
| P | 7 | 635111142U00 | Násyp hr kamenivo 16-32 udus | 21.84 | m3 | 600 | 13104 |  | 13104 |  |  |  |  | 15
| P | 8 | 637121116U00 | Okapový chodník kačírek tl 35cm | 24.5 | m2 | 300 | 7350 |  | 7350 |  |  |  |  | 15
| P | 9 | 916561111RT4 | Osazení záhon.obrubníků do lože z B 12,5 s opěrou včetně obrubníku 50/5/25 | 130 | m | 220 | 28600 |  | 28600 |  |  |  |  | 15
| P | 10 | 922111111U00 | Separ vrstva geotextilie | 34 | m2 | 25 | 850 |  | 850 |  |  |  |  | 15
094 | O |  | HSV | Lešení a stavební výtahy |  |  |  | 81613.15 | 0 | 81613.15 | 0 | 0 | 0 | 0 | 12241.9725
Seznam položek pro oddíl :
| P | 1 | 941941031R00 | Montáž lešení leh.řad.s podlahami,š.do 1 m, H 10 m | 620 | m2 | 30 | 18600 |  | 18600 |  |  |  |  | 15
| P | 2 | 941941191R00 | Příplatek za každý měsíc použití lešení k pol.1031 | 1860 | m2 | 23 | 42780 |  | 42780 |  |  |  |  | 15
| P | 3 | 941941831R00 | Demontáž lešení leh.řad.s podlahami,š.1 m, H 10 m | 620 | m2 | 20 | 12400 |  | 12400 |  |  |  |  | 15
| P | 4 | 941955002R00 | Lešení lehké pomocné, výška podlahy do 1,9 m | 602.55 | m2 | 10 | 6025.5 |  | 6025.5 |  |  |  |  | 15
| P | 5 | 952901111R00 | Vyčištění budov o výšce podlaží do 4 m | 602.55 | m2 | 3 | 1807.65 |  | 1807.65 |  |  |  |  | 15
096 | O |  | HSV | Bourání konstrukcí |  |  |  | 617906.7 | 0 | 617906.7 | 0 | 0 | 0 | 2.52 | 92686.005
Seznam položek pro oddíl :
| P | 1 | 035978111R00 | Odvoz suti na skladku do 1km | 508.2 | t | 150 | 76230 |  | 76230 |  |  |  |  | 15
| P | 2 | 035978121R00 | Odvoz suti na skladku zkd 1km | 4065.6 | t | 3 | 12196.8 |  | 12196.8 |  |  |  |  | 15
| P | 3 | 199000000R00 | Poplatek za skladku suti | 508.2 | t | 350 | 177870 |  | 177870 |  |  |  |  | 15
| P | 4 | 962032231R00 | Bourání zdiva z cihel pálených na MVC | 142.75 | m3 | 500 | 71375 |  | 71375 |  |  |  |  | 15
| P | 5 | 963011510R00 | Bourání stropů dřevěných trámových vč. odvozu a uložení na skládku | 371.04 | m2 | 280 | 103891.2 |  | 103891.2 |  |  |  |  | 15
| P | 6 | 963042819R00 | Bourání schodišťových stupňů betonových | 36 | m | 150 | 5400 |  | 5400 |  |  |  | 0.07 | 15
| P | 7 | 963093312R00 | Demontáž střechy vč. klempíř. prvků a uložení na skládku | 402.1 | kus | 335 | 134703.5 |  | 134703.5 |  |  |  |  | 15
| P | 8 | 965042241RT5 | Bourání mazanin betonových tl. nad 10 cm, nad 4 m2 sbíječka tl. mazaniny 15 - 20 cm | 33.21 | m3 | 900 | 29889 |  | 29889 |  |  |  |  | 15
| P | 9 | 968062355R00 | Vybourání dřevěných rámů oken dvojitých pl. 2 m2 | 44.12 | m2 | 85 | 3750.2 |  | 3750.2 |  |  |  |  | 15
| P | 10 | 968072455R00 | Vybourání kovových dveřních zárubní pl. do 2 m2 | 30.6 | m2 | 85 | 2601 |  | 2601 |  |  |  |  | 15
097 | O |  | HSV | Prorážení otvorů |  |  |  | 119229 | 0 | 119229 | 0 | 0 | 0 | 0 | 17884.35
Seznam položek pro oddíl :
| P | 1 | 971033361R00 | Vybourání otv. zeď cihel. pl.0,09 m2, tl.60cm, MVC | 28 | kus | 150 | 4200 |  | 4200 |  |  |  |  | 15
| P | 2 | 972033691R00 | Vybourání cihel .klenba pl. 4 m2, nad 30 cm | 44.12 | m3 | 600 | 26472 |  | 26472 |  |  |  |  | 15
| P | 3 | 973031346R00 | Vysekání kapes zeď cih. MVC pl. 0,25 m2, hl. 45 cm | 54 | kus | 150 | 8100 |  | 8100 |  |  |  |  | 15
| P | 4 | 974031165R00 | Vysekání rýh ve zdi cihelné 15 x 20 cm | 283.4 | m | 120 | 34008 |  | 34008 |  |  |  |  | 15
| P | 5 | 978013191R00 | Otlučení omítek vnitřních stěn v rozsahu do 100 % | 656.5 | m2 | 30 | 19695 |  | 19695 |  |  |  |  | 15
| P | 6 | 978023411R00 | Vysekání a úprava spár zdiva cihelného mimo komín. | 656.5 | m2 | 30 | 19695 |  | 19695 |  |  |  |  | 15
| P | 7 | 978059531R00 | Odsekání vnitřních obkladů stěn nad 2 m2 | 39.54 | m2 | 50 | 1977 |  | 1977 |  |  |  |  | 15
| P | 8 | 979082111R00 | Vnitrostaveništní doprava suti do 50 m | 508.2 | t | 10 | 5082 |  | 5082 |  |  |  |  | 15
098 | O |  | HSV | Demolice |  |  |  | 3672 | 0 | 3672 | 0 | 0 | 0 | 0 | 550.8
Seznam položek pro oddíl :
| P | 1 | 981331111R00 | Demolice komínů z cihel.zdiva postup. rozebráním | 6.12 | m3 | 600 | 3672 |  | 3672 |  |  |  |  | 15
099 | O |  | HSV | Staveništní přesun hmot |  |  |  | 97196 | 0 | 97196 | 0 | 0 | 0 | 0 | 14579.4
Seznam položek pro oddíl :
| P | 1 | 998011002R00 | Přesun hmot pro budovy zděné výšky do 12 m | 971.96 | t | 100 | 97196 |  | 97196 |  |  |  |  | 15
711 | O |  | PSV | Izolace proti vodě |  |  |  | 108458.1572 | 46740 | 61718.1572 | 0 | 0 | 0 | 0 | 16268.7236
Seznam položek pro oddíl :
| P | 1 | 711111001R00 | Izolace proti vlhkosti vodor. nátěr ALP za studena | 207.6 | m2 | 10 | 2076 |  | 2076 |  |  |  |  | 15
| P | 2 | 711141559RT2 | Izolace proti vlhk. vodorovná pásy přitavením 2 vrstvy - materiál ve specifikaci | 207.6 | m2 | 120 | 24912 |  | 24912 |  |  |  |  | 15
| P | 3 | 711212122R00 | Stěrka hydroizolační | 164 | m2 | 160 | 26240 |  | 26240 |  |  |  |  | 15
| P | 4 | 711212601RT2 | Těsnicí pás do spoje podlaha - stěna š. 100 mm | 137 | m | 60 | 8220 |  | 8220 |  |  |  |  | 15
| S | 5 | 11163110 | Lak asfaltový izolační ALP | 0.08 | T | 38000 | 3040 | 3040 | [5 empty] | 15
| S | 6 | 62832134 | Pás asfaltovaný těžký V 60 S 40 | 230 | m2 | 95 | 21850 | 21850 | [5 empty] | 15
| S | 7 | 62836302 | Pás asfaltovaný Al S40 protiradonový | 230 | m2 | 95 | 21850 | 21850 | [5 empty] | 15
| P | 8 | 998711102R00 | Přesun hmot pro izolace proti vodě, výšky do 12 m | 2.7016 | t | 100 | 270.1572 |  | 270.1572 |  |  |  |  | 15
713 | O |  | PSV | Izolace tepelné |  |  |  | 142113.2097 | 117068.8 | 25044.4097 | 0 | 0 | 0 | 0 | 21316.9815
Seznam položek pro oddíl :
| P | 1 | 713111121RT2 | Izolace tepelné stropů rovných spodem, drátem 2 vrstvy - materiál ve specifikaci | 233.31 | m2 | 40 | 9332.4 |  | 9332.4 |  |  |  |  | 15
| P | 2 | 713121111R00 | Izolace tepelná podlah na sucho, jednovrstvá | 602.55 | m2 | 25 | 15063.75 |  | 15063.75 |  |  |  |  | 15
| S | 3 | 28375767 | Deska polystyrén samozhášivý EPS 100 Z tl. 150 mm | 200 | m2 | 173 | 34600 | 34600 | [5 empty] | 15
| S | 4 | 631508592 | Pás izolační (lambda=0,033) 4500x1200tl.100mm | 237.6 | m2 | 100 | 23760 | 23760 | [5 empty] | 15
| S | 5 | 631508595 | Pás izolační (lambda=0,033) 3000x1200tl.180mm | 234 | m2 | 180 | 42120 | 42120 | [5 empty] | 15
| S | 6 | 63150911.A | Desky podlahové 30x1200x600 mm, zatíž. 5KN.m-2 | 414.72 | m2 | 40 | 16588.8 | 16588.8 | [5 empty] | 15
| P | 7 | 998713102R00 | Přesun hmot pro izolace tepelné, výšky do 12 m | 6.4826 | t | 100 | 648.2597 |  | 648.2597 |  |  |  |  | 15
721 | O |  | PSV | Vnitřní kanalizace, kanalizační přípojka |  |  |  | 237489.7 | 0 | 237489.7 | 0 | 0 | 0.461 | 0 | 35623.455
Seznam položek pro oddíl :
| P | 1 | 721000001 | D+M potrubní rozvody KG DN 250 | 12 | m | 1500 | 18000 |  | 18000 |  |  |  |  | 15
včetně tlak.zkoušky
| P | 2 | 721000002 | D+M potrubní rozvody KG DN 200 | 8 | m | 1200 | 9600 |  | 9600 |  |  |  |  | 15
včetně tlak.zkoušky
| P | 3 | 721000003 | D+M potrubní rozvody KG DN 150 | 18 | m | 1020 | 18360 |  | 18360 |  |  |  |  | 15
včetně tlak.zkoušky
| P | 4 | 721000004 | D+M potrubní rozvody KG DN 125 | 12 | m | 960 | 11520 |  | 11520 |  |  |  |  | 15
včetně tlak.zkoušky
| P | 5 | 721000005 | D+M potrubní rozvody KG DN 100 | 14 | m | 816 | 11424 |  | 11424 |  |  |  |  | 15
včetně tlak.zkoušky
| P | 6 | 721000101 | Výkop zeminy s odvozem na skládku | 17.6 | m3 | 500 | 8800 |  | 8800 |  |  |  |  | 15
| P | 7 | 721000102 | Zásyp výkopu | 16.17 | m3 | 90 | 1455.3 |  | 1455.3 |  |  |  |  | 15
| P | 8 | 721000006 | D+M potrubní rozvody HT DN 100 | 84 | m | 668 | 56112 |  | 56112 |  |  |  |  | 15
včetně tlakové zkoušky
| P | 9 | 721000103 | Vysekání drážky 15x15 cm | 84 | m | 120 | 10080 |  | 10080 |  |  |  |  | 15
| P | 10 | 721000104 | Stavební zapravení drážky 15x15 cm | 84 | m | 110 | 9240 |  | 9240 |  |  |  |  | 15
| P | 11 | 721000007 | D+M potrubní rozvody HT DN 75 | 32 | m | 519 | 16608 |  | 16608 |  |  |  |  | 15
včetně tlakové zkoušky
| P | 12 | 721000105 | Vysekání drážky 10x10 cm | 32 | m | 120 | 3840 |  | 3840 |  |  |  |  | 15
| P | 13 | 721000106 | Stavební zapravení drážky 10x10 cm | 32 | m | 110 | 3520 |  | 3520 |  |  |  |  | 15
| P | 14 | 721000008 | D+M potrubní rozvody HT DN 50 | 28 | m | 384 | 10752 |  | 10752 |  |  |  |  | 15
včetně tlakové zkoušky
| P | 15 | 721000107 | Vysekání drážky 7x7 cm | 28 | m | 120 | 3360 |  | 3360 |  |  |  |  | 15
| P | 16 | 721000108 | Stavební zapravení drážky 7x7 cm | 28 | m | 110 | 3080 |  | 3080 |  |  |  |  | 15
| P | 17 | 721000009 | D+M čistící kusy HT DN 100, vč.dvířek | 4 | ks | 180 | 720 |  | 720 |  |  |  |  | 15
| P | 18 | 721000010 | D+M ventilační hlavice HT DN 100 vyvedeny nad střechu, včetně úpravy krytiny | 4 | ks | 1176 | 4704 |  | 4704 |  |  |  |  | 15
| P | 19 | 721000011 | D+M výústek DN 100 | 11 | ks | 120 | 1320 |  | 1320 |  |  |  |  | 15
| P | 20 | 721000012 | D+M výústek DN 50 | 32 | ks | 78 | 2496 |  | 2496 |  |  |  |  | 15
| P | 21 | 721000013 | D+M podlahová vpusť DN 50 | 10 | ks | 1800 | 18000 |  | 18000 |  |  |  |  | 15
| P | 22 | 721111103U00 | D+M KANALIZAČNÍ PŘÍPOJKA - potrubí KG 250 | 8 | m | 1500 | 12000 |  | 12000 |  |  |  |  | 15
včetně napojení na stávající jímku
| P | 23 | 721111104U | Výkop zeminy | 5.76 | m3 | 350 | 2016 |  | 2016 |  |  | 0.03976 |  | 15
| P | 24 | 721111105U | Zásyp | 5.36 | m3 | 90 | 482.4 |  | 482.4 |  |  | 0.04328 |  | 15
722 | O |  | PSV | Vnitřní vodovod |  |  |  | 224584 | 0 | 224584 | 0 | 0 | 0 | 0 | 33687.6
Seznam položek pro oddíl :
| P | 1 | 722000001 | D+M potrubí PPR DN 32x2,9 PN 16 | 84 | m | 420 | 35280 |  | 35280 |  |  |  |  | 15
rozvody vedeny v podlaze, stupačky ve zdi, včetně izolace a stupačkových uzávěrů, tlakové zkoušky
| P | 2 | 722000002 | D+M potrubí PPR DN 25x2,9 PN 16 | 112 | m | 360 | 40320 |  | 40320 |  |  |  |  | 15
rozvody vedeny v podlaze, stupačky ve zdi, včetně izolace a stupačkových uzávěrů, tlakové zkoušky
| P | 3 | 722000003 | D+M potrubí PPR DN 20x2,9 PN 16 | 236 | m | 336 | 79296 |  | 79296 |  |  |  |  | 15
rozvody vedeny v podlaze, stupačky ve zdi, včetně izolace a stupačkových uzávěrů, tlakové zkoušky
| P | 4 | 722000004 | D+M vodoměr studená voda, včetně uzávěrů a dvířek | 11 | ks | 984 | 10824 |  | 10824 |  |  |  |  | 15
| P | 5 | 722000005 | D+M vodoměr teplá voda, včetně uzávěrů a dvířek | 11 | ks | 984 | 10824 |  | 10824 |  |  |  |  | 15
| P | 6 | 722000006 | D+M výpustek DN 15, včetně nástěnky | 80 | ks | 240 | 19200 |  | 19200 |  |  |  |  | 15
| P | 7 | 722000007 | Vysekání drážky ve zdi 20x7cm | 62 | m | 120 | 7440 |  | 7440 |  |  |  |  | 15
| P | 8 | 722000008 | Vysekání drážky ve zdi 10x7cm | 116 | m | 110 | 12760 |  | 12760 |  |  |  |  | 15
| P | 9 | 722000009 | Stavební práce | 54 | hod | 160 | 8640 |  | 8640 |  |  |  |  | 15
723 | O |  | PSV | Vnitřní plynovod, plynovodní přípojka |  |  |  | 122961.8 | 0 | 122961.8 | 0 | 0 | 0 | 0 | 18444.27
Seznam položek pro oddíl :
| P | 1 | 723000001 | PLYNOVOD VNITŘNÍ : D+M potrubí Cu DN 35 x 1,5 | 8 | m | 900 | 7200 |  | 7200 |  |  |  |  | 15
včetně chráničekí, nátěru, konzol
| P | 2 | 723000101 | Stavební práce | 8 | hod | 160 | 1280 |  | 1280 |  |  |  |  | 15
| P | 3 | 723000002 | D+M uzávěr KK DN 32, včetně stav.úprav, dvířek - na venkovní zdi | 1 | ks | 660 | 660 |  | 660 |  |  |  |  | 15
| P | 4 | 723000003 | D+M uzávěr KK DN 25, včetně připojení na plyn.kotle | 2 | ks | 420 | 840 |  | 840 |  |  |  |  | 15
| P | 5 | 723000004 | Tlaková zkouška | 8 | m | 21.6 | 172.8 |  | 172.8 |  |  |  |  | 15
| P | 6 | 723000005 | Revize | 1 | ks | 3600 | 3600 |  | 3600 |  |  |  |  | 15
| P | 7 | 723000011 | PLYNOVOD VENKOVNÍ : D+M potrubí LPE 40 x 3,7 | 42 | m | 1176 | 49392 |  | 49392 |  |  |  |  | 15
včetně geodetického zaměření, tlakové zkoušky
| P | 8 | 723000102 | Výkop zeminy | 16 | m3 | 350 | 5600 |  | 5600 |  |  |  |  | 15
| P | 9 | 723000103 | Zásyp výkopu | 15.8 | m3 | 90 | 1422 |  | 1422 |  |  |  |  | 15
| P | 10 | 723000012 | Revize | 1 | ks | 3600 | 3600 |  | 3600 |  |  |  |  | 15
| P | 11 | 723120203R00 | D+M PLYNOVODNÍ PŘÍPOJKA - PE 100 DN 32 x 3,2 | 33 | m | 1164 | 38412 |  | 38412 |  |  |  |  | 15
včetně geodetického zaměření, regulátoru tlaku plynu, vč. uzávěrů a zděného objektu, revize
| P | 12 | 723000104 | Výkop zeminy | 14.3 | m3 | 350 | 5005 |  | 5005 |  |  |  |  | 15
| P | 13 | 723000105 | Zásyp výkopu | 14.2 | m3 | 90 | 1278 |  | 1278 |  |  |  |  | 15
| P | 14 | 723000106 | Oprava komunikace | 5 | m2 | 900 | 4500 |  | 4500 |  |  |  |  | 15
725 | O |  | PSV | Zařizovací předměty |  |  |  | 327600 | 0 | 327600 | 0 | 0 | 0 | 0 | 49140
- zař.předměty budou v souladu s výběrem investora
Seznam položek pro oddíl :
| P | 1 | 725000001 | D+M WC kombi - zadní vývod | 11 | ks | 6400 | 70400 |  | 70400 |  |  |  |  | 15
| P | 2 | 725000002 | D+M umývadlo 60 | 12 | ks | 2000 | 24000 |  | 24000 |  |  |  |  | 15
| P | 3 | 725000003 | D+M baterie stojánková, umyvadlová | 12 | ks | 1800 | 21600 |  | 21600 |  |  |  |  | 15
| P | 4 | 725000004 | D+M baterie nástěnná, sprchová | 10 | ks | 2400 | 24000 |  | 24000 |  |  |  |  | 15
| P | 5 | 725000005 | D+M baterie stojánková, dřezová | 10 | ks | 2000 | 20000 |  | 20000 |  |  |  |  | 15
| P | 6 | 725000006 | D+M sprchová zástěna 90 x 90 | 10 | ks | 15000 | 150000 |  | 150000 |  |  |  |  | 15
| P | 7 | 725000007 | D+M rohový ventil 1/2" | 73 | ks | 200 | 14600 |  | 14600 |  |  |  |  | 15
| P | 8 | 725000008 | D+M pračkový ventil 1/2" | 10 | ks | 300 | 3000 |  | 3000 |  |  |  |  | 15
731 | O |  | PSV | Kotelna |  |  |  | 426600 | 0 | 426600 | 0 | 0 | 0 | 0 | 63990
Seznam položek pro oddíl :
| P | 1 | 731000001 | D+M plynový kondenzační kotel, výkon 16-41 kW | 2 | ks | 151000 | 302000 |  | 302000 |  |  |  |  | 15
včetně uzávěrů, armatur, rozvodů pro dopojení ohříváku vody, anuloidu, oběhových čerpadel, expanzomatu, odtahu spalin, izolace, ekvitermní regulace, rozvaděče elektro, rozvodů
| P | 2 | 731000002 | D+M zásobník TUV 1000 l, vč.armatur, uzávěrů, expanzní nádoby, čerpadel, izolace | 1 | ks | 115000 | 115000 |  | 115000 |  |  |  |  | 15
| P | 3 | 731000003 | Revize | 1 | ks | 3600 | 3600 |  | 3600 |  |  |  |  | 15
| P | 4 | 731000004 | Zprovoznění plyn.kondenzačních kotlů | 2 | ks | 3000 | 6000 |  | 6000 |  |  |  |  | 15
733 | O |  | OST | Rozvod potrubí, otopná tělesa |  |  |  | 968688 | 0 | 968688 | 0 | 0 | 0 | 0 | 145303.2
Seznam položek pro oddíl :
| P | 1 | 733000001 | D+M Rozvody Cu DN 42 x 2 | 28 | m | 1132 | 31696 |  | 31696 |  |  |  |  | 15
včetně izolace , vyústění přípojek, tlakové zkoušky, armatur, napuštění top.systému, odvzdušnění
| P | 2 | 733000002 | D+M Rozvody Cu DN 35 x 1,5 | 38 | m | 900 | 34200 |  | 34200 |  |  |  |  | 15
včetně izolace , vyústění přípojek, tlakové zkoušky, armatur, napuštění top.systému, odvzdušnění
| P | 3 | 733000003 | D+M Rozvody Cu DN 28 x 1,5 | 92 | m | 768 | 70656 |  | 70656 |  |  |  |  | 15
včetně izolace , vyústění přípojek, tlakové zkoušky, armatur, napuštění top.systému, odvzdušnění
| P | 4 | 733000004 | D+M Rozvody Cu DN 22 x 1,5 | 394 | m | 624 | 245856 |  | 245856 |  |  |  |  | 15
včetně izolace , vyústění přípojek, tlakové zkoušky, armatur, napuštění top.systému, odvzdušnění
| P | 5 | 733000005 | D+M Rozvody Cu DN 15 x 1,5 | 146 | m | 420 | 61320 |  | 61320 |  |  |  |  | 15
včetně izolace , vyústění přípojek, tlakové zkoušky, armatur, napuštění top.systému, odvzdušnění
| P | 6 | 733000006 | D+M měřiče spotřeby tepla | 10 | ks | 15000 | 150000 |  | 150000 |  |  |  |  | 15
včetně příslušných armatur, dvířek
| P | 7 | 733000007 | D+M deskový radiátor | 61 | ks | 6000 | 366000 |  | 366000 |  |  |  |  | 15
- velikosti dle tepelných ztrát jednotlivých místností, spodní připojení vč.termohlavic, uzavíracích a regulačních armatur, tlakové zkoušky
| P | 8 | 733000008 | Stavební práce | 56 | hod | 160 | 8960 |  | 8960 |  |  |  |  | 15
762 | O |  | PSV | Konstrukce tesařské |  |  |  | 326514.7735 | 0 | 326514.7735 | 0 | 0 | 0 | 0 | 48977.216
Seznam položek pro oddíl :
| P | 1 | 762085120R00 | Hoblování viditelných částí krovu dvoustranné | 90 | m | 150 | 13500 |  | 13500 |  |  |  |  | 15
| P | 2 | 762332120RT2 | Montáž vázaných krovů pravidelných do 224 cm2 včetně dodávky řeziva, hranoly | 402.1 | m2 | 350 | 140735 |  | 140735 |  |  |  |  | 15
| P | 3 | 762342203RT4 | Montáž laťování střech, vzdálenost latí 22 - 36 cm včetně dodávky řeziva, latě 4/6 cm | 402.1 | m2 | 90 | 36189 |  | 36189 |  |  |  |  | 15
| P | 4 | 762342204RT2 | Montáž laťování střech, svislé, vzdálenost 100 cm včetně dodávky řeziva, latě 4/5 cm | 402.1 | m2 | 40 | 16084 |  | 16084 |  |  |  |  | 15
| P | 5 | 762811210RT3 | Montáž záklopu, vrchní na sraz, hrubá prkna včetně dodávky řeziva, prkna tl. 24 mm | 309.92 | m2 | 300 | 92976 |  | 92976 |  |  |  |  | 15
| P | 6 | 762812370RT3 | Montáž záklopu, vrchní na pero, hoblovaná prkna včetně dodávky řeziva, palubky tl. 19 mm | 92.18 | m2 | 280 | 25810.4 |  | 25810.4 |  |  |  |  | 15
| P | 7 | 998762102R00 | Přesun hmot pro tesařské konstrukce, výšky do 12 m | 12.2037 | t | 100 | 1220.3735 |  | 1220.3735 |  |  |  |  | 15
763 | O |  | OST | Dřevostavby |  |  |  | 109823.4114 | 0 | 109823.4114 | 0 | 0 | 0 | 0 | 16473.5117
Seznam položek pro oddíl :
| P | 1 | 763131432U00 | SDK podhled DF 15 -TI 2xCD+UD | 223.31 | m2 | 490 | 109421.9 |  | 109421.9 |  |  |  |  | 15
| P | 2 | 998763101R00 | Přesun hmot pro dřevostavby, výšky do 12 m | 4.0151 | t | 100 | 401.5114 |  | 401.5114 |  |  |  |  | 15
764 | O |  | PSV | Konstrukce klempířské |  |  |  | 88838.4771 | 0 | 88838.4771 | 0 | 0 | 0 | 0 | 13325.7716
Seznam položek pro oddíl :
| P | 1 | 764231430R00 | Lemování Ti Zn plechem kryytina,krytina,rš 330 mm | 4 | m | 340 | 1360 |  | 1360 |  |  |  |  | 15
| P | 2 | 764252403R00 | Žlaby Ti Zn plech, podokapní půlkruhové, rš 330 mm | 61.6 | m | 600 | 36960 |  | 36960 |  |  |  |  | 15
| P | 3 | 764292460R00 | Úžlabí z Ti Zn plechu, rš 750 mm | 14.5 | m | 500 | 7250 |  | 7250 |  |  |  |  | 15
| P | 4 | 764410850R00 | Demontáž oplechování parapetů,rš od 100 do 330 mm | 27.6 | m | 15 | 414 |  | 414 |  |  |  |  | 15
| P | 5 | 764510450R00 | Oplechování parapetů včetně rohů Ti Zn, rš 330 mm | 43.1 | m | 340 | 14654 |  | 14654 |  |  |  |  | 15
| P | 6 | 764530430R00 | Oplechování zdí z Ti Zn plechu, rš 400 mm | 11.2 | m | 370 | 4144 |  | 4144 |  |  |  |  | 15
| P | 7 | 764554403R00 | Odpadní trouby z Ti Zn plechu, kruhové, D 120 mm | 40 | m | 600 | 24000 |  | 24000 |  |  |  |  | 15
| P | 8 | 998764102R00 | Přesun hmot pro klempířské konstr., výšky do 12 m | 0.56477 | t | 100 | 56.4771 |  | 56.4771 |  |  |  |  | 15
765 | O |  | OST | Krytiny tvrdé |  |  |  | 365580.8628 | 0 | 365580.8628 | 0 | 0 | 0 | 0 | 54837.1294
Seznam položek pro oddíl :
| P | 1 | 765313169R00 | Střešní lávka, rošt 400 x 250 mm | 2 | ks | 1800 | 3600 |  | 3600 |  |  |  |  | 15
| P | 2 | 765313184R00 | Taška prostupová + nástavec odvětrání kanalizace | 4 | kus | 3335 | 13340 |  | 13340 |  |  |  |  | 15
| P | 3 | 765313185R00 | Taška prostupová + nástavec pro anténu vč. poznkované tyče dl. 4000 mm | 1 | kus | 2130 | 2130 |  | 2130 |  |  |  |  | 15
| P | 4 | 765313214U00 | Zastř střech slož pálená krytina | 402.1 | m2 | 600 | 241260 |  | 241260 |  |  |  |  | 15
| P | 5 | 765313312U00 | Hřeben drážka větr pás 75mm | 31.5 | m | 905 | 28507.5 |  | 28507.5 |  |  |  |  | 15
| P | 6 | 765313330U00 | Hřeben rozdělovací X/Y | 2 | kus | 1010 | 2020 |  | 2020 |  |  |  |  | 15
| P | 7 | 765313412U00 | Nároží drážka větr pás 75mm | 13.5 | m | 885 | 11947.5 |  | 11947.5 |  |  |  |  | 15
| P | 8 | 765313435U00 | Mtž nároží konec hřebenáče | 1 | kus | 422 | 422 |  | 422 |  |  |  |  | 15
| P | 9 | 765313511U00 | Úžlabí izol pás+těsnění | 14.5 | m | 600 | 8700 |  | 8700 |  |  |  |  | 15
| P | 10 | 765313611U00 | Univerzální vikýř 75x55cm | 1 | kus | 2800 | 2800 |  | 2800 |  |  |  |  | 15
| P | 11 | 765313663U00 | Protisněh hák taška | 300 | kus | 32 | 9600 |  | 9600 |  |  |  |  | 15
| P | 12 | 765313671U00 | Ochr mřížka jednoduch taška drážka | 61.6 | m | 120 | 7392 |  | 7392 |  |  |  |  | 15
| P | 13 | 765313672U00 | Větrací mřížka vysoká taška drážka | 61.6 | m | 90 | 5544 |  | 5544 |  |  |  |  | 15
| P | 14 | 765313690U00 | Přiřezání tašek drážkových | 81.4 | m | 120 | 9768 |  | 9768 |  |  |  |  | 15
| P | 15 | 765799313RO6 | Montáž fólie na bednění přibitím, přelepení spojů polyesterová nosná vrstva + 2 polymerní vrstvy | 475 | m2 | 35 | 16625 |  | 16625 |  |  |  |  | 15
| P | 16 | 998765102R00 | Přesun hmot pro krytiny tvrdé, výšky do 12 m | 19.2486 | t | 100 | 1924.8628 |  | 1924.8628 |  |  |  |  | 15
766 | O |  | PSV | Konstrukce truhlářské |  |  |  | 626960 | 443700 | 183260 | 0 | 0 | 0.232 | 0 | 94044
Seznam položek pro oddíl :
| P | 1 | 766211100R00 | Montáž madel schodišťových dřevěných dílčích | 11 | m | 150 | 1650 |  | 1650 |  |  |  |  | 15
| P | 2 | 766421221R00 | D + M lávka k výlezu nad střechu | 6 | m2 | 1200 | 7200 |  | 7200 |  |  |  |  | 15
| P | 3 | 766661122R00 | Montáž dveří do zárubně,otevíravých 1kř.nad 0,8 m vč. kování | 27 | kus | 300 | 8100 |  | 8100 |  |  |  |  | 15
| P | 4 | 766671024U00 | D + M střešní okno tvar 74x118 cm -dle výpisu | 12 | kus | 12500 | 150000 |  | 150000 |  |  |  |  | 15
| P | 5 | 766681003R00 | D+M požární skládací schody EW 60 U= 1,8 W /m2 K | 1 | kus. | 12000 | 12000 |  | 12000 |  |  |  |  | 15
| P | 6 | 766694122R00 | Montáž parapetních desek š.nad 30 cm,dl.do 160 cm | 43.1 | m | 100 | 4310 |  | 4310 |  |  |  |  | 15
| S | 7 | 61160216 | Dveře vnitřní hladké plné 1 kříd. dle výpisu | 17 | kus | 3100 | 52700 | 52700 | [5 empty] | 15
| S | 8 | 61160736 | Dveře vnitřní hladké 1kříd. 2/3sklo dle výpisu | 10 | kus | 6300 | 63000 | 63000 | [5 empty] | 15
| S | 9 | 61187553 | Deska parapetní dřevěná šířka 40 cm | 45 | m | 500 | 22500 | 22500 | [5 empty] | 15
| S | 10 | 61191425 | Madla buková 50 x 45 mm | 11 | m | 500 | 5500 | 5500 | [5 empty] | 15
| S | 11 | 61111111 | Kuchyňská linka - dle výpisu vč.spotřebičů - délka kuch.linky 2900 cm | 10 | kus | 30000 | 300000 | 300000 |  |  |  | 0.0232 |  | 15
767 | O |  | PSV | Konstrukce zámečnické |  |  |  | 2489773.5 | 0 | 2489773.5 | 0 | 0 | 0 | 0 | 373466.025
Seznam položek pro oddíl :
| P | 1 | 767135321R00 | D + M zavěšený balkon - dle výpisu | 4 | kus | 35000 | 140000 |  | 140000 |  |  |  |  | 15
| P | 2 | vl.1 | D + M ocelové pavlače pozinkované vč. zasklení izolačním sklem dle výpisu | 155.5 | m | 9677 | 1504773.5 |  | 1504773.5 |  |  |  |  | 15
| P | 3 | vl.2 | D + M výtah dle výpisu | 1 | kus | 845000 | 845000 |  | 845000 |  |  |  |  | 15
769 | O |  | OST | Otvorové prvky z plastu |  |  |  | 1018080.9 | 0 | 1018080.9 | 0 | 0 | 0 | 0 | 152712.135
Seznam položek pro oddíl :
| P | 1 | 769000000R00 | D + M plastových a hliníkových. oken a dveří dle výpisu | 99.9 | m2 | 10191 | 1018080.9 |  | 1018080.9 |  |  |  |  | 15
771 | O |  | PSV | Podlahy z dlaždic a obklady |  |  |  | 222358.7 | 78450 | 143908.7 | 0 | 0 | 0 | 0 | 33353.805
Seznam položek pro oddíl :
| P | 1 | 771101115R00 | Vyrovnání podkladů samonivel. hmotou tl. do 10 mm | 602.55 | m2 | 110 | 66280.5 |  | 66280.5 |  |  |  |  | 15
| P | 2 | 771111171R00 | Montáž hran stupňů | 39.6 | m | 40 | 1584 |  | 1584 |  |  |  |  | 15
| P | 3 | 771120111R00 | Kladení dlaždic na stupnice do tmele, jedna řada | 39.6 | m | 110 | 4356 |  | 4356 |  |  |  |  | 15
| P | 4 | 771120211R00 | Kladení dlaždic na podstupnice do tmele, 1 řada | 39.6 | m | 110 | 4356 |  | 4356 |  |  |  |  | 15
| P | 5 | 771130111R00 | Obklad soklíků rovných do tmele výšky do 100 mm | 54.28 | m | 60 | 3256.8 |  | 3256.8 |  |  |  |  | 15
| P | 6 | 771574113U00 | Mtž keram režná hladká flex lep -12 | 243.89 | m2 | 250 | 60972.5 |  | 60972.5 |  |  |  |  | 15
| P | 7 | 771591111U00 | Penetrace podkladu podlahy | 243.89 | m2 | 10 | 2438.9 |  | 2438.9 |  |  |  |  | 15
| S | 8 | 59760191.A | Profil na stupně Z h 10 mm, nerez | 45 | m | 170 | 7650 | 7650 | [5 empty] | 15
| S | 9 | 59764202 | Dlažba 100x100x7 mm protizkluzná | 25 | m2 | 240 | 6000 | 6000 | [5 empty] | 15
| S | 10 | 59764203 | Dlažba 300x300x9 mm | 270 | m2 | 240 | 64800 | 64800 | [5 empty] | 15
| P | 11 | 998771102R00 | Přesun hmot pro podlahy z dlaždic, výšky do 12 m | 6.64 | t | 100 | 664 |  | 664 |  |  |  |  | 15
776 | O |  | PSV | Podlahy povlakové |  |  |  | 207343 | 0 | 207343 | 0 | 0 | 0 | 0 | 31101.45
Seznam položek pro oddíl :
| P | 1 | 776111121R00 | Montáž podlahových lišt dilatačních, přechodových | 38.7 | m | 40 | 1548 |  | 1548 |  |  |  |  | 15
| P | 2 | 776511000RU3 | Lepení povlakových podlah z pásů pryžových včetně podlahoviny a soklových lišt | 428.25 | m2 | 480 | 205560 |  | 205560 |  |  |  |  | 15
| P | 3 | 998776102R00 | Přesun hmot pro podlahy povlakové, výšky do 12 m | 2.35 | t | 100 | 235 |  | 235 |  |  |  |  | 15
781 | O |  | PSV | Obklady keramické |  |  |  | 144951 | 75700 | 69251 | 0 | 0 | 0 | 0 | 21742.65
Seznam položek pro oddíl :
| P | 1 | 781444222U00 | Mtž obklad lišty ukončující | 58.5 | m | 10 | 585 |  | 585 |  |  |  |  | 15
| P | 2 | 781474115U00 | Mtž keram hladká flex lep | 252.3 | m2 | 270 | 68121 |  | 68121 |  |  |  |  | 15
| S | 3 | 59760102.A | Lišta rohová plastová na obklad ukončovací 8 mm | 60 | m | 25 | 1500 | 1500 | [5 empty] | 15
| S | 4 | 59781530 | Obklad 25x33 cm lesk | 265 | m2 | 280 | 74200 | 74200 | [5 empty] | 15
| P | 5 | 998781102R00 | Přesun hmot pro obklady keramické, výšky do 12 m | 5.45 | t | 100 | 545 |  | 545 |  |  |  |  | 15
783 | O |  | PSV | Nátěry |  |  |  | 13500 | 0 | 13500 | 0 | 0 | 0 | 0 | 2025
Seznam položek pro oddíl :
| P | 1 | 783122110R00 | Nátěr syntetický OK "A" dvojnásobný nátěr zárubní | 27 | kus | 500 | 13500 |  | 13500 |  |  |  |  | 15
784 | O |  | PSV | Malby |  |  |  | 55049.75 | 0 | 55049.75 | 0 | 0 | 0 | 0 | 8257.4625
Seznam položek pro oddíl :
| P | 1 | 784453631U00 | Malba 2xdisp ot bílá m-3,8 | 2201.99 | m2 | 25 | 55049.75 |  | 55049.75 |  |  |  |  | 15
921 | O |  | MON | Hromosvod |  |  |  | 26364 | 0 | 26364 | 0 | 0 | 0 | 0 | 3954.6
Seznam položek pro oddíl :
| P | 1 | 210220101R00 | D+M drát AlMgSi | 106 | m | 54 | 5724 |  | 5724 |  |  |  |  | 15
| P | 2 | 210220102R00 | D+M drát FeZn pr.10 | 98 | m | 180 | 17640 |  | 17640 |  |  |  |  | 15
uložení do země, včetně jímačů, svorek, uchycení, podpěr, úhelníků, držáků, výkopových prací, zpětné zasypání
| P | 3 | 210220103 | Revize | 1 | ks | 3000 | 3000 |  | 3000 |  |  |  |  | 15
921.1 | O |  | MON | El.instalace |  |  |  | 193160 | 0 | 193160 | 0 | 0 | 0 | 0 | 28974
Seznam položek pro oddíl :
| P | 1 | 921000001 | D+M Rozvaděč elektroměrový pro 12 míst, vč.vysekání a osazení a kompletace | 1 | ks | 50000 | 50000 |  | 50000 |  |  |  |  | 15
- výbava : 10 x jistič 20B/1, 1x jistič 25B/3
| P | 2 | 921000002 | D+M rozvaděč bytový, vč.vysekání, zazdění a kompletace | 10 | ks | 4000 | 40000 |  | 40000 |  |  |  |  | 15
- výbava : jistič 20B/1 - 1, 16B/1 - 4, 10B/1 - 2, chránič 16/1N/B/0,03 - 1
| P | 3 | 921000003 | D+M rozvaděč společné prostory,vč. vysekání, zazdění, kompletace | 1 | ks | 3900 | 3900 |  | 3900 |  |  |  |  | 15
- výbava: jistič 20B/3 - 1, 16B/3 - 1, 20B/1 - 1, 16B/1 - 3, 10B/1 - 4
| P | 4 | 921000004 | D+M svítidlo stropní 1 x 60W | 46 | ks | 155 | 7130 |  | 7130 |  |  |  |  | 15
| P | 5 | 921000005 | D+M svítidlo nástěnné s pohybovým čidlem venkovní | 10 | ks | 614 | 6140 |  | 6140 |  |  |  |  | 15
| P | 6 | 921000006 | D+M svítidlo nástěnné s pohyb.čidlem vnitřní, vsazeno nouzové světlo | 8 | ks | 779 | 6232 |  | 6232 |  |  |  |  | 15
| P | 7 | 921000007 | D+M svítidlo nástěnné s pohyb.čidlem | 8 | ks | 614 | 4912 |  | 4912 |  |  |  |  | 15
| P | 8 | 921000008 | D+M stropní 100 W | 32 | ks | 324 | 10368 |  | 10368 |  |  |  |  | 15
| P | 9 | 921000009 | D+M vypínač č.1 - kompletní | 94 | ks | 273 | 25662 |  | 25662 |  |  |  |  | 15
| P | 10 | 921000010 | D+M vypínač č.5 - kompletní | 14 | ks | 305 | 4270 |  | 4270 |  |  |  |  | 15
| P | 11 | 921000011 | D+M vypínač č.1 - do vlhka - kompletní | 20 | ks | 292 | 5840 |  | 5840 |  |  |  |  | 15
| P | 12 | 921000012 | D+M dvojzásuvka 220 W | 86 | ks | 271 | 23306 |  | 23306 |  |  |  |  | 15
| P | 13 | 921000013 | Revize | 1 | ks | 5400 | 5400 |  | 5400 |  |  |  |  | 15
921.2 | O |  | MON | Elektro |  |  |  | 144236 | 0 | 144236 | 0 | 0 | 0 | 0 | 21635.4
Seznam položek pro oddíl :
| P | 1 | 921000021 | D+M kabel CYKY 5C x 4 mm, včetně vysekání, zazdění, krabic | 286 | m | 100 | 28600 |  | 28600 |  |  |  |  | 15
| P | 2 | 921000022 | D+M kabel CYKY 3C x 1,5 mm, včetně vysekání, zazdění, krabic | 696 | m | 65 | 45240 |  | 45240 |  |  |  |  | 15
| P | 3 | 921000023 | D+M kabel CYKY 3C x 2,5 mm, včetně vysekání, zazdění, krabic | 624 | m | 72 | 44928 |  | 44928 |  |  |  |  | 15
| P | 4 | 921000024 | D+M vodič CYY 6mm | 326 | m | 68 | 22168 |  | 22168 |  |  |  |  | 15
| P | 5 | 921000025 | D+M požární chránič | 10 | ks | 330 | 3300 |  | 3300 |  |  |  |  | 15
921.3 | O |  | MON | Slaboproud |  |  |  | 52000 | 0 | 52000 | 0 | 0 | 0 | 0 | 7800
Seznam položek pro oddíl :
| P | 1 | 921300001 | D+ M DOMÁCÍ TELEFON, vč. vchod tabla, dom.telefon, vypínače, kabeláže, montáže, | 10 | ks | 2600 | 26000 |  | 26000 |  |  |  |  | 15
zednických prací
| P | 2 | 921300002 | D+ M anténní zásuvky, včetně chráničky pro dopojení anténního svodu, kabeláže, montáže, | 10 | ks | 1200 | 12000 |  | 12000 |  |  |  |  | 15
zednických prací
| P | 3 | 921300003 | D+ M internetové zásuvky, včetně chráničky pro dopojení internet. svodu, kabeláže, montáže, | 10 | ks | 1400 | 14000 |  | 14000 |  |  |  |  | 15
zednických prací
999 | O |  | VRN | Ostatní |  |  |  | 0 | 0 | 0 | 0 | 0 | 0 | 0 | 0