## PS 01 - Trafostanice - technolo
ZADÁNÍ S VÝKAZEM VÝMĚR
Stavba: Výstavba trafostanice, napájecí a provozní rozvod silnoproudu a stavební práce související
Objekt: PS 01 - Trafostanice - technologie
JKSO: | [6 empty] | Datum: 16.1.2013
P.Č. | KCN | Kód položky | Popis | MJ | Množství celkem | Jednotková cena zadání | Celková cena zadání
1 | 2 | 3 | 4 | 5 | 6 | 7 | 8
|  | PSV | Práce a dodávky PSV
|  | 744 | Elektromontáže - rozvody vodičů měděných
1 | 741 | 744245136 | Montáž vodič Cu izolovaný sk.1 CXEKCY do 22 kV žíla 185 mm2 pevně | m | 30
|  |  | 30 |  | 30
2 | 341 | 341120380 | kabel 22-CXEKCY 1x35/16 RMV | m | 30
|  |  | 30 |  | 30
|  | 746 | Elektromontáže - soubory pro vodiče
3 | 741 | 746511621 | Propojení kabel celoplastový spojkou do 1 kV do 4x10 mm2 | kus | 2
|  |  | 2 |  | 2
4 | 354 | 354360200 | spojka kabelová smršťovaná přímé do 1kV 91-AH 20,5S 5x1,5 - 6 | kus | 2
|  |  | 2 |  | 2
|  | 747 | Elektromontáže - kompletace rozvodů
5 | 741 | 747112011-D | Demontáž vypínač (polo)zapuštěný bezšroubové připojení 1 -jednopólový | kus | 1
|  |  | 1 |  | 1
6 | 741 | 747161010-D | Demontáž zásuvka (polo)zapuštěná bezšroubové připojení 2P+PE se zapojením vodičů | kus | 1
|  |  | 1 |  | 1
7 | 741 | 747162103-D | Demontáž zásuvek průmyslových spojovacích provedení IP 67 3P+PE 16 A | kus | 1
|  |  | 1 |  | 1
|  | 748 | Elektromontáže - osvětlovací zařízení a svítidla
8 | 741 | 748112112-D | Demontáž svítidlo žárovkové průmyslové stropní přisazené 1 zdroj s košem | kus | 2
|  |  | 2 |  | 2
|  | 783 | Dokončovací práce - nátěry
9 | 783 | 783221111 | Nátěry syntetické KDK barva dražší lesklý povrch 1x antikorozní, 1x základní, 1x email | m2 | 2.498
|  |  | 13*0,146 |  | 1.898
|  |  | 3*0,2 |  | 0.6
|  |  | Součet |  | 2.498
10 | 741 | 783903510 | Nátěry elektrických zařízení systémy jednosložkovými zemnicích pásků 1x krycí s proužky | m | 25
|  |  | 25 |  | 25
|  | M | Práce a dodávky M
|  | 21-M | Elektromontáže
11 | 921 | 210010107 | Montáž lišt vkládacích s víčkem šířky do 20 mm | m | 15
|  |  | 3+12 |  | 15
12 | 345 | 345721050 | lišta elektroinstalační vkládací z PVC LV 18x13 | m | 15
EAN 8595057601376
|  |  | 15 |  | 15
13 | 921 | 210010109 | Montáž lišt vkládacích s víčkem šířky do 60 mm | m | 3
|  |  | 3 |  | 3
14 | 345 | 345721140 | lišta elektroinstalační vkládací z PVC LV 50x18 | m | 3
EAN 8595057601468
|  |  | 3 |  | 3
15 | 921 | 210010351 | Montáž rozvodek nástěnných plastových čtyřhranných ACIDUR vodič D do 4 mm2 | kus | 3
|  |  | 3 |  | 3
16 | 345 | 345640100 | rozvodka nástěnná 4 mm2 380 V | kus | 3
|  |  | 3 |  | 3
17 | 921 | 210020161 | Montáž roštů a lávek atypických zesílených se zhotovením | kg | 17
|  |  | 17 |  | 17
18 | 133 | 133844100 | tyč ocelová U, značka oceli S 235 JR, označení průřezu 50 | t | 0.017
Hmotnost: 5,59 kg/m
|  |  | 0,017 |  | 0.017
19 | 921 | 210020253 | Montáž roštů a lávek atypických ostatních šířky do 400 mm se zhotovením | m | 3
|  |  | 3 |  | 3
20 | 132 | 132312520 | tyč ocelová L rovnoramenná, zn.oceli 11375 40x40x3 mm | t | 0.022
Hmotnost: 1,84 kg/m
|  |  | 0,022 |  | 0.022
21 | 921 | 210021056 | Montáž příchytek kovových typ Sonap profil do 54 mm | kus | 11
|  |  | 10+1 |  | 11
22 | 354 | 354325710 | příchytka kabelová KPz D29-40 mm | kus | 1
|  |  | 1 |  | 1
23 | 354 | 354325550 | příchytka kabelová Sonap 637554 D41-54 mm | kus | 10
|  |  | 10 |  | 10
24 | 921 | 210021061 | Osazení dočasných zábran dřevěných | m | 4
|  |  | 4 |  | 4
25 | 612 | 612211000 | zábrana dřevěná | m | 4
|  |  | 4 |  | 4
26 | 921 | 210100001 | Ukončení vodičů v rozváděči nebo na přístroji včetně zapojení průřezu žíly do 2,5 mm2 | kus | 15
|  |  | 13+2 |  | 15
27 | 921 | 210100007 | Ukončení vodičů v rozváděči nebo na přístroji včetně zapojení průřezu žíly do 70 mm2 | kus | 4
|  |  | 4 |  | 4
28 | 921 | 210100010 | Ukončení vodičů v rozváděči nebo na přístroji včetně zapojení průřezu žíly do 150 mm2 | kus | 12
|  |  | 12 |  | 12
29 | 921 | 210100013 | Ukončení vodičů v rozváděči nebo na přístroji včetně zapojení průřezu žíly do 4 mm2 | kus | 7
|  |  | 1+6 |  | 7
30 | 921 | 210100289 | Ukončení vodičů izolovaných nastřelením kabelového oka s páskou průřezu žíly do 70 mm2 | kus | 4
|  |  | 4 |  | 4
31 | 345 | 345671300 | oko kabelové Cu 1 - 36 kV lisovací 70 x 8 KU | kus | 4
|  |  | 4 |  | 4
32 | 345 | 345723351 | Ukončení kabelů smršťovací 50-70 | ks | 4
|  |  | 4 |  | 4
33 | 921 | 210100292 | Ukončení vodičů izolovaných nastřelením kabelového oka s páskou průřezu žíly do 150 mm2 | kus | 12
|  |  | 12 |  | 12
34 | 345 | 345723352 | Ukončení kabelů smršťovací 150 |  | 12
|  |  | 12 |  | 12
35 | 345 | 345671380 | oko kabelové Cu 1 - 36 kV lisovací 150 x 10 KU | kus | 12
|  |  | 12 |  | 12
36 | 921 | 210100771 | Ukončení vodičů celoplastových koncovkou do 22 kV staniční KSJ průřezu žíly do 95 mm2 | kus | 3
|  |  | 3 |  | 3
37 | 354 | 354349830 | Koncovka vnitřní POLT24C/1XI 70mm | sada | 1
|  |  | 1 |  | 1
38 | 354 | 354349831 | T-ADAPTER 22kV RICS5123+POLT-24C 70MM | sada | 1
|  |  | 1 |  | 1
39 | 921 | 210110001 | Montáž nástěnný vypínač nn jednopólový pro prostředí základní nebo vlhké | kus | 2
|  |  | 2 |  | 2
40 | 345 | 345355120 | spínač jednopólový 10A do vlhka z plastu nástěnný | kus | 2
41 | 921 | 210111021 | Montáž zásuvka chráněná v krabici šroubové připojení 2P+PE prostředí základní, vlhké | kus | 1
|  |  | 1 |  | 1
42 | 345 | 345514100 | zásuvka 250V, 10/16A na stěnu s víčkem | kus | 1
|  |  | 1 |  | 1
43 | 921 | 210111061 | Montáž zásuvka nástěnná šroubové připojení 3P+PE se zapojením vodičů | kus | 1
|  |  | 1 |  | 1
44 | 358 | 358110710 | zásuvka nepropustná nástěnná IZG1643 16A 400 V 4pól | kus | 1
|  |  | 1 |  | 1
45 | 921 | 210120102 | Montáž pojistkových patron nožových | kus | 6
|  |  | 6 |  | 6
46 | 358 | 358252640 | pojistka nozova 250A | kus | 6
|  |  | 6 |  | 6
47 | 921 | 210120301 | Montáž pojistkových patron vn | kus | 3
|  |  | 3 |  | 3
48 | 345 | 345243100 | Pojistka VN PRO 10-20 kV 20A | kus | 3
|  |  | 3 |  | 3
49 | 921 | 210171107 | Montáž transformátorů 3fázových vn/nn olejových v kobkách do 315 kVA | kus | 1
|  |  | 1 |  | 1
50 | 374 | 374213301 | transformátor třífázový 315 kVA | kus | 1
|  |  | 1 |  | 1
51 | 921 | 210171172 | Uvedení do provozu přístrojů otevřených s převodem 22 / 0,4 kV | kus | 1
|  |  | 1 |  | 1
52 | 921 | 210190003 | Montáž rozvodnic běžných oceloplechových nebo plastových do 100 kg | kus | 1
|  |  | 1 |  | 1
53 | 357 | 3573118130 | Univerzální skříň měření | ks | 1
|  |  | 1 |  | 1
54 | 921 | 210190051 | Montáž rozvaděčů skříňových nebo panelových dělitelných pole do 200 kg | kus | 1
|  |  | 1 |  | 1
55 | 357 | 357312033 | Rozvaděč NN RH1 dle schématu | ks | 1
Rozvaděč RH2
|  |  | 1 |  | 1
56 | 921 | 210192671 | Montáž kabelových vývodek litinových, Al nebo plastových do rozvaděčů průměru do 16 mm | kus | 8
|  |  | 8 |  | 8
57 | 345 | 345717260 | vývodka rovná z PH pro elektroinstalační trubky pancéřové 4813/P L15 mm | kus | 8
EAN 8595057604926
|  |  | 8 |  | 8
58 | 921 | 210192701 | Zhotovení otvorů pro osazení vývodek do rozvaděčů průměru do 16 mm | kus | 8
|  |  | 8 |  | 8
59 | 921 | 210192721 | Zhotovení a uchycení šroubováním tabulek výstražných a označovacích pro přístroje | kus | 6
|  |  | 6 |  | 6
60 | 735 | 735345300 | tabulka bezpečnostní s tiskem 2 barvy A5 148x210 mm | kus | 2
|  |  | 2 |  | 2
61 | 735 | 735345501 | tabulka bezpečnostní s tiskem 2 barvy A5 248x210 mm smalt | kus | 2
|  |  | 2 |  | 2
62 | 735 | 735345502 | tabulka bezpečnostní smalt třídílná | kus | 2
|  |  | 2 |  | 2
63 | 921 | 210192722 | Zhotovení a uchycení lepením tabulek výstražných a označovacích pro přístroje | kus | 2
|  |  | 2 |  | 2
64 | 735 | 735345500 | tabulka bezpečnostní s tiskem 2 barvy A5 248x210 mm samolepící | kus | 2
|  |  | 2 |  | 2
65 | 921 | 210200060 | Montáž svítidel žárovkových průmyslových zavěšených na oku 1 zdroj bez koše | kus | 1
|  |  | 1 |  | 1
66 | 348 | 348332410 | svítidlo průmyslové zářivkové prachotěsné IP65 PER236 2x36W | kus | 2
|  |  | 2 |  | 2
67 | 347 | 347510140 | zářivka lineární 36W G13 denní bílá | kus | 2
|  |  | 2 |  | 2
68 | 921 | 210200111 | Montáž svítidel žárovkových průmyslových stropních přisazených 2 zdroje s košem | kus | 1
|  |  | 1 |  | 1
69 | 348 | 348332371 | svítidlo průmyslové zářivkové prachotěsné IP65 2x18W, dl. 670 mm | kus | 1
|  |  | 1 |  | 1
70 | 347 | 347510100 | zářivka lineární 18W | kus | 2
18W, D 26mm, dél.590mm, barva Daylight, pouze pro provoz s elektronickým předřadníkem EP
|  |  | 2 |  | 2
71 | 921 | 210220001 | Montáž uzemňovacího vedení vodičů FeZn pomocí svorek na povrchu páskou do 120 mm2 | m | 25
|  |  | 25 |  | 25
72 | 354 | 354418950 | svorka připojovací SP1 k připojení kovových částí | kus | 4
|  |  | 4 |  | 4
73 | 354 | 354419860 | svorka odbočovací a spojovací SR 2a pro pásek 30x4 mm FeZn | kus | 13
|  |  | 13 |  | 13
74 | 354 | 354419960 | svorka odbočovací a spojovací SR 3a pro spojování kruhových a páskových vodičů FeZn | kus | 4
|  |  | 4 |  | 4
75 | 354 | 354416400 | podpěra vedení PV42 FeZn do zdiva pro zemní pásek 30x4 | kus | 20
|  |  | 20 |  | 20
76 | 354 | 354420620 | páska zemnící 30 x 4 mm FeZn | kg | 25
|  |  | 25 |  | 25
77 | 921 | 210220002 | Montáž uzemňovacích vedení vodičů FeZn pomocí svorek na povrchu drátem nebo lanem do 10 mm | m | 5
|  |  | 5 |  | 5
78 | 354 | 354410730 | drát průměr 10 mm FeZn | kg | 6.2
Hmotnost: 0,62 kg/m
|  |  | 6,2 |  | 6.2
79 | 921 | 210220020 | Montáž uzemňovacího vedení vodičů FeZn pomocí svorek v zemi páskou do 120 mm2 ve městské zástavbě | m | 30
|  |  | 30 |  | 30
80 | 111 | 111633100 | suspenze asfaltová gumoasfalt SA 1, bal 10 kg | t | 0.001
Spotřeba: 0,75 kg/m2
|  |  | 0,0005 |  | 0.001
81 | 354 | 354419860 | svorka odbočovací a spojovací SR 2a pro pásek 30x4 mm FeZn | kus | 10
|  |  | 10 |  | 10
82 | 354 | 354420620 | páska zemnící 30 x 4 mm FeZn | kg | 30
|  |  | 30 |  | 30
83 | 921 | 210220361 | Montáž tyčí zemnicích délky do 2 m | kus | 3
|  |  | 3 |  | 3
84 | 354 | 354418650 | svorka k tyči zemnící SJ02 D28 mm | kus | 3
|  |  | 3 |  | 3
85 | 354 | 354420900 | tyč zemnící ZT 2,0 2m, FeZn | kus | 3
|  |  | 3 |  | 3
86 | 921 | 210220372 | Montáž ochranných prvků - úhelníků nebo trubek do zdiva | kus | 2
|  |  | 2 |  | 2
87 | 354 | 354418300 | úhelník ochranný OU 1.7 na ochranu svodu 1,7 m | kus | 2
|  |  | 2 |  | 2
88 | 921 | 210280002 | Zkoušky a prohlídky el rozvodů a zařízení celková prohlídka pro objem mtž prací do 500 000 Kč | kus | 1
|  |  | 1 |  | 1
89 | 921 | 210810041 | Montáž měděných kabelů CYKY, CYKYD, CYKYDY, NYM, NYY, YSLY 750 V 2x1,5 mm2 uložených pevně | m | 5
|  |  | 5 |  | 5
90 | 341 | 341110050 | kabel silový s Cu jádrem CYKY 2x1,5 mm2 | m | 5
|  |  | 5 |  | 5
91 | 921 | 210810045 | Montáž měděných kabelů CYKY, CYKYD, CYKYDY, NYM, NYY, YSLY 750 V 3x1,5 mm2 uložených pevně | m | 10
|  |  | 10 |  | 10
92 | 341 | 341110300 | kabel silový s Cu jádrem CYKY 3x1,5 mm2 | m | 10
|  |  | 10 |  | 10
93 | 921 | 210810046 | Montáž měděných kabelů CYKY, CYKYD, CYKYDY, NYM, NYY, YSLY 750 V 3x2,5 mm2 uložených pevně | m | 4
|  |  | 4 |  | 4
94 | 341 | 341110360 | kabel silový s Cu jádrem CYKY 3x2,5 mm2 | m | 4
|  |  | 4 |  | 4
95 | 921 | 210810047 | Montáž měděných kabelů CYKY, CYKYD, CYKYDY, NYM, NYY, YSLY 750 V 3x4 mm2 uložených pevně | m | 12
|  |  | 4*3 |  | 12
96 | 341 | 341110420 | kabel silový s Cu jádrem CYKY 3x4 mm2 | m | 12
|  |  | 12 |  | 12
97 | 921 | 210810051 | Montáž měděných kabelů CYKY, CYKYD, CYKYDY, NYM, NYY, YSLY 750 V 4x4 mm2 uložených pevně | m | 4
|  |  | 4 |  | 4
98 | 341 | 341110680 | kabel silový s Cu jádrem CYKY 4x4 mm2 | m | 4
|  |  | 4 |  | 4
99 | 921 | 210810056 | Montáž měděných kabelů CYKY, CYKYD, CYKYDY, NYM, NYY, YSLY 750 V 5x2,5 mm2 uložených pevně | m | 4
|  |  | 4 |  | 4
100 | 341 | 341110940 | kabel silový s Cu jádrem CYKY 5x2,5 mm2 | m | 4
|  |  | 4 |  | 4
101 | 921 | 210950111 | Svazkování jednožilových kabelů vn | kus | 3
|  |  | 3 |  | 3
102 | 283 | 283247015 | pásek vázací | tis | 0.03
|  |  | 0,03 |  | 0.03
|  | 46-M | Zemní práce při extr.mont.pracích
103 | 946 | 460202154 | Hloubení kabelových nezapažených rýh strojně š 35 cm, hl 70 cm, v hornině tř 4 | m | 18
|  |  | 18 |  | 18
104 | 946 | 460270231 | Zazdívka otvorů cihlami pálenými plochy do 0,0225 m2 a tloušťky do 15 cm | kus | 2
|  |  | 2 |  | 2
105 | 946 | 460270233 | Zazdívka otvorů cihlami pálenými plochy do 0,0225 m2 a tloušťky do 45 cm | kus | 2
|  |  | 2 |  | 2
106 | 946 | 460510084 | Utěsnění otvoru systémem kabelových průchodů RDSS | kus | 8
|  |  | 8 |  | 8
107 | 000 | 000000001 | Utěsňovací systém kabelových průchodů | ks | 8
|  |  | 8 |  | 8
108 | 946 | 460560054 | Zásyp rýh ručně šířky 40 cm, hloubky 70 cm, z horniny třídy 4 | m | 18
|  |  | 18 |  | 18
109 | 946 | 460680163 | Vybourání otvorů ve zdivu cihelném plochy do 0,0225 m2, tloušťky do 45 cm | kus | 2
|  |  | 2 |  | 2
110 | 946 | 460680461 | Vysekání kapes a výklenků v cihel zdivu pro elinstalační zařízení plochy do 0,1 m2 a hl do 15 cm | kus | 3
|  |  | 3 |  | 3
111 | 946 | 460690031 | Osazení hmoždinek včetně vyvrtání otvoru ve stěnách cihelných průměru do 8 mm | kus | 55
|  |  | 45+10 |  | 55
112 | 562 | 562810700 | hmoždinka HM 6 x 30 PE | tis kus | 0.055
113 | 946 | 460690042 | Osazení hmoždinek včetně vyvrtání otvoru ve stěnách betonových nebo kamenných průměru do 12 mm | kus | 20
|  |  | 20 |  | 20
114 | 562 | 562810730 | hmoždinka KOPOS HM 12x60 mm PE | tis kus | 0.02
|  |  | 0,02 |  | 0.02
|  | 58-M | Revize vyhrazených technických zařízení
115 | 958 | 580106010 | Měření zemního přechodového odporu uzemnění ochranného nebo pracovního | měření | 2
|  |  | 2 |  | 2
Celkem