## List1
číslo řádku | popis položek | Kč/MJ | cena bez DPH (Kč) | DPH 21% (Kč) | cena s DPH (Kč)
Místnost č. 138 (sociální zařízení), rozměr místnosti 2,9 m x 1,5 m
1 | Demontáž dlažby včetně soklu - cca 4,5 m2 |  |  | 0 | 0
2 | Demontáž umyvadla a baterie - 1 ks |  |  | 0 | 0
3 | Demontáž dveří u WC - 1 ks |  |  | 0 | 0
4 | Demontáž elektroinstalačních prvků, osvětlovacích těles |  |  | 0 | 0
5 | Odstranění stávajícího povrchu stěn (oškrábání) |  |  | 0 | 0
6 | Oprava rozvodů vody a odpadů formou výměny za nové, včetně zasekání do zdi |  |  | 0 | 0
7 | Dodání a aplikace hydroizolace podlahy (včetně hydroizolace obvod. zdí do výšky min. 0,2 m) - cca 6,5 m2 |  |  | 0 | 0
8 | Dodání a pokládka protiskluzové dlažby do flexibil. lepidla, min. R10 - cca 4,5 m2 |  |  | 0 | 0
9 | Dodání a pokládka obkladů v obou místnostech - cca do výšky 1,8 m |  |  | 0 | 0
10 | Oprava zdí - plocha mezi obklady a podhledem - vyrovnání, štukování, výmalba |  |  | 0 | 0
11 | Dodání a montáž WC kombi - 1 ks |  |  | 0 | 0
12 | Dodání a montáž umyvadla se sloupkem se zakrytím odpadu pod umyvadlem - 1 ks |  |  | 0 | 0
13 | Dodání a instalace pákové baterie a zrcadla nad umyvadlem - 1 ks |  |  | 0 | 0
14 | Dodání a instalace minerálního, kazetového, rozebíratelného podhledu ve výšce 2,5 m: cca 4,5 m2 |  |  | 0 | 0
15 | Dodání a instalace nové elektroinstalace vč. zasekání do zdi (v PD není řešeno, bude provedeno dle dopňujících elektroinstalačních informací), zachování funkčnosti stávajícího vedení zásuvkového okruhu |  |  | 0 | 0
16 | Dodání a instalace nových vestavěných osvětlovacích LED svítidel hranatých do podhledu (v PD není řešeno, bude provedeno dle dopňujících elektroinstalačních informací) - 2 ks |  |  | 0 | 0
17 | Dodání a instalace nového ventilátoru na WC s časovým doběhem o průměru 100 mm (včetně okolního dozdění stávajícího stavebního otvoru a včetně vedení, spínání společně s osvětlením) - 1 ks |  |  | 0 | 0
18 | Dodání montáž nových, interiérových, plných dveří, včetně nového kování a renovace zárubní - 1 ks |  |  | 0 | 0
19 | Ostatní zednické opravy, nátěr kovových prvků |  |  | 0 | 0
20 | Odvoz a likvidace veškerého vzniklého odpadu |  |  | 0 | 0
21 | Doprava, případné další náklady (prosím, zde případné další náklady specifikovat) |  |  | 0 | 0
22 | Celkem |  | 0 | 0 | 0
číslo řádku | popis položek | Kč/MJ | cena bez DPH (Kč) | DPH 21% (Kč) | cena s DPH (Kč)
Místnost č. 114 (větší chodba), rozměr místnosti 4 m x 6 m
1 | Demontáž dlažby včetně soklu - cca 24 m2 |  |  | 0 | 0
2 | Demontáž dveří - 5 ks |  |  | 0 | 0
3 | Demontáž elektroinstalačních prvků, osvětlovacích těles, rozvaděčů |  |  | 0 | 0
4 | Odstranění stávajícího povrchu stěn (oškrábání) |  |  | 0 | 0
5 | Dozdění stavebního otvoru u nových dveří vedoucích do místnosti č. 133 (kantýna - výdejní okénko) včetně povrchové stavební úpravy (např. lepidlo, perlinka, štuk, výmalba) |  |  | 0 | 0
6 | Dodání a montáž nových, plast., jednokřídlých, interiér. dveří 90L, včetně nových zárubní, kování, prahu a včetně zednického zapravení - 1 ks |  |  | 0 | 0
7 | Úprava staveb. otvoru po demont. dveřích vedoucích do místnosti č. 145 (menší chodba) a dodání a montáž dřevěných obložek - 1 ks |  |  | 0 | 0
8 | Dodání a montáž nových, interiérových, plných dveří, včetně nového kování, prahů a renovace zárubní - 3 ks |  |  | 0 | 0
9 | Dodání a instalace minerálního, kazetového, rozebíratelného podhledu ve výšce 2,6 m: cca 24 m2 |  |  | 0 | 0
10 | Dodání a instalace nové elektroinstalace vč. rozvaděčů dle PD s drobnou odchylkou (např. jiný typ osvětlovacích těles, odchylka oproti PD specifikována v dopňujících elektroinstalačních informacích) |  |  | 0 | 0
11 | Elektro vedení nad rozvaděči zakryto širokým plastovým žlabem – dodání a montáž |  |  | 0 | 0
12 | Zasekání svislé elektroinstalace do zdi na stěně vedoucí na sociální zařízení |  |  | 0 | 0
13 | Dodání a instalace nových, vestavěných osvětlovacích LED těles do podhledu (odchylka oproti PD specifikována v dopňujících elektroinstalačních informacích) - 2 ks |  |  | 0 | 0
14 | Oprava zdí - vyrovnání 3 ks stěn sádr. deskami (kromě stěny vedoucí na soc. zař.) - do výše 2,6 m |  |  | 0 | 0
15 | Oprava zdí - vyrovnání 1 ks stěny, štuk, výmalba (stěna vedoucí na soc. zař.) - do výše 2,6 m |  |  | 0 | 0
16 | Dodání a pokládka dlažby do flexibilního lepidla včetně soklu do výšky 80 mm - cca 24 m2 |  |  | 0 | 0
17 | Ostatní zednické opravy, výmalba, nátěr kovových prvků |  |  | 0 | 0
18 | Odvoz a likvidace veškerého vzniklého odpadu |  |  | 0 | 0
19 | Doprava, případné další náklady (prosím zde případné další náklady specifikovat) |  |  | 0 | 0
20 | Celkem |  | 0 | 0 | 0
číslo řádku | popis položek | Kč/MJ | cena bez DPH (Kč) | DPH 21% (Kč) | cena s DPH (Kč)
Místnost č. 145 (menší chodba), rozměr místnosti 1,8 m x 3 m
1 | Demontáž PVC linolea včetně soklu - cca 6 m2 |  |  | 0 | 0
2 | Demontáž dveří - 3 ks |  |  | 0 | 0
3 | Demontáž elektroinstalačních prvků, osvětlovacích těles |  |  | 0 | 0
4 | Odstranění stávajícího povrchu stěn (oškrábání) |  |  | 0 | 0
5 | Dodání a montáž nových, plast., plných, dvoukřídlých, interiér. dveří, vč. nových zárubní, kování, prahu - 1 ks |  |  | 0 | 0
6 | Dodání a montáž nových, interiérových, plných dveří, včetně kování, prahů a renovace zárubní - 2 ks |  |  | 0 | 0
7 | Dodání a instalace minerálního, kazetového, rozebíratelného podhledu ve výšce 2,6 m: cca 6 m2 |  |  | 0 | 0
8 | Dodání a instalace nové elektroinstalace dle PD s drobnou odchylkou (např. jiný typ osvětlovacích těles, odchylka oproti PD specifikována v dopňujících elektroinstal. informacích), vč. zasekání do zdi |  |  | 0 | 0
9 | Dodání a instalace nového, vestavěného, osvětlovacího LED tělesa do podhledu (odchylka oproti PD specifikována v dopňujících elektroinstalačních informacích) - 1 ks |  |  | 0 | 0
10 | Dodání a pokládka dlažby do flexibilního lepidla včetně soklu do výšky 80 mm- cca 6 m2 |  |  | 0 | 0
11 | Ostatní zednické opravy, výmalba, nátěr kovových prvků |  |  | 0 | 0
12 | Odvoz a likvidace veškerého vzniklého odpadu |  |  | 0 | 0
13 | Doprava, případné další náklady (prosím zde případné další náklady specifikovat) |  |  | 0 | 0
14 | Celkem |  | 0 | 0 | 0
číslo řádku | popis položek | Kč/MJ | cena bez DPH (Kč) | DPH 21% (Kč) | cena s DPH (Kč)
Místnost č. 141 (víceúčelový sál), rozměr místnosti 12 m x 19,5 m
1 | Demontáž parketové podlahy - cca 234 m2 |  |  | 0 | 0
2 | Demontáž dřevěného palubkového obložení zdí a radiátorů |  |  | 0 | 0
3 | Demontáž dřevěného palubkového pódia včetně promítacího plátna |  |  | 0 | 0
4 | Demontáž dveří - 3 ks |  |  | 0 | 0
5 | Demontáž elektroinstalačních prvků, osvětlovacích těles, ventilace, požárních hlásičů |  |  | 0 | 0
6 | Demontáž radiátorů včetně potrubí |  |  | 0 | 0
7 | Demontáž oken (malé okno 1 ks, promítací okénko 2 ks) - 3 ks |  |  | 0 | 0
8 | Demontáž nadbytečných kovových prvků (např. držáků cvičebního náčiní atd.) |  |  | 0 | 0
9 | Zazdění vhodným materiálem demontovaných promítacích okének - 2 ks |  |  | 0 | 0
10 | Zazdění vhodným materiálem demontovaných dveří v obvodové stěně - 1 ks |  |  | 0 | 0
11 | Dodání a montáž nového plastového okénka otv/výkl - 1 ks |  |  | 0 | 0
12 | Dodání a montáž nových, interiérových, plných dveří, včetně nového kování a prahů, renovace zárubní - 2 ks |  |  | 0 | 0
13 | Dodání a instalace minerálního, kazetového, rozebíratelného podhledu ve výšce nad bočními okny a zároveň pod vodorovnou stropní ocelovou konstrukcí - cca 234 m2 |  |  | 0 | 0
14 | Dodání a instalace nové, zakryté elektroinstalace dle PD s drobnou odchylkou (např. jiný typ osvětlovacích těles, odchylka oproti PD specifikována v dopňujících elektroinst. Informacích), včetně nouzového osvětlení a audio vedení |  |  | 0 | 0
15 | Dodání a instalace nových, vestavěných, osvětlovacích LED těles do podhledu (odchylka oproti PD specifikována v dopňujících elektroinstalačních informacích) - 15 ks |  |  | 0 | 0
16 | Oprava ventilace a oprava požárních hlásičů – zajištění funkčnosti |  |  | 0 | 0
17 | Oprava zdí - vyrovnání OSB deskami s povrchovou úpravou struktury štuku a výmalbou do výše podhledu |  |  | 0 | 0
18 | Obložení ocel. konstrukcí OSB deskami s povrch. úpravou struktury štuku a výmalbou do výše podhledu |  |  | 0 | 0
19 | Oprava topení, výkon 30 kW – dodání a instalace nových, deskových radiátorů, včetně termoregulačních hlavic a zednického začištění průduchů obvodovým zdivem - 16 ks |  |  | 0 | 0
20 | Dodání a instalace měděného potrubí v podlaze a mřížek nad topením, napojení nové trasy topení do místnosti č. 138 (sociální zařízení) |  |  | 0 | 0
21 | Dodání a instalace vhodného dřevěného obložení na stěnách a před radiátory - do výšky 2 m |  |  | 0 | 0
22 | Dodání a pokládka nové, dřevěné, dubové podlahy - cca 234 m2 |  |  | 0 | 0
23 | Lajnování podlahy - nohejbal, floorbal, líný tenis, futsal |  |  | 0 | 0
24 | Výměna a instalace ostatních prvků - lano na šplh 2 ks, oka pro zavěšení boxovacího pytle 2 ks, dřevěné žebřiny 2 ks |  |  | 0 | 0
25 | Ostatní zednické opravy, výmalba, nátěr kovových prvků |  |  | 0 | 0
26 | Revize požárních hlásičů, zkouška těsnosti topení |  |  | 0 | 0
27 | Odvoz a likvidace veškerého vzniklého odpadu |  |  | 0 | 0
28 | Výchozí elektroinstalační revize |  |  | 0 | 0
29 | Dokumentace skutečného provedení elektroinstalace |  |  | 0 | 0
30 | Doprava, případné další náklady (prosím zde případné další náklady specifikovat) |  |  | 0 | 0
31 | Celkem |  | 0 | 0 | 0
| CELKEM VŠECHNY MÍSTNOSTI (138, 114, 145,141) včetně komplet elektro dle PD i dle doplňujících elektroinstalačních informací |  | cena bez DPH (Kč) | DPH 21% (Kč) | cena s DPH (Kč)
|  |  | 0 | 0 | 0
Záruční doba v měsících:
Dne:
Podpis: