## Kryci list
Krycí list rozpočtu
0 | Číslo zakázky | Zakázka
21 | OST-030/2016 | Oprava koupelen v ubytovně odsouzených C
_ | Komentář
| Popis verze | Nabídka
Komentář verze
| Adresa | Vězeňská služba ČR, Věznice Horní Slavkov, Hasičská 785, PSČ: 357 31, Horní Slavkov | Datum zahájení
| Rok | 2016 | Datum dokončení
| Typ Firmy | Název | Kontaktní osoba | Telefon
| Zhotovitel | dle výběrového řízení
| Projektant | Stejskal Pavel
| Investor | Vězeňská služba České republiky
| Význam (funkce) | Jméno
Zpracovatel
REKAPITULACE
| Kód stavebního objektu | Popis objektu | Kód zatřídění | Zatřídění
| SO_01 | Oprava koupelen v ubytovně odsouzených C | 80163 | budovy nápravných zařízení
|  |  | Celkem (bez DPH) | 0
|  |  | DPH | 0
2992780.1809
0
|  |  | Celkem (včetně DPH) | 0
| Za zhotovitele |  | Za objednatele
| Jméno : |  | Jméno :
| Datum : |  | Datum :
| Podpis: |  | Podpis :
Poznámka :

## KL (hidden)
Nabídkový rozpočet s výkazem výměr
Zakázka
Číslo zakázky | OST-030/2016
Zakázka | Oprava koupelen v ubytovně odsouzených C
Klasifikace | Budovy nápravných zařízení
Fáze | Zkompletovaná nabídka | CZK
Komentář
Verze
Popis | Nabídka
Komentář
Firmy
Typ Firmy | Název
Zhotovitel | dle výběrového řízení
Projektant | Stejskal Pavel
Investor | Vězeňská služba České republiky
Uživatelé
Význam (funkce) | Jméno
Zpracovatel | Anonymní přístup (pouze pro lokální instalace)

## Rekapitulace
Zakázka:
_ | Oprava koupelen v ubytovně odsouzených C
21 | Popis | Cena | Hmotnost | DPH | Cena s DPH
#N/A
| SO_01: Oprava koupelen v ubytovně odsouzených C |  | 39.03
| 006: Úpravy povrchu |  | 20.3694
| 009: Ostatní konstrukce a práce |  | 0.0561
| 021: Silnoproud |  | 0.19916
099: Přesun hmot HSV
| 711: Izolace proti vodě a vlhkosti |  | 1.8908
| 721: Zdravotechnika - vnitřní kanalizace |  | 0.13687
| 722: Zdravotechnika - vnitřní vodovod |  | 3.069
724: Zdravotechnika - strojní vybavení
| 725: Zdravotechnika - zařizovací předměty |  | 0.095354
| 732: Ústřední vytápění - strojovny |  | 0.0167
| 751: Vzduchotechnika |  | 0.006
| 767: Konstrukce zámečnické |  | 0.00696
| 771: Podlahy z dlaždic |  | 3.7159
| 781: Obklady |  | 9.182
| 784: Malby |  | 0.28564
V03: Zařízení staveniště
V04: Inženýrská činnost
V07: Provozní vlivy
V09: Ostatní náklady
0 | Celkem (bez DPH) | 0
| DPH | 0
0
0
| Celkem (včetně DPH) | 0 | CZK

## Zakazka
[5 empty] | Poř. | Typ | Kód | Alter. kód | Popis | MJ | Výměra bez ztr. | Ztratné | Výměra | Jedn. cena | Cena | Jedn. hmotn. | Hmotnost | Jedn. suť | Suť | Sazba DPH | DPH | Cena s DPH | Komentář | Objekt | Oddíl
[9 empty] | SO_01: Oprava koupelen v ubytovně odsouzených C | [5 empty] | 0 |  | 39.03 |  | 24.496 | _ | 0 | 0
[9 empty] | 006: Úpravy povrchu | [5 empty] | 0 |  | 20.3694 |  | 0 | _ | 0 | 0
##T2##N_Catalog_catGUID | ##T2##PRO_ITEM_catID | ##T2##PRO_ITEM_iteCode | ##T2##PRO_ITEM_szvCode | ##T2##PRO_ITEM_tevCode | 1 | SP | 611325412 |  | Oprava vnitřní vápenocementové hladké omítky stropů v rozsahu plochy do 30% | m2 | 156 | 0 | 156 |  | 0 | 0.0169 | 2.6364 |  | 0 | 21 | 0 | 0 |  | SO_01 | 006
[9 empty] | viz předchozí výpočty; 156 |  | 156 | [8 empty] | _
[5 empty] | 2 | SP | 612135001 |  | Vyrovnání podkladu vnitřních stěn maltou vápenocementovou tl do 10 mm | m2 | 530.94 | 0 | 530.94 |  | 0 | 0.02048 | 10.8737 |  | 0 | 21 | 0 | 0 |  | SO_01 | 006
[9 empty] | viz předchozí výpočty; 530,94 |  | 530.94 | [8 empty] | _
[5 empty] | 3 | SP | 612135101 |  | Hrubá výplň rýh ve stěnách maltou jakékoli šířky rýhy | m2 | 37.45 | 0 | 37.45 |  | 0 | 0.04 | 1.498 |  | 0 | 21 | 0 | 0 |  | SO_01 | 006
[9 empty] | viz předchozí výpočty; 535*0,07 |  | 37.45 | [8 empty] | _
[5 empty] | 4 | SP | 612325121 |  | Vápenocementová štuková omítka rýh ve stěnách šířky do 150 mm | m2 | 80.25 | 0 | 80.25 |  | 0 | 0.04153 | 3.3328 |  | 0 | 21 | 0 | 0 |  | SO_01 | 006
[9 empty] | viz předchozí výpočty; 535*0,15 |  | 80.25 | [8 empty] | _
[5 empty] | 5 | SP | 612325213 |  | Vápenocementová hladká omítka malých ploch do 1,0 m2 na stěnách - niky pro mísící stanice "MS" | kus | 6 | 0 | 6 |  | 0 | 0.0382 | 0.2292 |  | 0 | 21 | 0 | 0 |  | SO_01 | 006
[9 empty] | viz předchozí výpočty; 6 |  | 6 | [8 empty] | _
[5 empty] | 6 | SP | 612325221 |  | Vápenocementová štuková omítka malých ploch do 0,09 m2 na stěnách | kus | 60 | 0 | 60 |  | 0 | 0.00376 | 0.2256 |  | 0 | 21 | 0 | 0 |  | SO_01 | 006
[9 empty] | viz TZ, výkr. "Vodovod (kanalizace) půdorys 1.PP-4.NP"; 60 |  | 60 | [8 empty] | _
[5 empty] | 7 | SP | 631311131 |  | Doplnění dosavadních mazanin betonem prostým plochy do 1 m2 tloušťky přes 80 mm | m3 | 0.6975 | 0 | 0.6975 |  | 0 | 2.2563 | 1.5738 |  | 0 | 21 | 0 | 0 |  | SO_01 | 006
[9 empty] | viz předchozí výpočty; 31*(0,15*0,15) |  | 0.6975 | [8 empty] | _
[5 empty] | 8 | SP | 633811111 |  | Broušení nerovností betonových podlah do 2 mm - stržení šlemu | m2 | 156 | 0 | 156 |  | 0 |  | 0 |  | 0 | 21 | 0 | 0 |  | SO_01 | 006
[5 empty] | 9 | SP | 633811119 |  | Příplatek k broušení nerovností betonových podlah ZKD 1 mm úběru | m2 | 156 | 0 | 156 |  | 0 |  | 0 |  | 0 | 21 | 0 | 0 |  | SO_01 | 006
_
[9 empty] | 009: Ostatní konstrukce a práce | [5 empty] | 0 |  | 0.0561 |  | 24.4057 | _ | 0 | 0
[5 empty] | 1 | SP | 949101111 |  | Lešení pomocné pro objekty pozemních staveb s lešeňovou podlahou v do 1,9 m zatížení do 150 kg/m2 | m2 | 330 | 0 | 330 |  | 0 | 0.00013 | 0.0429 |  | 0 | 21 | 0 | 0 |  | SO_01 | 009
[9 empty] | viz předchozí výpočty; 156+174 |  | 330 | [8 empty] | _
[5 empty] | 2 | SP | 978059541 |  | Odsekání a odebrání obkladů stěn z vnitřních obkládaček plochy přes 1 m2 | m2 | 530.94 | 0 | 530.94 |  | 0 |  | 0 | 0.022 | 11.6807 | 21 | 0 | 0 |  | SO_01 | 009
[9 empty] | viz Půdorysy 1.PP až 4.NP |  | 0 | [8 empty] | _
[9 empty] | 1.PP, m.č. 020 (koupelna); 2*(5,75+1,825)*3,6 |  | 54.54 | [8 empty] | _
[9 empty] | 1.NP, m.č. 118 (mytí nádobí); 2*(8,75+2,4)*3 |  | 66.9 | [8 empty] | _
[9 empty] | 1.NP, m.č. 119 (koupelna); 2*(5,75+2,975)*3 |  | 52.35 | [8 empty] | _
[9 empty] | 1.NP, m.č. 125 (koupelna); 2*(5,75+3,15)*3 |  | 53.4 | [8 empty] | _
[9 empty] | 2.NP, m.č. 218 (mytí nádobí); 2*(5,75+2,4)*3 |  | 48.9 | [8 empty] | _
[9 empty] | 2.NP, m.č. 219 (koupelna); 2*(5,75+2,975)*3 |  | 52.35 | [8 empty] | _
[9 empty] | 3.NP, m.č. 318 (mytí nádobí); 2*(5,75+2,4)*3 |  | 48.9 | [8 empty] | _
[9 empty] | 3.NP, m.č. 319 (koupelna); 2*(5,75+2,975)*3 |  | 52.35 | [8 empty] | _
[9 empty] | 4.NP, m.č. 418 (mytí nádobí); 2*(5,75+2,4)*3 |  | 48.9 | [8 empty] | _
[9 empty] | 4.NP, m.č. 419 (koupelna); 2*(5,75+2,975)*3 |  | 52.35 | [8 empty] | _
[5 empty] | 3 | SP | 965081213 |  | Bourání podlah z dlaždic keramických nebo xylolitových tl do 10 mm plochy přes 1 m2 | m2 | 156 | 0 | 156 |  | 0 |  | 0 | 0.035 | 5.46 | 21 | 0 | 0 |  | SO_01 | 009
[9 empty] | viz Půdorysy 1.PP až 4.NP |  | 0 | [8 empty] | _
[9 empty] | 1.PP, m.č. 020 (koupelna); 10,84 |  | 10.84 | [8 empty] | _
[9 empty] | 1.NP, m.č. 118 (mytí nádobí), 119, 125 (koupelny); 14,14+17,65+18 |  | 49.79 | [8 empty] | _
[9 empty] | 2.NP, m.č. 218 (mytí nádobí), 219 (koupelna); 14,14+17,65 |  | 31.79 | [8 empty] | _
[9 empty] | 3.NP, m.č. 318 (mytí nádobí), 319 (koupelna); 14,14+17,65 |  | 31.79 | [8 empty] | _
[9 empty] | 4.NP, m.č. 418 (mytí nádobí), 419 (koupelna); 14,14+17,65 |  | 31.79 | [8 empty] | _
[5 empty] | 4 | SP | 978011141 |  | Otlučení vnitřní vápenné nebo vápenocementové omítky stropů v rozsahu do 30 % | m2 | 156 | 0 | 156 |  | 0 |  | 0 | 0.01 | 1.56 | 21 | 0 | 0 |  | SO_01 | 009
[5 empty] | 5 | SP | 973031151 |  | Vysekání výklenků ve zdivu cihelném na MV nebo MVC pl přes 0,25 m2 | m3 | 0.525 | 0 | 0.525 |  | 0 |  | 0 | 1.8 | 0.945 | 21 | 0 | 0 |  | SO_01 | 009
[9 empty] | viz TZ, výkr. "Vodovod půdorys 1.PP-4.NP" |  | 0 | [8 empty] | _
[9 empty] | pro mísící stanice "MS"; 6*(0,5*0,7*0,25) |  | 0.525 | [8 empty] | _
[5 empty] | 6 | SP | 974031132 |  | Vysekání rýh ve zdivu cihelném hl do 50 mm š do 70 mm | m | 535 | 0 | 535 |  | 0 |  | 0 | 0.006 | 3.21 | 21 | 0 | 0 |  | SO_01 | 009
[9 empty] | viz TZ, výkr. "Vodovod (kanalizace) půdorys 1.PP-4.NP"; 380 |  | 380 | [8 empty] | _
[9 empty] | viz TZ, výkr. "Elektroinstalace půdorys 1.PP-4.NP"; 155 |  | 155 | [8 empty] | _
[5 empty] | 7 | SP | 974042564 |  | Vysekání rýh v dlažbě betonové nebo jiné monolitické hl do 150 mm š do 150 mm | m | 31 | 0 | 31 |  | 0 |  | 0 | 0.05 | 1.55 | 21 | 0 | 0 |  | SO_01 | 009
[9 empty] | viz TZ, výkr. "Kanalizace půdorys 1.PP-4.NP"; 31 |  | 31 | [8 empty] | _
[5 empty] | 8 | SP | 952901111 |  | Vyčištění budov bytové a občanské výstavby při výšce podlaží do 4 m | m2 | 330 | 0 | 330 |  | 0 | 4e-05 | 0.0132 |  | 0 | 21 | 0 | 0 |  | SO_01 | 009
_
[9 empty] | 021: Silnoproud | [5 empty] | 0 |  | 0.19916 |  | 0 | _ | 0 | 0
[5 empty] | 1 | MP | 21000RV01 |  | Demontáže stávajících zař. elektroinstalace | hod | 32 | 0 | 32 |  | 0 |  | 0 |  | 0 | 21 | 0 | 0 |  | SO_01 | 021
[5 empty] | 2 | MP | 210010301 |  | Montáž krabic přístrojových zapuštěných plastových kruhových KU 68/1, KU68/1301, KP67, KP68/2 | kus | 33 | 0 | 33 |  | 0 |  | 0 |  | 0 | 21 | 0 | 0 |  | SO_01 | 021
[9 empty] | viz TZ Elektroinstalace - výkaz materiálu |  | 0 | [8 empty] | _
[9 empty] | krabice přístrojová pod omítku; 10 |  | 10 | [8 empty] | _
[9 empty] | krabice rozbočná na povrch; 14 |  | 14 | [8 empty] | _
[9 empty] | krabice rozbočná na povrch; 9 |  | 9 | [8 empty] | _
[5 empty] | 3 | H | 34571519 |  | Krabice přístrojová pod omítku | kus | 10 | 0 | 10 |  | 0 | 4.6e-05 | 0.00046 |  | 0 | 21 | 0 | 0 |  | SO_01 | 021
[9 empty] | viz předchozí výpočty; 10 |  | 10 | [8 empty] | _
[5 empty] | 4 | H | 34571523 |  | Krabice rozbočná na povrch | kus | 14 | 0 | 14 |  | 0 | 3.6e-05 | 0.000504 |  | 0 | 21 | 0 | 0 |  | SO_01 | 021
[9 empty] | viz předchozí výpočty; 14 |  | 14 | [8 empty] | _
[5 empty] | 5 | H | 34571524 |  | Krabice přístrojová odbočná - napojení ventilátoru | kus | 9 | 0 | 9 |  | 0 | 0.000226 | 0.002034 |  | 0 | 21 | 0 | 0 |  | SO_01 | 021
[9 empty] | viz předchozí výpočty; 9 |  | 9 | [8 empty] | _
[5 empty] | 6 | MP | 210110001 |  | Montáž nástěnný vypínač nn jednopólový pro prostředí základní nebo vlhké | kus | 10 | 0 | 10 |  | 0 |  | 0 |  | 0 | 21 | 0 | 0 |  | SO_01 | 021
[9 empty] | viz TZ Elektroinstalace - výkaz materiálu, řaz. č.1; 10 |  | 10 | [8 empty] | _
[5 empty] | 7 | H | 34535400 |  | Přístroj spínače jednopólového 10A | kus | 10 | 0 | 10 |  | 0 | 1.6e-05 | 0.00016 |  | 0 | 21 | 0 | 0 |  | SO_01 | 021
[5 empty] | 8 | H | 34536490 |  | Kryt spínače jednopáčkový jednoduchý pro spínače řazení 1,2,6,7,1/0 | kus | 10 | 0 | 10 |  | 0 | 5e-05 | 0.0005 |  | 0 | 21 | 0 | 0 |  | SO_01 | 021
[5 empty] | 9 | H | 210SPC001 |  | Jednoduchý hygrostat pro hlídání a regulaci relativní vlhkosti - provedení v IP65, krabička pro montáž na zeď, odnímatelné víčko bez šroubů | kus | 10 | 0 | 10 |  | 0 |  | 0 |  | 0 | 21 | 0 | 0 |  | SO_01 | 021
[5 empty] | 10 | MP | 210110019 |  | Montáž nástěnných čidel vlhkosti | kus | 1 | 0 | 1 |  | 0 |  | 0 |  | 0 | 21 | 0 | 0 |  | SO_01 | 021
[9 empty] | viz TZ Elektroinstalace - výkaz materiálu; 1 |  | 1 | [8 empty] | _
[5 empty] | 11 | H | 34536700 |  | Rámeček pro spínače a zásuvky jednonásobný | kus | 10 | 0 | 10 |  | 0 | 5.4e-05 | 0.00054 |  | 0 | 21 | 0 | 0 |  | SO_01 | 021
[5 empty] | 12 | MP | 210120412 |  | Montáž jističů jednopólových nn do 25 A ve skříni | kus | 6 | 0 | 6 |  | 0 |  | 0 |  | 0 | 21 | 0 | 0 |  | SO_01 | 021
[9 empty] | viz TZ Elektroinstalace - výkaz materiálu; 6 |  | 6 | [8 empty] | _
[5 empty] | 13 | H | 35822107 |  | Jistič 1pólový-charakteristika B LPN (LSN) 6B/1 | kus | 6 | 0 | 6 |  | 0 | 0.0004 | 0.0024 |  | 0 | 21 | 0 | 0 |  | SO_01 | 021
[5 empty] | 14 | MP | 210121013 |  | Montáž proudových chráničů dvoupólových nn do 25 A ve skříni | kus | 6 | 0 | 6 |  | 0 |  | 0 |  | 0 | 21 | 0 | 0 |  | SO_01 | 021
[9 empty] | viz TZ Elektroinstalace - výkaz materiálu; 6 |  | 6 | [8 empty] | _
[5 empty] | 15 | H | 35889050 |  | Chránič proudový 2pólový 10A/30mA | kus | 6 | 0 | 6 |  | 0 | 0.00024 | 0.00144 |  | 0 | 21 | 0 | 0 |  | SO_01 | 021
[5 empty] | 16 | MP | 21099RV01 |  | Minirozvodnice 8 modulů, IP30 - dodávka a montáž | kus | 2 | 0 | 2 |  | 0 |  | 0 |  | 0 | 21 | 0 | 0 |  | SO_01 | 021
[9 empty] | viz TZ Elektroinstalace - výkaz materiálu; 2 |  | 2 | [8 empty] | _
[5 empty] | 17 | MP | 21099RV02 |  | Minirozvodnice 12 modulů, IP30 - dodávka a montáž | kus | 4 | 0 | 4 |  | 0 |  | 0 |  | 0 | 21 | 0 | 0 |  | SO_01 | 021
[9 empty] | viz TZ Elektroinstalace - výkaz materiálu; 4 |  | 4 | [8 empty] | _
[5 empty] | 18 | MP | 210201015 |  | Montáž svítidel zářivkových stropních přisazených 1 zdroj s krytem | kus | 20 | 0 | 20 |  | 0 |  | 0 |  | 0 | 21 | 0 | 0 |  | SO_01 | 021
[9 empty] | viz TZ Elektroinstalace - výkaz materiálu |  | 0 | [8 empty] | _
[9 empty] | svítidlo zářivkové 1 x 36 W; 2 |  | 2 | [8 empty] | _
[9 empty] | svítidlo zářivkové 2 x 36 W; 18 |  | 18 | [8 empty] | _
[5 empty] | 19 | H | 34814406 |  | Svítidlo bytové stropní přisazené zářivkové, 1x36W, IP65 | kus | 2 | 0 | 2 |  | 0 | 0.0056 | 0.0112 |  | 0 | 21 | 0 | 0 |  | SO_01 | 021
[9 empty] | viz předchozí výpočty; 2 |  | 2 | [8 empty] | _
[5 empty] | 20 | H | 34814411 |  | Svítidlo bytové stropní přisazené zářivkové, 2x36W, IP65 | kus | 18 | 0 | 18 |  | 0 | 0.0084 | 0.1512 |  | 0 | 21 | 0 | 0 |  | SO_01 | 021
[9 empty] | viz předchozí výpočty; 18 |  | 18 | [8 empty] | _
[5 empty] | 21 | H | 34751014 |  | Zářivka lineární 36W | kus | 38 | 0 | 38 |  | 0 | 0.00018 | 0.00684 |  | 0 | 21 | 0 | 0 |  | SO_01 | 021
[9 empty] | viz předchozí výpočty; 2*1+18*2 |  | 38 | [8 empty] | _
[5 empty] | 22 | MP | 210800105 |  | Montáž měděných kabelů CYKY,CYBY,CYMY,NYM,CYKYLS,CYKYLo 3x1,5 mm2 uložených pod omítku ve stěně | m | 170 | 0 | 170 |  | 0 |  | 0 |  | 0 | 21 | 0 | 0 |  | SO_01 | 021
[9 empty] | viz TZ Elektroinstalace - výkaz materiálu |  | 0 | [8 empty] | _
[9 empty] | kabel CYKY3Dx1,5; 70 |  | 70 | [8 empty] | _
[9 empty] | kabel CYKY3Cx1,5; 100 |  | 100 | [8 empty] | _
[5 empty] | 23 | H | 34111030C |  | Kabel silový s Cu jádrem CYKY 3Cx1,5 mm2 | m | 100 | 10 | 110 |  | 0 | 0.000117 | 0.01287 |  | 0 | 21 | 0 | 0 |  | SO_01 | 021
[9 empty] | viz předchozí výpočty, kabel CYKY3Cx1,5; 100 |  | 100 | [8 empty] | _
[5 empty] | 24 | H | 34111030D |  | Kabel silový s Cu jádrem CYKY 3Dx1,5 mm2 | m | 70 | 10 | 77 |  | 0 | 0.000117 | 0.009009 |  | 0 | 21 | 0 | 0 |  | SO_01 | 021
[9 empty] | viz předchozí výpočty, kabel CYKY3Dx1,5; 70 |  | 70 | [8 empty] | _
[5 empty] | 25 | MP | 21000RV03 |  | Podružný materiál - spony, svorky, hmoždinky, kotvící mat., pásky, sádra... | soubor | 1 | 0 | 1 |  | 0 |  | 0 |  | 0 | 21 | 0 | 0 |  | SO_01 | 021
[5 empty] | 26 | MP | 21000RV04 |  | Stavební přípomoc - ostatní stavební přípomoc v rozpočtu neuvedená (průrazy apod.) | soubor | 1 | 0 | 1 |  | 0 |  | 0 |  | 0 | 21 | 0 | 0 |  | SO_01 | 021
_
[9 empty] | 099: Přesun hmot HSV | [5 empty] | 0 |  | 0 |  | 0 | _ | 0 | 0
[5 empty] | 1 | SP | 998011003 |  | Přesun hmot pro budovy zděné v do 24 m | t | 20.4255 | 0 | 20.4255 |  | 0 |  | 0 |  | 0 | 21 | 0 | 0 |  | SO_01 | 099
[5 empty] | 2 | SP | 997013214 |  | Vnitrostaveništní doprava suti a vybouraných hmot pro budovy v do 15 m ručně - vodorovně do 50 m, svisle ručně (nošením po schodech), pro budovy a haly výšky přes 12 do 15 m - včetně naložení na dopravní prostředek | t | 24.496 | 0 | 24.496 |  | 0 |  | 0 |  | 0 | 21 | 0 | 0 |  | SO_01 | 099
[5 empty] | 3 | SP | 997013219 |  | Příplatek k vnitrostaveništní dopravě suti a vybouraných hmot za zvětšenou dopravu suti ZKD 10 m | t | 24.496 | 0 | 24.496 |  | 0 |  | 0 |  | 0 | 21 | 0 | 0 |  | SO_01 | 099
[5 empty] | 4 | SP | 997002511 |  | Vodorovné přemístění suti a vybouraných hmot do 1 km | t | 24.496 |  | 24.496 |  | 0 |  | 0 |  | 0 | 21 | 0 | 0 |  | SO_01 | 099
[5 empty] | 5 | SP | 997241519 |  | Příplatek ZKD 1 km u vodorovného přemístění vybouraných hmot | t |  |  | 0 |  | 0 |  | 0 |  | 0 | 21 | 0 | 0 |  | SO_01 | 099
[5 empty] | 6 | SP | 997013831 |  | Poplatek za uložení stavebního směsného odpadu na skládce (skládkovné) | t | 24.496 |  | 24.496 |  | 0 |  | 0 |  | 0 | 21 | 0 | 0 |  | SO_01 | 099
_
[9 empty] | 711: Izolace proti vodě a vlhkosti | [5 empty] | 0 |  | 1.8908 |  | 0 | _ | 0 | 0
[5 empty] | 1 | SP | 711111001 |  | Provedení izolace proti zemní vlhkosti vodorovné za studena nátěrem penetračním | m2 | 156 | 0 | 156 |  | 0 |  | 0 |  | 0 | 21 | 0 | 0 |  | SO_01 | 711
[9 empty] | viz Půdorysy 1.PP až 4.NP |  | 0 | [8 empty] | _
[9 empty] | 1.PP, m.č. 020 (koupelna); 10,84 |  | 10.84 | [8 empty] | _
[9 empty] | 1.NP, m.č. 118 (mytí nádobí), 119, 119 (koupelny); 14,14+17,65+18 |  | 49.79 | [8 empty] | _
[9 empty] | 2.NP, m.č. 218 (mytí nádobí), 219 (koupelna); 14,14+17,65 |  | 31.79 | [8 empty] | _
[9 empty] | 3.NP, m.č. 318 (mytí nádobí), 319 (koupelna); 14,14+17,65 |  | 31.79 | [8 empty] | _
[9 empty] | 4.NP, m.č. 418 (mytí nádobí), 419 (koupelna); 14,14+17,65 |  | 31.79 | [8 empty] | _
[5 empty] | 2 | SP | 711112001 |  | Provedení izolace proti zemní vlhkosti svislé za studena nátěrem penetračním - do výšky 2500 mm | m2 | 434.875 | 0 | 434.875 |  | 0 |  | 0 |  | 0 | 21 | 0 | 0 |  | SO_01 | 711
[9 empty] | viz Půdorysy 1.PP až 4.NP |  | 0 | [8 empty] | _
[9 empty] | 1.PP, m.č. 020 (koupelna); 2*(5,75+1,825)*2,5 |  | 37.875 | [8 empty] | _
[9 empty] | 1.NP, m.č. 118 (mytí nádobí); 2*(8,75+2,4)*2,5 |  | 55.75 | [8 empty] | _
[9 empty] | 1.NP, m.č. 119 (koupelna); 2*(5,75+2,975)*2,5 |  | 43.625 | [8 empty] | _
[9 empty] | 1.NP, m.č. 125 (koupelna); 2*(5,75+3,15)*2,5 |  | 44.5 | [8 empty] | _
[9 empty] | 2.NP, m.č. 218 (mytí nádobí); 2*(5,75+2,4)*2,5 |  | 40.75 | [8 empty] | _
[9 empty] | 2.NP, m.č. 219 (koupelna); 2*(5,75+2,975)*2,5 |  | 43.625 | [8 empty] | _
[9 empty] | 3.NP, m.č. 318 (mytí nádobí); 2*(5,75+2,4)*2,5 |  | 40.75 | [8 empty] | _
[9 empty] | 3.NP, m.č. 319 (koupelna); 2*(5,75+2,975)*2,5 |  | 43.625 | [8 empty] | _
[9 empty] | 4.NP, m.č. 418 (mytí nádobí); 2*(5,75+2,4)*2,5 |  | 40.75 | [8 empty] | _
[9 empty] | 4.NP, m.č. 419 (koupelna); 2*(5,75+2,975)*2,5 |  | 43.625 | [8 empty] | _
[5 empty] | 3 | H | 24551347 |  | Penetrační nátěr pod plošné hydroizolace | litr | 118.175 | 0 | 118.175 |  | 0 | 0.001 | 0.11818 |  | 0 | 21 | 0 | 0 |  | SO_01 | 711
[9 empty] | viz předchozí výpočty; (156+434,875)*0,2 |  | 118.175 | [8 empty] | _
[5 empty] | 4 | SP | 711113117 |  | Izolace proti zemní vlhkosti vodorovná za studena těsnicí minerální stěrkou | m2 | 156 | 0 | 156 |  | 0 | 0.003 | 0.468 |  | 0 | 21 | 0 | 0 |  | SO_01 | 711
[5 empty] | 5 | SP | 711113127 |  | Izolace proti zemní vlhkosti svislá za studena těsnicí minerální stěrkou | m2 | 434.875 | 0 | 434.875 |  | 0 | 0.003 | 1.3046 |  | 0 | 21 | 0 | 0 |  | SO_01 | 711
[5 empty] | 6 | SP | 998711203 |  | Přesun hmot procentní pro izolace proti vodě, vlhkosti a plynům v objektech v do 60 m | % | 3.42 | 0 | 3.42 | 0 | 0 |  | 0 |  | 0 | 21 | 0 | 0 |  | SO_01 | 711
_
[9 empty] | 721: Zdravotechnika - vnitřní kanalizace | [5 empty] | 0 |  | 0.13687 |  | 0 | _ | 0 | 0
[5 empty] | 1 | SP | 721171915 |  | Potrubí z PP propojení potrubí DN 110 | kus | 8 | 0 | 8 |  | 0 | 0.00101 | 0.00808 |  | 0 | 21 | 0 | 0 |  | SO_01 | 721
[9 empty] | viz TZ, výkr. "Kanalizace půdorys 1.PP-4.NP"; 4*2 |  | 8 | [8 empty] | _
[5 empty] | 2 | SP | 721174025 |  | Potrubí kanalizační z PP odpadní systém HT DN 100 | m | 60 | 0 | 60 |  | 0 | 0.0012 | 0.072 |  | 0 | 21 | 0 | 0 |  | SO_01 | 721
[9 empty] | viz TZ, výkr. "Kanalizace půdorys 1.PP-4.NP"; 60 |  | 60 | [8 empty] | _
[5 empty] | 3 | SP | 721174043 |  | Potrubí kanalizační z PP připojovací systém HT DN 50 | m | 19 | 0 | 19 |  | 0 | 0.00035 | 0.00665 |  | 0 | 21 | 0 | 0 |  | SO_01 | 721
[9 empty] | viz TZ, výkr. "Kanalizace půdorys 1.PP-4.NP"; 19 |  | 19 | [8 empty] | _
[5 empty] | 4 | SP | 721174045 |  | Potrubí kanalizační z PP připojovací systém HT DN 100 | m | 31 | 0 | 31 |  | 0 | 0.00114 | 0.03534 |  | 0 | 21 | 0 | 0 |  | SO_01 | 721
[9 empty] | viz TZ, výkr. "Kanalizace půdorys 1.PP-4.NP"; 31 |  | 31 | [8 empty] | _
[5 empty] | 5 | SP | 721194105 |  | Vyvedení a upevnění odpadních výpustek DN 50 | kus | 18 | 0 | 18 |  | 0 |  | 0 |  | 0 | 21 | 0 | 0 |  | SO_01 | 721
[9 empty] | viz TZ, výkr. "Kanalizace půdorys 1.PP-4.NP"; 18 |  | 18 | [8 empty] | _
[5 empty] | 6 | SP | 721194109 |  | Vyvedení a upevnění odpadních výpustek DN 100 | kus | 10 | 0 | 10 |  | 0 |  | 0 |  | 0 | 21 | 0 | 0 |  | SO_01 | 721
[9 empty] | viz TZ, výkr. "Kanalizace půdorys 1.PP-4.NP"; 10 |  | 10 | [8 empty] | _
[5 empty] | 7 | SP | 721211422 |  | Vpusť podlahová se svislým odtokem DN 50/75/110 mřížka nerez 138x138 | kus | 10 | 0 | 10 |  | 0 | 0.00148 | 0.0148 |  | 0 | 21 | 0 | 0 |  | SO_01 | 721
[9 empty] | viz TZ, výkr. "Kanalizace půdorys 1.PP-4.NP"; 10 |  | 10 | [8 empty] | _
[5 empty] | 8 | SP | 721290111 |  | Zkouška těsnosti potrubí kanalizace vodou do DN 125 | m | 110 | 0 | 110 |  | 0 |  | 0 |  | 0 | 21 | 0 | 0 |  | SO_01 | 721
[9 empty] | viz předchozí výpočty; 60+19+31 |  | 110 | [8 empty] | _
[5 empty] | 9 | SP | 998721203 |  | Přesun hmot procentní pro vnitřní kanalizace v objektech v do 24 m | % | 1.84 | 0 | 1.84 | 0 | 0 |  | 0 |  | 0 | 21 | 0 | 0 |  | SO_01 | 721
_
[9 empty] | 722: Zdravotechnika - vnitřní vodovod | [5 empty] | 0 |  | 3.069 |  | 0 | _ | 0 | 0
[5 empty] | 1 | SP | 722131933 |  | Potrubí pozinkované závitové propojení potrubí DN 25 | kus | 14 | 0 | 14 |  | 0 | 0.0012 | 0.0168 |  | 0 | 21 | 0 | 0 |  | SO_01 | 722
[9 empty] | viz TZ, výkr. "Vodovod půdorys 1.PP-4.NP"; 14 |  | 14 | [8 empty] | _
[5 empty] | 2 | SP | 722131935 |  | Potrubí pozinkované závitové propojení potrubí DN 40 | kus | 30 | 0 | 30 |  | 0 | 0.00099 | 0.0297 |  | 0 | 21 | 0 | 0 |  | SO_01 | 722
[9 empty] | viz TZ, výkr. "Vodovod půdorys 1.PP-4.NP"; 30 |  | 30 | [8 empty] | _
[5 empty] | 3 | SP | 722140103 |  | Potrubí vodovodní ocelové z ušlechtilé oceli spojované lisováním DN 20 | m | 50 | 0 | 50 |  | 0 | 0.00091 | 0.0455 |  | 0 | 21 | 0 | 0 |  | SO_01 | 722
[9 empty] | viz TZ, výkr. "Vodovod půdorys 1.PP-4.NP"; 50 |  | 50 | [8 empty] | _
[5 empty] | 4 | SP | 722140104 |  | Potrubí vodovodní ocelové z ušlechtilé oceli spojované lisováním DN 25 | m | 64 | 0 | 64 |  | 0 | 0.00118 | 0.07552 |  | 0 | 21 | 0 | 0 |  | SO_01 | 722
[9 empty] | viz TZ, výkr. "Vodovod půdorys 1.PP-4.NP"; 64 |  | 64 | [8 empty] | _
[5 empty] | 5 | SP | 722140105 |  | Potrubí vodovodní ocelové z ušlechtilé oceli spojované lisováním DN 32 | m | 24 | 0 | 24 |  | 0 | 0.0015 | 0.036 |  | 0 | 21 | 0 | 0 |  | SO_01 | 722
[9 empty] | viz TZ, výkr. "Vodovod půdorys 1.PP-4.NP"; 24 |  | 24 | [8 empty] | _
[5 empty] | 6 | SP | 722174002 |  | Potrubí vodovodní plastové PPR svar polyfuze PN 16 D 20 x 2,8 mm | m | 78 | 0 | 78 |  | 0 | 0.00066 | 0.05148 |  | 0 | 21 | 0 | 0 |  | SO_01 | 722
[9 empty] | viz TZ, výkr. "Vodovod půdorys 1.PP-4.NP"; 78 |  | 78 | [8 empty] | _
[5 empty] | 7 | SP | 722174003 |  | Potrubí vodovodní plastové PPR svar polyfuze PN 16 D 25 x 3,5 mm | m | 191 | 0 | 191 |  | 0 | 0.00091 | 0.17381 |  | 0 | 21 | 0 | 0 |  | SO_01 | 722
[9 empty] | viz TZ, výkr. "Vodovod půdorys 1.PP-4.NP"; 191 |  | 191 | [8 empty] | _
[5 empty] | 8 | SP | 722174004 |  | Potrubí vodovodní plastové PPR svar polyfuze PN 16 D 32 x 4,4 mm | m | 50 | 0 | 50 |  | 0 | 0.00119 | 0.0595 |  | 0 | 21 | 0 | 0 |  | SO_01 | 722
[9 empty] | viz TZ, výkr. "Vodovod půdorys 1.PP-4.NP"; 50 |  | 50 | [8 empty] | _
[5 empty] | 9 | SP | 722174005 |  | Potrubí vodovodní plastové PPR svar polyfuze PN 16 D 40 x 5,5 mm | m | 95 | 0 | 95 |  | 0 | 0.00252 | 0.2394 |  | 0 | 21 | 0 | 0 |  | SO_01 | 722
[9 empty] | viz TZ, výkr. "Vodovod půdorys 1.PP-4.NP"; 95 |  | 95 | [8 empty] | _
[5 empty] | 10 | SP | 722174006 |  | Potrubí vodovodní plastové PPR svar polyfuze PN 16 D 50 x 6,9 mm | m | 4 | 0 | 4 |  | 0 | 0.0035 | 0.014 |  | 0 | 21 | 0 | 0 |  | SO_01 | 722
[9 empty] | viz TZ, výkr. "Vodovod půdorys 1.PP-4.NP"; 4 |  | 4 | [8 empty] | _
[5 empty] | 11 | SP | 722174007 |  | Potrubí vodovodní plastové PPR svar polyfuze PN 16 D 63 x 8,6 mm | m | 97 | 0 | 97 |  | 0 | 0.00586 | 0.56842 |  | 0 | 21 | 0 | 0 |  | SO_01 | 722
[9 empty] | viz TZ, výkr. "Vodovod půdorys 1.PP-4.NP"; 97 |  | 97 | [8 empty] | _
[5 empty] | 12 | SP | 722174028 |  | Potrubí vodovodní plastové PPR svar polyfuze PN 20 D 75 x 12,5 mm | m | 90 | 0 | 90 |  | 0 | 0.01484 | 1.3356 |  | 0 | 21 | 0 | 0 |  | SO_01 | 722
[9 empty] | viz TZ, výkr. "Vodovod půdorys 1.PP-4.NP"; 90 |  | 90 | [8 empty] | _
[5 empty] | 13 | SP | 722181221 |  | Ochrana vodovodního potrubí přilepenými tepelně izolačními trubicemi z PE tl do 10 mm DN do 22 mm | m | 78 | 0 | 78 |  | 0 | 5e-05 | 0.0039 |  | 0 | 21 | 0 | 0 |  | SO_01 | 722
[9 empty] | viz předchozí výpočty; 78 |  | 78 | [8 empty] | _
[5 empty] | 14 | SP | 722181242 |  | Ochrana vodovodního potrubí přilepenými tepelně izolačními trubicemi z PE tl do 20 mm DN do 42 mm | m | 168 | 0 | 168 |  | 0 | 0.00016 | 0.02688 |  | 0 | 21 | 0 | 0 |  | SO_01 | 722
[9 empty] | viz předchozí výpočty; 168 |  | 168 | [8 empty] | _
[5 empty] | 15 | SP | 722181243 |  | Ochrana vodovodního potrubí přilepenými tepelně izolačními trubicemi z PE tl do 20 mm DN do 62 mm | m | 50.5 | 0 | 50.5 |  | 0 | 0.00019 | 0.009595 |  | 0 | 21 | 0 | 0 |  | SO_01 | 722
[9 empty] | viz předchozí výpočty; 50,5 |  | 50.5 | [8 empty] | _
[5 empty] | 16 | SP | 722181252 |  | Ochrana vodovodního potrubí přilepenými tepelně izolačními trubicemi z PE tl do 25 mm DN do 42 mm | m | 168 | 0 | 168 |  | 0 | 0.00024 | 0.04032 |  | 0 | 21 | 0 | 0 |  | SO_01 | 722
[9 empty] | viz předchozí výpočty; 168 |  | 168 | [8 empty] | _
[5 empty] | 17 | SP | 722181253 |  | Ochrana vodovodního potrubí přilepenými tepelně izolačními trubicemi z PE tl do 25 mm DN do 62 mm | m | 50.5 | 0 | 50.5 |  | 0 | 0.00027 | 0.013635 |  | 0 | 21 | 0 | 0 |  | SO_01 | 722
[9 empty] | viz předchozí výpočty; 50,5 |  | 50.5 | [8 empty] | _
[5 empty] | 18 | SP | 722181254 |  | Ochrana vodovodního potrubí přilepenými tepelně izolačními trubicemi z PE tl do 25 mm DN do 92 mm | m | 90 | 0 | 90 |  | 0 | 0.00034 | 0.0306 |  | 0 | 21 | 0 | 0 |  | SO_01 | 722
[9 empty] | viz předchozí výpočty; 90 |  | 90 | [8 empty] | _
[5 empty] | 19 | SP | 722190401 |  | Vyvedení a upevnění výpustku do DN 25 | kus | 154 | 0 | 154 |  | 0 |  | 0 |  | 0 | 21 | 0 | 0 |  | SO_01 | 722
[9 empty] | viz TZ, výkr. "Vodovod půdorys 1.PP-4.NP"; 50+49*2+6 |  | 154 | [8 empty] | _
[5 empty] | 20 | SP | 722224152 |  | Kulový kohout zahradní s vnějším závitem a páčkou PN 15, T 120 °C G 1/2 - 3/4" | kus | 6 | 0 | 6 |  | 0 | 0.00022 | 0.00132 |  | 0 | 21 | 0 | 0 |  | SO_01 | 722
[9 empty] | viz TZ, výkr. "Vodovod rozvinutý řez; 6 |  | 6 | [8 empty] | _
[5 empty] | 21 | SP | 722232045 |  | Kohout kulový přímý G 1 PN 42 do 185°C vnitřní závit | kus | 14 | 0 | 14 |  | 0 | 0.0005 | 0.007 |  | 0 | 21 | 0 | 0 |  | SO_01 | 722
[9 empty] | viz TZ, výkr. "Vodovod rozvinutý řez; 14 |  | 14 | [8 empty] | _
[5 empty] | 22 | SP | 722232046 |  | Kohout kulový přímý G 1 1/4 PN 42 do 185°C vnitřní závit | kus | 8 | 0 | 8 |  | 0 | 0.0007 | 0.0056 |  | 0 | 21 | 0 | 0 |  | SO_01 | 722
[9 empty] | viz TZ, výkr. "Vodovod rozvinutý řez; 8 |  | 8 | [8 empty] | _
[5 empty] | 23 | SP | 722232047 |  | Kohout kulový přímý G 1 1/2 PN 42 do 185°C vnitřní závit | kus | 31 | 0 | 31 |  | 0 | 0.00107 | 0.03317 |  | 0 | 21 | 0 | 0 |  | SO_01 | 722
[9 empty] | viz TZ, výkr. "Vodovod rozvinutý řez; 31 |  | 31 | [8 empty] | _
[5 empty] | 24 | SP | 722232048 |  | Kohout kulový přímý G 2 PN 42 do 185°C vnitřní závit | kus | 8 | 0 | 8 |  | 0 | 0.00168 | 0.01344 |  | 0 | 21 | 0 | 0 |  | SO_01 | 722
[9 empty] | viz TZ, výkr. "Vodovod rozvinutý řez; 8 |  | 8 | [8 empty] | _
[5 empty] | 25 | SP | 722232049 |  | Kohout kulový přímý G 2 1/2 PN 42 do 185°C vnitřní závit | kus | 2 | 0 | 2 |  | 0 | 0.00315 | 0.0063 |  | 0 | 21 | 0 | 0 |  | SO_01 | 722
[9 empty] | viz TZ, výkr. "Vodovod rozvinutý řez; 2 |  | 2 | [8 empty] | _
[5 empty] | 26 | SP | 722232306 |  | Kompenzátor gumový G 2 1/2 PN 16 do 105°C s 2x vnitřním závitem | kus | 6 | 0 | 6 |  | 0 | 0.00362 | 0.02172 |  | 0 | 21 | 0 | 0 |  | SO_01 | 722
[9 empty] | viz TZ, výkr. "Vodovod rozvinutý řez; 6 |  | 6 | [8 empty] | _
[5 empty] | 27 | SP | 722232307 |  | Kompenzátor gumový G 3 PN 16 do 105°C s 2x vnitřním závitem | kus | 6 | 0 | 6 |  | 0 | 0.00522 | 0.03132 |  | 0 | 21 | 0 | 0 |  | SO_01 | 722
[9 empty] | viz TZ, výkr. "Vodovod rozvinutý řez; 6 |  | 6 | [8 empty] | _
[5 empty] | 28 | SP | 722290226 |  | Zkouška těsnosti vodovodního potrubí do DN 50 | m | 556 | 0 | 556 |  | 0 | 0.00019 | 0.10564 |  | 0 | 21 | 0 | 0 |  | SO_01 | 722
[9 empty] | viz předchozí výpočty; 50+64+24+78+191+50+95+4 |  | 556 | [8 empty] | _
[5 empty] | 29 | SP | 722290229 |  | Zkouška těsnosti vodovodního potrubí do DN 100 | m | 187 | 0 | 187 |  | 0 | 0.00035 | 0.06545 |  | 0 | 21 | 0 | 0 |  | SO_01 | 722
[9 empty] | viz předchozí výpočty; 97+90 |  | 187 | [8 empty] | _
[5 empty] | 30 | SP | 722290234 |  | Proplach a dezinfekce vodovodního potrubí do DN 80 | m | 743 | 0 | 743 |  | 0 | 1e-05 | 0.00743 |  | 0 | 21 | 0 | 0 |  | SO_01 | 722
[9 empty] | viz předchozí výpočty; 556+187 |  | 743 | [8 empty] | _
[5 empty] | 31 | SP | 72299RV01 |  | Demontáž stávajících rozvodů ZTI a zařizovacích předětů | hod | 80 | 0 | 80 |  | 0 |  | 0 |  | 0 | 21 | 0 | 0 |  | SO_01 | 722
[5 empty] | 32 | SP | 998722203 |  | Přesun hmot procentní pro vnitřní vodovod v objektech v do 24 m | % | 1.12 | 0 | 1.12 | 0 | 0 |  | 0 |  | 0 | 21 | 0 | 0 |  | SO_01 | 722
_
[9 empty] | 724: Zdravotechnika - strojní vybavení | [5 empty] | 0 |  | 0 |  | 0 | _ | 0 | 0
[5 empty] | 1 | SP | 72499RV01 |  | Montáž mísící stanice - veškeré spoje mísící stanice budou provedeny přes šroubení - rozebiratelné spoje | kus | 6 | 0 | 6 |  | 0 |  | 0 |  | 0 | 21 | 0 | 0 |  | SO_01 | 724
[9 empty] | viz předchozí výpočty, výkr. Mísící stanice; 6 |  | 6 | [8 empty] | _
[5 empty] | 2 | H | 524010001 |  | 1.1 - Digitální spínací hodiny s integrovaným nastavitelným časovým spínačem, 230 V - určené pro montáž na DIN lištu, displej LCD, možnost ručního ovládání VYP/ZAP | kus | 6 | 0 | 6 |  | 0 |  | 0 |  | 0 | 21 | 0 | 0 |  | SO_01 | 724
[9 empty] | viz předchozí výpočty, výkr. Mísící stanice; 6 |  | 6 | [8 empty] | _
[5 empty] | 3 | H | 524010002 |  | 1.2 - Dvoucestný kulový kohout DN 32, kvs 32m3/hod., ps 1600 kPa, Rp 1 1/4" | kus | 6 | 0 | 6 |  | 0 |  | 0 |  | 0 | 21 | 0 | 0 |  | SO_01 | 724
[9 empty] | viz předchozí výpočty, výkr. Mísící stanice; 6 |  | 6 | [8 empty] | _
[5 empty] | 4 | H | 524010003 |  | 1.3 - Servopohon pro kulové kohouty, 230 V | kus | 6 | 0 | 6 |  | 0 |  | 0 |  | 0 | 21 | 0 | 0 |  | SO_01 | 724
[9 empty] | viz předchozí výpočty, výkr. Mísící stanice; 6 |  | 6 | [8 empty] | _
[5 empty] | 5 | H | 524010004 |  | 1.4 - Termostatický směšovací ventil G 5/4" vč. sady zpětných klapek a teploměru na smíchané vodě | kus | 6 | 0 | 6 |  | 0 |  | 0 |  | 0 | 21 | 0 | 0 |  | SO_01 | 724
[9 empty] | viz předchozí výpočty, výkr. Mísící stanice; 6 |  | 6 | [8 empty] | _
[5 empty] | 6 | H | 524010005 |  | 1.5 - Kulový ventil G 5/4" | kus | 6 | 0 | 6 |  | 0 |  | 0 |  | 0 | 21 | 0 | 0 |  | SO_01 | 724
[9 empty] | viz předchozí výpočty, výkr. Mísící stanice; 6 |  | 6 | [8 empty] | _
[5 empty] | 7 | SP | 72499RV02 |  | Osazení rámu a dvířek niky rrozm. 500x700 mm - včetně dodávky a zednického začištění | kus | 6 | 0 | 6 |  | 0 |  | 0 |  | 0 | 21 | 0 | 0 |  | SO_01 | 724
[9 empty] | viz předchozí výpočty, výkr. Mísící stanice; 6 |  | 6 | [8 empty] | _
[5 empty] | 8 | SP | 998724203 |  | Přesun hmot procentní pro strojní vybavení v objektech v do 24 m | % | 0.66 | 0 | 0.66 | 0 | 0 |  | 0 |  | 0 | 21 | 0 | 0 |  | SO_01 | 724
_
[9 empty] | 725: Zdravotechnika - zařizovací předměty | [5 empty] | 0 |  | 0.095354 |  | 0 | _ | 0 | 0
[5 empty] | 1 | SP | 725411999 |  | Montáž nerezového žlabu | soubor | 10 | 0 | 10 |  | 0 |  | 0 |  | 0 | 21 | 0 | 0 |  | SO_01 | 725
[9 empty] | viz TZ, výkr. "Vodovod půdorys 1.PP-4.NP"; 10 |  | 10 | [8 empty] | _
[5 empty] | 2 | H | 553019901R |  | 1.3 - Dodávka nerezového atypického žlabu, L 3500 mm - podrobná specifikace viz TZ a výkr. část projektové dokumentace | kus | 9 | 0 | 9 |  | 0 |  | 0 |  | 0 | 21 | 0 | 0 |  | SO_01 | 725
[9 empty] | viz TZ, výkr. "Vodovod půdorys 1.PP-4.NP" |  | 0 | [8 empty] | _
[9 empty] | 1.PP; 1; 1.NP; 2; 2.NP; 2; 3.NP; 2; 4.NP; 2 |  | 9 | [8 empty] | _
[5 empty] | 3 | H | 553019902R |  | 1.5 - Dodávka nerezového atypického žlabu, L 3000 mm - podrobná specifikace viz TZ a výkr. část projektové dokumentace | kus | 1 | 0 | 1 |  | 0 |  | 0 |  | 0 | 21 | 0 | 0 |  | SO_01 | 725
[9 empty] | viz TZ, výkr. "Vodovod půdorys 1.NP"; 1 |  | 1 | [8 empty] | _
[5 empty] | 4 | SP | 725829121 |  | Montáž baterie umyvadlové nástěnné pákové a klasické ostatní typ | kus | 49 | 0 | 49 |  | 0 | 0.00016 | 0.00784 |  | 0 | 21 | 0 | 0 |  | SO_01 | 725
[9 empty] | viz TZ, výkr. "Vodovod půdorys 1.PP-4.NP"; 49 |  | 49 | [8 empty] | _
[5 empty] | 5 | H | 55145614 |  | Baterie umyvadlová nástěnná páková rozteč 100 mm | kus | 49 | 0 | 49 |  | 0 | 0.001786 | 0.087514 |  | 0 | 21 | 0 | 0 |  | SO_01 | 725
[5 empty] | 6 | SP | 725849901 |  | Montáž sprchové hlavice | kus | 50 | 0 | 50 |  | 0 |  | 0 |  | 0 | 21 | 0 | 0 |  | SO_01 | 725
[9 empty] | viz TZ, výkr. "Vodovod půdorys 1.PP-4.NP"; 50 |  | 50 | [8 empty] | _
[5 empty] | 7 | H | 552020001 |  | Sprchové hlavice RUP/141.0 | kus | 50 | 0 | 50 |  | 0 |  | 0 |  | 0 | 21 | 0 | 0 |  | SO_01 | 725
[5 empty] | 8 | SP | 725849902 |  | Montáž kulového kohoutu nerez | kus | 50 | 0 | 50 |  | 0 |  | 0 |  | 0 | 21 | 0 | 0 |  | SO_01 | 725
[9 empty] | viz TZ, výkr. "Vodovod půdorys 1.PP-4.NP"; 50 |  | 50 | [8 empty] | _
[5 empty] | 9 | H | 552020003 |  | Kulový kohout nerez DN 15 | kus | 50 | 0 | 50 |  | 0 |  | 0 |  | 0 | 21 | 0 | 0 |  | SO_01 | 725
[5 empty] | 10 | SP | 998725203 |  | Přesun hmot procentní pro zařizovací předměty v objektech v do 24 m | % | 0.24 | 0 | 0.24 | 0 | 0 |  | 0 |  | 0 | 21 | 0 | 0 |  | SO_01 | 725
_
[9 empty] | 732: Ústřední vytápění - strojovny | [5 empty] | 0 |  | 0.0167 |  | 0.042 | _ | 0 | 0
[5 empty] | 1 | SP | 732420812 |  | Demontáž čerpadla oběhového DN 40 | kus | 2 | 0 | 2 |  | 0 | 7e-05 | 0.00014 | 0.021 | 0.042 | 21 | 0 | 0 |  | SO_01 | 732
[9 empty] | viz TZ, výkr. "Vodovod půdorys 1.PP-4.NP"; 2 |  | 2 | [8 empty] | _
[5 empty] | 2 | SP | 732429221 |  | Montáž čerpadla oběhového mokroběžného přírubového DN 32 jednodílné | soubor | 2 | 0 | 2 |  | 0 | 0.00348 | 0.00696 |  | 0 | 21 | 0 | 0 |  | SO_01 | 732
[5 empty] | 3 | H | 42610627 |  | Čerpadlo oběhové teplovodní - bližší parametry viz projektová dokumentace | kus | 2 | 0 | 2 |  | 0 | 0.0048 | 0.0096 |  | 0 | 21 | 0 | 0 |  | SO_01 | 732
_
[9 empty] | 751: Vzduchotechnika | [5 empty] | 0 |  | 0.006 |  | 0 | _ | 0 | 0
[5 empty] | 1 | MP | 751111012 |  | Mtž vent ax ntl nástěnného základního D do 200 mm | kus | 5 | 0 | 5 |  | 0 |  | 0 |  | 0 | 21 | 0 | 0 |  | SO_01 | 751
[9 empty] | viz TZ Elektroinstalace - výkaz materiálu; 5 |  | 5 | [8 empty] | _
[5 empty] | 2 | H | 42914103R |  | Ventilátor axiální nástěnný, 200 - průtok 500m3/hod, otáčky 1300 ot./min., výkon 30W, 230 V, 0,22 A, 36 dB - připojení je provedeno vyvedeným kabelem | kus | 5 | 0 | 5 |  | 0 | 0.0006 | 0.003 |  | 0 | 21 | 0 | 0 |  | SO_01 | 751
[5 empty] | 3 | MP | 751111013 |  | Mtž vent ax ntl nástěnného základního D do 300 mm | kus | 5 | 0 | 5 |  | 0 |  | 0 |  | 0 | 21 | 0 | 0 |  | SO_01 | 751
[9 empty] | viz TZ Elektroinstalace - výkaz materiálu; 5 |  | 5 | [8 empty] | _
[5 empty] | 4 | H | 42914104R |  | Ventilátor axiální nástěnný, 250 - průtok 900m3/hod, otáčky 1300 ot./min., výkon 40W, 230 V, 0,3 A, 42 dB - připojení je provedeno vyvedeným kabelem | kus | 5 | 0 | 5 |  | 0 | 0.0006 | 0.003 |  | 0 | 21 | 0 | 0 |  | SO_01 | 751
_
[9 empty] | 767: Konstrukce zámečnické | [5 empty] | 0 |  | 0.00696 |  | 0 | _ | 0 | 0
[5 empty] | 1 | SP | 767581802 |  | Demontáž podhledu lamel - pro další použití | m2 | 174 | 0 | 174 |  | 0 |  | 0 | 0 | 0 | 21 | 0 | 0 |  | SO_01 | 767
[9 empty] | viz TZ, výkr. "půdorys 1.PP-4.NP"; 174*1 |  | 174 | [8 empty] | _
[5 empty] | 2 | SP | 767583343 |  | Montáž podhledů lamelových š 150 plochy přes 20 m2 - zpětná montáž | m2 | 174 | 0 | 174 |  | 0 | 4e-05 | 0.00696 |  | 0 | 21 | 0 | 0 |  | SO_01 | 767
[5 empty] | 3 | SP | 998767203 |  | Přesun hmot procentní pro zámečnické konstrukce v objektech v do 24 m | % | 1.81 | 0 | 1.81 | 0 | 0 |  | 0 |  | 0 | 21 | 0 | 0 |  | SO_01 | 767
_
[9 empty] | 771: Podlahy z dlaždic | [5 empty] | 0 |  | 3.7159 |  | 0 | _ | 0 | 0
[5 empty] | 1 | SP | 771591111 |  | Podlahy penetrace podkladu | m2 | 156 | 0 | 156 |  | 0 | 0.0003 | 0.0468 |  | 0 | 21 | 0 | 0 |  | SO_01 | 771
[9 empty] | viz Půdorysy 1.PP až 4.NP |  | 0 | [8 empty] | _
[9 empty] | 1.PP, m.č. 020 (koupelna); 10,84 |  | 10.84 | [8 empty] | _
[9 empty] | 1.NP, m.č. 118 (mytí nádobí), 119, 125 (koupelny); 14,14+17,65+18 |  | 49.79 | [8 empty] | _
[9 empty] | 2.NP, m.č. 218 (mytí nádobí), 219 (koupelna); 14,14+17,65 |  | 31.79 | [8 empty] | _
[9 empty] | 3.NP, m.č. 318 (mytí nádobí), 319 (koupelna); 14,14+17,65 |  | 31.79 | [8 empty] | _
[9 empty] | 4.NP, m.č. 418 (mytí nádobí), 419 (koupelna); 14,14+17,65 |  | 31.79 | [8 empty] | _
[5 empty] | 2 | SP | 771574116 |  | Montáž podlah keramických režných hladkých lepených flexibilním lepidlem do 25 ks/m2 | m2 | 156 | 0 | 156 |  | 0 | 0.0035 | 0.546 |  | 0 | 21 | 0 | 0 |  | SO_01 | 771
[5 empty] | 3 | H | 59761110 |  | Dlaždice keramické - velikost dlažby vč. barevného řešení bude vybráno vedením věznice | m2 | 156 | 10 | 171.6 |  | 0 | 0.0182 | 3.1231 |  | 0 | 21 | 0 | 0 |  | SO_01 | 771
[5 empty] | 4 | SP | 771579196 |  | Příplatek k montáž podlah keram. za spárování tmelem dvousložkovým | m2 | 156 | 0 | 156 |  | 0 |  | 0 |  | 0 | 21 | 0 | 0 |  | SO_01 | 771
[5 empty] | 5 | SP | 998771203 |  | Přesun hmot procentní pro podlahy z dlaždic v objektech v do 24 m | % | 6.92 | 0 | 6.92 | 0 | 0 |  | 0 |  | 0 | 21 | 0 | 0 |  | SO_01 | 771
_
[9 empty] | 781: Obklady | [5 empty] | 0 |  | 9.182 |  | 0 | _ | 0 | 0
[5 empty] | 1 | SP | 781495111 |  | Penetrace podkladu vnitřních obkladů | m2 | 530.94 | 0 | 530.94 |  | 0 | 0.0003 | 0.15928 |  | 0 | 21 | 0 | 0 |  | SO_01 | 781
[9 empty] | viz předchozí výpočty; 530,94 |  | 530.94 | [8 empty] | _
[5 empty] | 2 | SP | 781474115 |  | Montáž obkladů vnitřních keramických hladkých do 25 ks/m2 lepených flexibilním lepidlem | m2 | 530.94 | 0 | 530.94 |  | 0 | 0.003 | 1.5928 |  | 0 | 21 | 0 | 0 |  | SO_01 | 781
[5 empty] | 3 | H | 59761041 |  | Obkládačky keramické - velikost obkladaček vč. barevného řešení bude vybráno vedením věznice | m2 | 530.94 | 10 | 584.034 |  | 0 | 0.0126 | 7.3588 |  | 0 | 21 | 0 | 0 |  | SO_01 | 781
[5 empty] | 4 | SP | 781479196 |  | Příplatek k montáži obkladů vnitřních keramických hladkých za spárování tmelem dvousložkovým | m2 | 530.94 | 0 | 530.94 |  | 0 |  | 0 |  | 0 | 21 | 0 | 0 |  | SO_01 | 781
[5 empty] | 5 | SP | 781493511 |  | Plastové profily ukončovací lepené standardním lepidlem - ukončovací profil, vnitřní roh, vnější roh - barva a číslo profilu bude odvozena dle výběru obkladu (předpoklad profil č. 8) | m | 273.25 | 0 | 273.25 |  | 0 | 0.00026 | 0.071045 |  | 0 | 21 | 0 | 0 |  | SO_01 | 781
[9 empty] | viz Půdorysy 1.PP až 4.NP, samostatné výpočty |  | 0 | [8 empty] | _
[9 empty] | 1.PP; 29,55; 1.NP; 93,55; 2.NP; 50,05;3.NP; 50,05; 4.NP; 50,05 |  | 273.25 | [8 empty] | _
[5 empty] | 6 | SP | 998781203 |  | Přesun hmot procentní pro obklady keramické v objektech v do 24 m | % | 3.54 | 0 | 3.54 | 0 | 0 |  | 0 |  | 0 | 21 | 0 | 0 |  | SO_01 | 781
_
[9 empty] | 784: Malby | [5 empty] | 0 |  | 0.28564 |  | 0.04836 | _ | 0 | 0
[5 empty] | 1 | SP | 784121001 |  | Oškrabání malby v mísnostech výšky do 3,80 m | m2 | 156 | 0 | 156 |  | 0 | 0.001 | 0.156 | 0.00031 | 0.04836 | 21 | 0 | 0 |  | SO_01 | 784
[9 empty] | viz předchozí výpočty; 156 |  | 156 | [8 empty] | _
[5 empty] | 2 | SP | 784171101 |  | Zakrytí vnitřních podlah včetně pozdějšího odkrytí | m2 | 156 | 0 | 156 |  | 0 |  | 0 |  | 0 | 21 | 0 | 0 |  | SO_01 | 784
[5 empty] | 3 | H | 61155310 |  | Fólie PE 0,2 mm šíře 2 m | m2 | 156 | 15 | 179.4 |  | 0 | 0.00014 | 0.025116 |  | 0 | 21 | 0 | 0 |  | SO_01 | 784
[5 empty] | 4 | SP | 784181001 |  | Jednonásobné pačokování v místnostech výšky do 3,80 m | m2 | 156 | 0 | 156 |  | 0 | 0.00019 | 0.02964 |  | 0 | 21 | 0 | 0 |  | SO_01 | 784
[5 empty] | 5 | SP | 784181121 |  | Hloubková jednonásobná penetrace podkladu v místnostech výšky do 3,80 m | m2 | 156 | 0 | 156 |  | 0 | 0.0002 | 0.0312 |  | 0 | 21 | 0 | 0 |  | SO_01 | 784
[5 empty] | 6 | SP | 784211121 |  | Dvojnásobné bílé malby ze směsí za mokra středně otěruvzdorných v místnostech výšky do 3,80 m | m2 | 156 | 0 | 156 |  | 0 | 0.00027 | 0.04212 |  | 0 | 21 | 0 | 0 |  | SO_01 | 784
[5 empty] | 7 | SP | 784191007 |  | Čištění vnitřních ploch podlah po provedení malířských prací | m2 | 156 | 0 | 156 |  | 0 | 1e-05 | 0.00156 |  | 0 | 21 | 0 | 0 |  | SO_01 | 784
_
[9 empty] | V03: Zařízení staveniště | [5 empty] | 0 |  | 0 |  | 0 | _ | 0 | 0
[5 empty] | 1 | ON | 030001000 |  | Zařízení staveniště - veškeré náklady spojené s vybudováním, provozem a odstraněním zařízení staveniště | % | 0.5 | 0 | 0.5 | 0 | 0 |  | 0 |  | 0 | 21 | 0 | 0 |  | SO_01 | V03
_
[9 empty] | V04: Inženýrská činnost | [5 empty] | 0 |  | 0 |  | 0 | _ | 0 | 0
[5 empty] | 1 | ON | 044002000 |  | Revize - elektroinstalace | soubor | 1 | 0 | 1 |  | 0 |  | 0 |  | 0 | 21 | 0 | 0 |  | SO_01 | V04
[5 empty] | 2 | ON | 045002000 |  | Kompletační a koordinační činnost | % | 3 | 0 | 3 | 0 | 0 |  | 0 |  | 0 | 21 | 0 | 0 |  | SO_01 | V04
_
[9 empty] | V07: Provozní vlivy | [5 empty] | 0 |  | 0 |  | 0 | _ | 0 | 0
[5 empty] | 1 | ON | 070001000 |  | Provozní vlivy | % | 1 | 0 | 1 | 0 | 0 |  | 0 |  | 0 | 21 | 0 | 0 |  | SO_01 | V07
_
[9 empty] | V09: Ostatní náklady | [5 empty] | 0 |  | 0 |  | 0 | _ | 0 | 0
[5 empty] | 1 | ON | 091003000 |  | Sdružená sazba vedlejších rozpočtových nákladů (VRN) - ostatní vedlejší rozpočtové náklady v položkovém rozpočtu nezahrnuté | % | 2 |  | 2 | 0 | 0 |  | 0 |  | 0 | 21 | 0 | 0 |  | SO_01 | V09
_
_
_

## Figury
Figura | Výraz | Hodnota | Popis