## Rekapitulace stavby
Export VZ |  | List obsahuje: |  |  |  |  | 1) Rekapitulace stavby |  |  | 2) Rekapitulace objektů stavby a soupisů prací | [15 empty] | 3.0 | ZAMOK |  |  |  |  | False | False | {90CA0344-C5C1-4E28-93CE-2CADE105E8B2}
[31 empty] | 0,1 | 21
[31 empty] | 0,1 | 15
|  | REKAPITULACE STAVBY | [15 empty] | v --- níže se nacházejí doplnkové a pomocné údaje k sestavám --- v | [11 empty] | Návod na vyplnění | 0,01
|  | Kód: |  |  |  |  | 03 | [22 empty] | Měnit lze pouze buňky se žlutým podbarvením! 1) v Rekapitulaci stavby vyplňte údaje o Uchazeči (přenesou se do ostatních sestav i v jiných listech) 2) na vybraných listech vyplňte v sestavě Soupis prací ceny u položek Podrobnosti k vyplnění naleznete na poslední záložce s Pokyny pro vyplnění | 0,1
|  | Stavba: |  |  |  |  | VĚZNICE PŘÍBRAM - VÝSTAVBA VÝROBNĚ VZDĚLÁVACÍ HALY | [23 empty] | 0,1
|  | KSO: |  |  |  |  | 801 36 | [6 empty] | CC-CZ: | [16 empty] | 0,1
|  | Místo: | [11 empty] | Datum: |  | 05.02.2015 | [14 empty] | 0,1
0,1
|  | Zadavatel: | [11 empty] | IČ: | [16 empty] | 0,1
|  |  | VĚZEŇSKÁ SLUŽBA ČESKÉ REPUBLIKY | [10 empty] | DIČ: | [16 empty] | 0,1
0,1
|  | Uchazeč: | [11 empty] | IČ: |  | Vyplň údaj | [14 empty] | 0,1
|  |  | Vyplň údaj | [10 empty] | DIČ: |  | Vyplň údaj | [14 empty] | 0,1
False
|  | Projektant: | [11 empty] | IČ: | [16 empty] | False
|  |  | HBH ATELIER s.r.o. | [10 empty] | DIČ: | [16 empty] | True
0,1
|  | Poznámka: | [28 empty] | 0,01
|  |  | UPOZORNĚNÍ: Součástí jednotlivých položek soupisu prací jsou i veškeré údaje a souvislosti uvedené v přiložené projektové (zadávací) dokumentaci vč. výkresů - bez nich nelze stanovit cenu prací! | [27 empty] | True
|  | Cena bez DPH | [11 empty] | 0
[8 empty] | Sazba daně |  | Základ daně |  |  |  | Výše daně
|  | DPH |  | základní |  |  |  | 21% |  | 0 |  |  |  | 0
|  |  |  | snížená |  |  |  | 15% |  | 0 |  |  |  | 0
|  |  |  | zákl. přenesená |  |  |  | 21% |  | 0 |  |  |  | 0
|  |  |  | sníž. přenesená |  |  |  | 15% |  | 0 |  |  |  | 0
|  |  |  | nulová |  |  |  | 0% |  | 0 |  |  |  | 0
|  | Cena s DPH | [6 empty] | v |  | CZK |  |  | 0
REKAPITULACE OBJEKTŮ STAVBY A SOUPISŮ PRACÍ
| Kód: | [6 empty] | 03
| Stavba: | [6 empty] | VĚZNICE PŘÍBRAM - VÝSTAVBA VÝROBNĚ VZDĚLÁVACÍ HALY
| Místo: | [11 empty] | Datum: |  | 05.02.2015
| Zadavatel: | [6 empty] | VĚZEŇSKÁ SLUŽBA ČESKÉ REPUBLIKY |  |  |  |  | Projektant: |  | HBH ATELIER s.r.o. |  |  | Informatívní údaje z listů zakázek
Uchazeč:
| Kód |  |  |  | Objekt, Soupis prací | [6 empty] | Cena bez DPH [CZK] |  |  |  | Cena s DPH [CZK] | Typ | z toho Ostat. náklady [CZK] | DPH [CZK] | Normohodiny [h] | DPH základní [CZK] | DPH snížená [CZK] | DPH základní přenesená [CZK] | DPH snížená přenesená [CZK] | Základna DPH základní | Základna DPH snížená | Základna DPH zákl. přenesená | Základna DPH sníž. přenesená | Základna DPH nulová
| Náklady stavby celkem | [10 empty] | 0 |  |  |  | 0 |  | 0 | 0 | 0 | 0 | 0 | 0 | 0 | 0 | 0 | 0 | 0 | 0 |  | D | 0 | ###NOIMPORT### | IMPORT | {90CA0344-C5C1-4E28-93CE-2CADE105E8B2} | {00000000-0000-0000-0000-000000000000} | 801 36
/ |  | 00 |  |  |  | VEDLEJŠÍ A OSTATNÍ NÁKLADY | [5 empty] | 0 |  |  |  | 0 | STA | 0 | 0 | 0 | 0 | 0 | 0 | 0 | 0 | 0 | 0 | 0 | 0 |  |  | 1 |  | IMPORT | {36FC9676-56FB-4F44-AB92-C39C6FF39269} | {90CA0344-C5C1-4E28-93CE-2CADE105E8B2} |  | 2
/ |  | 01 |  |  |  | ARCHITEKTONICKÉ A STAVEBNĚ KONSTRUKČNÍ ŘEŠENÍ | [5 empty] | 0 |  |  |  | 0 | STA | 0 | 0 | 0 | 0 | 0 | 0 | 0 | 0 | 0 | 0 | 0 | 0 |  |  | 1 |  | IMPORT | {921D00A0-A46F-4080-A49F-F949C50A5E10} | {90CA0344-C5C1-4E28-93CE-2CADE105E8B2} |  | 1
/ |  | 02 |  |  |  | VENKOVNÍ ÚPRAVY A ZPEVNĚNÉ PLOCHY | [5 empty] | 0 |  |  |  | 0 | STA | 0 | 0 | 0 | 0 | 0 | 0 | 0 | 0 | 0 | 0 | 0 | 0 |  |  | 1 |  | IMPORT | {39070985-0A07-4187-9C4F-0816B7D92E1E} | {90CA0344-C5C1-4E28-93CE-2CADE105E8B2} |  | 2
/ |  | 03 |  |  |  | ZTI | [5 empty] | 0 |  |  |  | 0 | STA | 0 | 0 | 0 | 0 | 0 | 0 | 0 | 0 | 0 | 0 | 0 | 0 |  |  | 1 |  | IMPORT | {0C95B7C9-0E2C-45CB-8D9C-7C74FD5EFB1E} | {90CA0344-C5C1-4E28-93CE-2CADE105E8B2} |  | 2
/ |  | 04 |  |  |  | VYTÁPĚNÍ | [5 empty] | 0 |  |  |  | 0 | STA | 0 | 0 | 0 | 0 | 0 | 0 | 0 | 0 | 0 | 0 | 0 | 0 |  |  | 1 |  | IMPORT | {5BCBB0C4-7009-4BC3-B214-866A7760DA38} | {90CA0344-C5C1-4E28-93CE-2CADE105E8B2} |  | 2
/ |  | 05 |  |  |  | TEPLOVODNÍ PŘÍPOJKA | [5 empty] | 0 |  |  |  | 0 | STA | 0 | 0 | 0 | 0 | 0 | 0 | 0 | 0 | 0 | 0 | 0 | 0 |  |  | 1 |  | IMPORT | {7A9F642A-98E8-4358-8CC7-3A1140C835EF} | {90CA0344-C5C1-4E28-93CE-2CADE105E8B2} |  | 2
/ |  | 06 |  |  |  | SLABOPROUD | [5 empty] | 0 |  |  |  | 0 | STA | 0 | 0 | 0 | 0 | 0 | 0 | 0 | 0 | 0 | 0 | 0 | 0 |  |  | 1 |  | IMPORT | {AB8155D2-B8B6-4B8D-9520-4527F8585DFF} | {90CA0344-C5C1-4E28-93CE-2CADE105E8B2} | 801 36 | 2
/ |  | 07 |  |  |  | SILNOPROUD | [5 empty] | 0 |  |  |  | 0 | STA | 0 | 0 | 0 | 0 | 0 | 0 | 0 | 0 | 0 | 0 | 0 | 0 |  |  | 1 |  | IMPORT | {8595CF08-416B-48C6-99C6-482F96CD9C3E} | {90CA0344-C5C1-4E28-93CE-2CADE105E8B2} | 801 36 | 2

## 00 - VEDLEJŠÍ A OSTATNÍ N...
| List obsahuje: |  | 1) Krycí list soupisu | 2) Rekapitulace |  |  | 3) Soupis prací | Zpět na list: | Rekapitulace stavby
{36FC9676-56FB-4F44-AB92-C39C6FF39269}
2
| KRYCÍ LIST SOUPISU | [8 empty] | v --- níže se nacházejí doplnkové a pomocné údaje k sestavám --- v | [8 empty] | False
Stavba:
VĚZNICE PŘÍBRAM - VÝSTAVBA VÝROBNĚ VZDĚLÁVACÍ HALY
Objekt:
00 - VEDLEJŠÍ A OSTATNÍ NÁKLADY
| KSO: |  |  |  |  | CC-CZ:
| Místo: |  |  |  |  | Datum: | 05.02.2015
| Zadavatel: |  |  |  |  | IČ:
|  | VĚZEŇSKÁ SLUŽBA ČESKÉ REPUBLIKY |  |  |  | DIČ:
| Uchazeč: |  |  |  |  | IČ:
DIČ:
| Projektant: |  |  |  |  | IČ:
|  | HBH ATELIER s.r.o. |  |  |  | DIČ:
Poznámka:
| Cena bez DPH | [5 empty] | 0
|  |  | Základ daně |  |  | Sazba daně | Výše daně
| DPH | základní | 0 |  |  | 21% | 0
|  | snížená | 0 |  |  | 15% | 0
|  | zákl. přenesená | 0 |  |  | 21% | 0
|  | sníž. přenesená | 0 |  |  | 15% | 0
|  | nulová | 0 |  |  | 0% | 0
| Cena s DPH |  |  | v | CZK |  | 0
REKAPITULACE ČLENĚNÍ SOUPISU PRACÍ
Stavba:
VĚZNICE PŘÍBRAM - VÝSTAVBA VÝROBNĚ VZDĚLÁVACÍ HALY
Objekt:
00 - VEDLEJŠÍ A OSTATNÍ NÁKLADY
Místo: | [5 empty] | Datum: | 05.02.2015
Zadavatel: |  |  | VĚZEŇSKÁ SLUŽBA ČESKÉ REPUBLIKY |  |  | Projektant: | HBH ATELIER s.r.o.
Uchazeč:
Kód dílu - Popis | [6 empty] | Cena celkem [CZK]
Náklady soupisu celkem | [6 empty] | 0 | [12 empty] | -1
| VN - VEDLEJŠÍ NÁKLADY | [5 empty] | 0
| ON - OSTATNÍ NÁKLADY | [5 empty] | 0
SOUPIS PRACÍ
Stavba:
VĚZNICE PŘÍBRAM - VÝSTAVBA VÝROBNĚ VZDĚLÁVACÍ HALY
Objekt:
00 - VEDLEJŠÍ A OSTATNÍ NÁKLADY
Místo: | [5 empty] | Datum: | 05.02.2015
Zadavatel: |  |  | VĚZEŇSKÁ SLUŽBA ČESKÉ REPUBLIKY |  |  | Projektant: | HBH ATELIER s.r.o.
Uchazeč:
PČ | Typ | Kód | Popis | MJ | Množství | J.cena [CZK] | Cena celkem [CZK] | Cenová soustava |  | Poznámka | DPH | J. Nh [h] | Nh celkem [h] | J. hmotnost [t] | Hmotnost celkem [t] | J. suť [t] | Suť Celkem [t]
Náklady soupisu celkem | [6 empty] | 0 | [5 empty] | 0 |  | 0 |  | 0 |  | D | -1 | [7 empty] | 0
| D | VN | VEDLEJŠÍ NÁKLADY |  |  |  | 0 | [5 empty] | 0 |  | 0 |  | 0 | 1 | D | 0 | ROZPOCET | [6 empty] | 0
1 | K | 030001000 | Zařízení staveniště | Kč | 1 |  | 0 | CS ÚRS 2013 02 |  |  | základní |  | 0 | 0 | 0 | 0 | 0 | 1024 | K | 1 | ROZPOCET | 0 | 0 | 0 | 0 | 0 | 1 | 0 | 1024 | 1441573293
| D | ON | OSTATNÍ NÁKLADY |  |  |  | 0 | [5 empty] | 0 |  | 0 |  | 0 | 1 | D | 0 | ROZPOCET | [6 empty] | 0
2 | K | 012103000 | Geodetické práce před výstavbou - vytyčení inženýrských sítí | Kč | 1 |  | 0 | CS ÚRS 2014 02 |  |  | základní |  | 0 | 0 | 0 | 0 | 0 | 1024 | K | 1 | ROZPOCET | 0 | 0 | 0 | 0 | 0 | 1 | 0 | 1024 | -394423569
3 | K | 013254000 | Dokumentace skutečného provedení stavby | Kč | 1 |  | 0 | CS ÚRS 2013 02 |  |  | základní |  | 0 | 0 | 0 | 0 | 0 | 1024 | K | 1 | ROZPOCET | 0 | 0 | 0 | 0 | 0 | 1 | 0 | 1024 | -84114716
4 | K | 045002000 | Kompletační a koordinační činnost | Kč | 1 |  | 0 | CS ÚRS 2013 02 |  |  | základní |  | 0 | 0 | 0 | 0 | 0 | 1024 | K | 1 | ROZPOCET | 0 | 0 | 0 | 0 | 0 | 1 | 0 | 1024 | -1414050354
5 | K | 070001000 | Provozní vlivy - přístup na staveneště ve zvláštním režimu | Kč | 1 |  | 0 | CS ÚRS 2014 02 |  |  | základní |  | 0 | 0 | 0 | 0 | 0 | 1024 | K | 1 | ROZPOCET | 0 | 0 | 0 | 0 | 0 | 1 | 0 | 1024 | -1460647417

## 01 - ARCHITEKTONICKÉ A ST...
| List obsahuje: |  | 1) Krycí list soupisu | 2) Rekapitulace |  |  | 3) Soupis prací | Zpět na list: | Rekapitulace stavby
[19 empty] | {921D00A0-A46F-4080-A49F-F949C50A5E10} | [5 empty] | D2 | dveře 70/197 | 1,54 | 3
[19 empty] | 1 | [5 empty] | D3 | dveře 80/197 | 1,74 | 3
| KRYCÍ LIST SOUPISU | [8 empty] | v --- níže se nacházejí doplnkové a pomocné údaje k sestavám --- v | [8 empty] | False | [5 empty] | D4 | dveře 90/197 | 1,95 | 3
[25 empty] | v |  | 2,56 | 3
Stavba:
VĚZNICE PŘÍBRAM - VÝSTAVBA VÝROBNĚ VZDĚLÁVACÍ HALY
Objekt:
01 - ARCHITEKTONICKÉ A STAVEBNĚ KONSTRUKČNÍ ŘEŠENÍ
| KSO: |  |  |  |  | CC-CZ:
| Místo: |  |  |  |  | Datum: | 05.02.2015
| Zadavatel: |  |  |  |  | IČ:
|  | VĚZEŇSKÁ SLUŽBA ČESKÉ REPUBLIKY |  |  |  | DIČ:
| Uchazeč: |  |  |  |  | IČ:
DIČ:
| Projektant: |  |  |  |  | IČ:
|  | HBH ATELIER s.r.o. |  |  |  | DIČ:
Poznámka:
UPOZORNĚNÍ: Součástí jednotlivých položek soupisu prací jsou i veškeré údaje a souvislosti uvedené v přiložené projektové (zadávací) dokumentaci vč. výkresů - bez nich nelze stanovit cenu prací!
| Cena bez DPH | [5 empty] | 0
|  |  | Základ daně |  |  | Sazba daně | Výše daně
| DPH | základní | 0 |  |  | 21% | 0
|  | snížená | 0 |  |  | 15% | 0
|  | zákl. přenesená | 0 |  |  | 21% | 0
|  | sníž. přenesená | 0 |  |  | 15% | 0
|  | nulová | 0 |  |  | 0% | 0
| Cena s DPH |  |  | v | CZK |  | 0
REKAPITULACE ČLENĚNÍ SOUPISU PRACÍ
Stavba:
VĚZNICE PŘÍBRAM - VÝSTAVBA VÝROBNĚ VZDĚLÁVACÍ HALY
Objekt:
01 - ARCHITEKTONICKÉ A STAVEBNĚ KONSTRUKČNÍ ŘEŠENÍ
Místo: | [5 empty] | Datum: | 05.02.2015
Zadavatel: |  |  | VĚZEŇSKÁ SLUŽBA ČESKÉ REPUBLIKY |  |  | Projektant: | HBH ATELIER s.r.o.
Uchazeč:
Kód dílu - Popis | [6 empty] | Cena celkem [CZK]
Náklady soupisu celkem | [6 empty] | 0 | [12 empty] | -1
| HSV - Práce a dodávky HSV | [5 empty] | 0
| 1 - Zemní práce | [5 empty] | 0
| 2 - Zakládání | [5 empty] | 0
| 21 - Zakládání - úprava podloží a základové spáry, zlepšování vlastností hornin | [5 empty] | 0
| 3 - Svislé a kompletní konstrukce | [5 empty] | 0
| 61 - Úprava povrchů vnitřní | [5 empty] | 0
| 62 - Úprava povrchů vnější | [5 empty] | 0
| 63 - Podlahy a podlahové konstrukce | [5 empty] | 0
| 9 - Ostatní konstrukce a práce-bourání | [5 empty] | 0
| 94 - Lešení a stavební výtahy | [5 empty] | 0
| 99 - Přesun hmot | [5 empty] | 0
| PSV - Práce a dodávky PSV | [5 empty] | 0
| 711 - Izolace proti vodě, vlhkosti a plynům | [5 empty] | 0
| 713 - Izolace tepelné | [5 empty] | 0
| 763 - Konstrukce montované z desek, dílců a panelů | [5 empty] | 0
| 764 - Konstrukce klempířské | [5 empty] | 0
| 766 - Konstrukce truhlářské | [5 empty] | 0
| 7663 - Vnitřní dveře | [5 empty] | 0
| 767 - Konstrukce zámečnické | [5 empty] | 0
| 7673 - Vnější výplně otvorů | [5 empty] | 0
| 7679 - Ocelové konstrukce a opláštění | [5 empty] | 0
| 771 - Podlahy z dlaždic | [5 empty] | 0
| 776 - Podlahy povlakové | [5 empty] | 0
| 781 - Dokončovací práce - obklady keramické | [5 empty] | 0
| 783 - Dokončovací práce - nátěry | [5 empty] | 0
| 784 - Dokončovací práce - malby | [5 empty] | 0
SOUPIS PRACÍ
Stavba:
VĚZNICE PŘÍBRAM - VÝSTAVBA VÝROBNĚ VZDĚLÁVACÍ HALY
Objekt:
01 - ARCHITEKTONICKÉ A STAVEBNĚ KONSTRUKČNÍ ŘEŠENÍ
Místo: | [5 empty] | Datum: | 05.02.2015
Zadavatel: |  |  | VĚZEŇSKÁ SLUŽBA ČESKÉ REPUBLIKY |  |  | Projektant: | HBH ATELIER s.r.o.
Uchazeč:
PČ | Typ | Kód | Popis | MJ | Množství | J.cena [CZK] | Cena celkem [CZK] | Cenová soustava |  | Poznámka | DPH | J. Nh [h] | Nh celkem [h] | J. hmotnost [t] | Hmotnost celkem [t] | J. suť [t] | Suť Celkem [t]
Náklady soupisu celkem | [6 empty] | 0 | [5 empty] | 0 |  | 814.9995 |  | 0 |  | D | -1 | [14 empty] | 0
| D | HSV | Práce a dodávky HSV |  |  |  | 0 | [5 empty] | 0 |  | 762.283 |  | 0 | 1 | D | 0 |  |  |  | ROZPOCET | [10 empty] | 0
| D | 1 | Zemní práce |  |  |  | 0 | [5 empty] | 0 |  | 0.5632 |  | 0 | 1 | D | 1 |  |  |  | ROZPOCET | [10 empty] | 0
1 | K | 115101201 | Čerpání vody na dopravní výšku do 10 m průměrný přítok do 500 l/min | hod | 30 |  | 0 | CS ÚRS 2014 02 |  |  | základní |  | 0 | 0 | 0 | 0 | 0 | 4 | K | 2 |  |  |  | ROZPOCET |  |  |  |  | 0 | 0 | 0 | 0 | 0 | 1 | 0 | 4 | -1253553935
| PSC |  | Poznámka k souboru cen: 1. Ceny jsou určeny pro čerpání ve dne, v noci, v pracovní dny i ve dnech pracovního klidu 2. Ceny nelze použít pro čerpání vody při snižování hladiny podzemní vody soustavou čerpacích jehel; toto snižování hladiny vody se oceňuje cenami souborů cen: a) 115 20-12 Čerpací jehla, b) 115 20-13 Montáž a demontáž zařízení čerpací a odsávací stanice, c) 115 20-14 Montáž, opotřebení a demontáž sběrného potrubí, d) 115 20-15 Montáž a demontáž odpadního potrubí, e) 115 20-16 Odsávání a čerpání vody sběrným potrubím. 3. V cenách jsou započteny i náklady na odpadní potrubí v délce do 20 m, na lešení pod čerpadla a pod odpadní potrubí. Pro převedení vody na vzdálenost větší než 20 m se použijí položky souboru cen 115 00-11 Převedení vody potrubím tohoto katalogu. 4. V cenách nejsou započteny náklady na zřízení čerpacích jímek nebo projektovaných studní: a) kopaných; tyto se oceňují příslušnými cenami části A 02 Zemní práce pro objekty oborů 821 až 828, b) vrtaných; tyto se oceňují příslušnými cenami katalogu 800-2 Zvláštní zakládání objektů. 5. Doba, po kterou nejsou čerpadla v činnosti, se neoceňuje. Výjimkou je přerušení čerpání vody na dobu do 15 minut jednotlivě; toto přerušení se od doby čerpání neodečítá. 6. Dopravní výškou vody se rozumí svislá vzdálenost mezi hladinou vody v jímce sníženou čerpáním a vodorovnou rovinou proloženou osou nejvyššího bodu výtlačného potrubí. 7. Množství jednotek se určuje v hodinách doby, po kterou je jednotlivé čerpadlo, popř. celý soubor čerpadel v činnosti. 8. Počet měrných jednotek se určí samostatně za každé čerpací místo (jámu, studnu, šachtu) | [15 empty] | PSC | 2
2 | K | 131201102 | Hloubení jam nezapažených v hornině tř. 3 objemu do 1000 m3 | m3 | 607.55 |  | 0 | CS ÚRS 2014 02 |  |  | základní |  | 0 | 0 | 0 | 0 | 0 | 4 | K | 2 |  |  |  | ROZPOCET |  |  |  |  | 0 | 0 | 0 | 0 | 0 | 1 | 0 | 4 | 2068422499
| PSC |  | Poznámka k souboru cen: 1. Hloubení jam ve stržích a jam pro základy pro příčná a podélná zpevnění dna a břehů pod obrysem výkopu pro koryta vodotečí při lesnicko-technických melioracích (LTM) zejména vykopávky pro konstrukce těles, stupňů, boků, předprahů, prahů, podháněk, výhonů a pro základy zdí, dlažeb, rovnanin, plůtků a hatí se oceňují cenami příslušnými pro objem výkopů do 100 m3, i když skutečný objem výkopu je větší. 2. Ceny lze použít i pro hloubení nezapažených jam a zářezů pro podzemní vedení, jsou-li tyto práce prováděny z povrchu území. 3. Předepisuje-li projekt hloubit jámy popsané v pozn. č. 1 v hornině 5 až 7 bez použití trhavin, oceňuje se toto hloubení a) v suchu nebo v mokru cenami 138 40-1101, 138 50-1101 a 138 60-1101 Dolamování zapažených nebo nezapažených hloubených vykopávek; b) v tekoucí vodě při jakékoliv její rychlosti individuálně. 4. Hloubení nezapažených jam hloubky přes 16 m se oceňuje individuálně. 5. V cenách jsou započteny i náklady na případné nutné přemístění výkopku ve výkopišti a na přehození výkopku na přilehlém terénu na vzdálenost do 3 m od okraje jámy nebo naložení na dopravní prostředek. 6. Náklady na svislé přemístění výkopku nad 1 m hloubky se určí dle ustanovení článku č. 3161 všeobecných podmínek katalogu. | [15 empty] | PSC | 2
| VV |  | "plocha základní figury pro odkop viz situace, měřeno dwg | [15 empty] | VV | 2 | 1 | -1 | 0 | ROZPOCET
| VV |  | 687*(0+0,7)/2 |  | 240.45 | [13 empty] | VV | 2 | 2 | -1 | 0 | ROZPOCET
| VV |  | "zvýšená svahovaná zadní část + přední ohraničená suchou kamennou zídkou | [15 empty] | VV | 2 | 1 | -1 | 0 | ROZPOCET
| VV |  | 217*1,1 |  | 238.7 | [13 empty] | VV | 2 | 2 | -1 | 0 | ROZPOCET
| VV |  | "otevření jámy po stranách | [15 empty] | VV | 2 | 1 | -1 | 0 | ROZPOCET
| VV |  | 76*(0,7+1,1)/2 |  | 68.4 | [13 empty] | VV | 2 | 2 | -1 | 0 | ROZPOCET
| VV |  | "navážka viz TZ | [15 empty] | VV | 2 | 1 | -1 | 0 | ROZPOCET
| VV |  | 60 |  | 60 | [13 empty] | VV | 2 | 2 | -1 | 0 | ROZPOCET
3 | K | 132201101 | Hloubení rýh š do 600 mm v hornině tř. 3 objemu do 100 m3 | m3 | 5.8 |  | 0 | CS ÚRS 2014 02 |  |  | základní |  | 0 | 0 | 0 | 0 | 0 | 4 | K | 2 |  |  |  | ROZPOCET |  |  |  |  | 0 | 0 | 0 | 0 | 0 | 1 | 0 | 4 | 424571663
| PSC |  | Poznámka k souboru cen: 1. V cenách jsou započteny i náklady na přehození výkopku na přilehlém terénu na vzdálenost do 3 m od podélné osy rýhy nebo naložení na dopravní prostředek. 2. Ceny jsou určeny pro rýhy: a) šířky přes 200 do 300 mm a hloubky do 750 mm, b) šířky přes 300 do 400 mm a hloubky do 1 000 mm, c) šířky přes 400 do 500 mm a hloubky do 1 250 mm, d) šířky přes 500 do 600 mm a hloubky do 1 500 mm. 3. Náklady na svislé přemístění výkopku nad 1 m hloubky se určí dle ustanovení článku č. 3161 všeobecných podmínek katalogu. | [15 empty] | PSC | 2
| VV |  | "úroven -1,0" (1,1+0,8)*0,6*(1,15-0,4) |  | 0.86 | [13 empty] | VV | 2 | 2 | -1 | 0 | ROZPOCET
| VV |  | "úroven -0,7" 14,6*0,5*(0,85-0,4) |  | 3.29 | [13 empty] | VV | 2 | 2 | -1 | 0 | ROZPOCET
| VV |  | "úroven -0,5" (4,2+4,1+4+4,2)*0,4*(0,65-0,4) |  | 1.65 | [13 empty] | VV | 2 | 2 | -1 | 0 | ROZPOCET
4 | K | 132201201 | Hloubení rýh š do 2000 mm v hornině tř. 3 objemu do 100 m3 | m3 | 71.96 |  | 0 | CS ÚRS 2013 02 |  |  | základní |  | 0 | 0 | 0 | 0 | 0 | 4 | K | 2 |  |  |  | ROZPOCET |  |  |  |  | 0 | 0 | 0 | 0 | 0 | 1 | 0 | 4 | -1690324095
| VV |  | "úroven -2,2" 1,2*1,2*(2,3-0,4)*3 |  | 8.21 | [13 empty] | VV | 2 | 2 | -1 | 0 | ROZPOCET
| VV |  | "úroven -1,7" 1,2*1,2*(1,8-0,4)*4 |  | 8.06 | [13 empty] | VV | 2 | 2 | -1 | 0 | ROZPOCET
| VV |  | "úroven -1,2" 1,2*1,2*(1,3-0,4)*12 |  | 15.55 | [13 empty] | VV | 2 | 2 | -1 | 0 | ROZPOCET
| VV |  | "úroven -1,5" 1,2*1,2*(1,6-0,4)*3 |  | 5.18 | [13 empty] | VV | 2 | 2 | -1 | 0 | ROZPOCET
| VV |  | "úroven -1,5" (4,2*3+4)*0,8*(1,65-0,4) |  | 16.6 | [13 empty] | VV | 2 | 2 | -1 | 0 | ROZPOCET
| VV |  | "úroven -1,0" (4,2*4)*0,8*(1,15-0,4) |  | 10.08 | [13 empty] | VV | 2 | 2 | -1 | 0 | ROZPOCET
| VV |  | "úroven -0,5" (4,1*2+4*2+4,2*6)*0,8*(0,65-0,4) |  | 8.28 | [13 empty] | VV | 2 | 2 | -1 | 0 | ROZPOCET
5 | K | 133201101 | Hloubení šachet v hornině tř. 3 objemu do 100 m3 | m3 | 2.44 |  | 0 | CS ÚRS 2014 02 |  |  | základní |  | 0 | 0 | 0 | 0 | 0 | 4 | K | 2 |  |  |  | ROZPOCET |  |  |  |  | 0 | 0 | 0 | 0 | 0 | 1 | 0 | 4 | 1588497839
| PSC |  | Poznámka k souboru cen: 1. Ceny 10-1101 až 40-1101 jsou určeny jen pro šachty hloubky do 12 m. Šachty větších hloubek se oceňují individuálně. 2. V cenách jsou započteny i náklady na: a) svislé přemístění výkopku, b) urovnání dna do předepsaného profilu a spádu. c) přehození výkopku na přilehlém terénu na vzdálenost do 5 m od hrany šachty nebo naložení na dopravní prostředek. 3. V cenách nejsou započteny náklady na roubení. 4. Pažení šachet bentonitovou suspenzí se oceňuje takto: a) dodání bentonitové suspenze cenou 239 68-1711 Bentonitová suspenze pro pažení rýh pro podzemní stěny – její výroba katalogu 800-2 Zvlášní zakládání objektů; množství v m2 se určí jako součin objemu vyhloubeného prostoru (v m3) a koeficientu 1,667, b) doplnění bentonitové suspenze se ocení cenou 239 68-4111 Doplnění bentonitové suspenze katalogu 800-2 Zvlášní zakládání objektů. 5. Vodorovné přemístění výkopku ze šachet, pažených bentonitovou suspenzí, se oceňuje cenami souboru cen 162 . 0-31 Vodorovné přemístění výkopku z rýh podzemních stěn, vodorovné přemístění znehodnocené bentonitové suspenze se oceňuje cenami souboru cen 162 . . -4 . Vodorovné přemístění znehodnocené suspenze katalogu 800-2 Zvláštní zakládání objektů. | [15 empty] | PSC | 2
| VV |  | "RŠ | [15 empty] | VV | 2 | 1 | -1 | 0 | ROZPOCET
| VV |  | 1,75*1,55*(1,3-0,4) |  | 2.44 | [13 empty] | VV | 2 | 2 | -1 | 0 | ROZPOCET
6 | K | 151101401 | Zřízení vzepření stěn při pažení příložném hl do 4 m | m2 | 16 |  | 0 | CS ÚRS 2014 02 |  |  | základní |  | 0 | 0.00079 | 0.01264 | 0 | 0 | 4 | K | 2 |  |  |  | ROZPOCET |  |  |  |  | 0 | 0 | 0 | 0 | 0 | 1 | 0 | 4 | 103155020
| PSC |  | Poznámka k souboru cen: 1. Ceny nelze použít pro kotvení zapažených stěn zvenku; toto kotvení se oceňuje příslušnými cenami katalogu 800-2 Zvláštní zakládání objektů. | [15 empty] | PSC | 2
| VV |  | (6+2)*2 |  | 16 | [13 empty] | VV | 2 | 2 | -1 | 0 | ROZPOCET
7 | K | 151101411 | Odstranění vzepření stěn při pažení příložném hl do 4 m | m2 | 16 |  | 0 | CS ÚRS 2014 02 |  |  | základní |  | 0 | 0 | 0 | 0 | 0 | 4 | K | 2 |  |  |  | ROZPOCET |  |  |  |  | 0 | 0 | 0 | 0 | 0 | 1 | 0 | 4 | -1236373940
8 | K | 151101901 | Zřízení příložného pažení stěn s ponecháním pažin ve výkopu hl do 4 m | m2 | 16 |  | 0 | CS ÚRS 2014 02 |  |  | základní |  | 0 | 0.03441 | 0.55056 | 0 | 0 | 4 | K | 2 |  |  |  | ROZPOCET |  |  |  |  | 0 | 0 | 0 | 0 | 0 | 1 | 0 | 4 | -1144556689
| PSC |  | Poznámka k souboru cen: 1. Ceny nelze použít pro oceňování rozepřeného pažení stěn rýh pro podzemní vedení; toto se oceňuje cenami souboru cen 151 . 0-11 Zřízení pažení a rozepření stěn rýh pro podzemní vedení pro všechny šířky rýhy. 2. Plocha mezer mezi pažinami příložného pažení se od plochy příložného pažení neodečítá; nezapažené plochy u pažení zátažného nebo hnaného se od plochy pažení odečítají. | [15 empty] | PSC | 2
9 | K | 167101101 | Nakládání výkopku z hornin tř. 1 až 4 do 100 m3 | m3 | 136.31 |  | 0 | CS ÚRS 2014 02 |  |  | základní |  | 0 | 0 | 0 | 0 | 0 | 4 | K | 2 |  |  |  | ROZPOCET |  |  |  |  | 0 | 0 | 0 | 0 | 0 | 1 | 0 | 4 | -1413321249
| PSC |  | Poznámka k souboru cen: 1. Ceny -1101, -1151, -1102, -1152, -1103, -1153, jsou určeny pro nakládání, skládání a překládání na obvyklý nebo z obvyklého dopravního prostředku. Pro nakládání z lodi nebo na loď jsou určeny ceny -1105 a -1155. 2. Ceny -1105 a -1155 jsou určeny pro nakládání, překládání a vykládání na vzdálenost a) do 20 m vodorovně; vodorovná vzdálenost se měří od těžnice lodi k těžnici druhé lodi, nebo k těžišti hromady na břehu nebo k těžišti dopravního prostředku na suchu, b) do 4 m svisle; svislá vzdálenost se měří od pracovní hladiny vody k úrovni srovna- ného terénu v místě hromady nebo v místě dopravní plochy pro dopravní prostředek na suchu. Uvedenou svislou vzdálenost 4 m lze zvětšit, a to nejvýše do 6 m, jestliže je vodorovná vzdálenost uvedená v bodu a) kratší než 20 m nejméně o trojnásobek zvětšení výšky přes 4 m. 3. Množství měrných jednotek se určí v rostlém stavu horniny. | [15 empty] | PSC | 2
10 | K | 162201102 | Vodorovné přemístění do 50 m výkopku/sypaniny z horniny tř. 1 až 4 | m3 | 136.31 |  | 0 | CS ÚRS 2014 02 |  |  | základní |  | 0 | 0 | 0 | 0 | 0 | 4 | K | 2 |  |  |  | ROZPOCET |  |  |  |  | 0 | 0 | 0 | 0 | 0 | 1 | 0 | 4 | -51861490
| PSC |  | Poznámka k souboru cen: 1. Ceny nelze použít, předepisuje-li projekt přemístit výkopek na místo nepřístupné obvyklým dopravním prostředkům; toto přemístění se oceňuje individuálně. 2. V cenách jsou započteny i náhrady za jízdu loženého vozidla v terénu ve výkopišti nebo na násypišti. 3. V cenách nejsou započteny náklady na rozhrnutí výkopku na násypišti; toto rozhrnutí se oceňuje cenami souboru cen 171 . 0- . . Uložení sypaniny do násypů a 171 20-1201Uložení sypaniny na skládky. 4. Je-li na dopravní dráze pro vodorovné přemístění nějaká překážka, pro kterou je nutno překládat výkopek z jednoho obvyklého dopravního prostředku na jiný obvyklý doprav- ní prostředek, oceňuje se toto lomené vodorovné přemístění výkopku v každém úseku samostatně příslušnou cenou tohoto souboru cen a překládání výkopku cenami souboru cen 167 10-3 . Nakládání neulehlého výkopku z hromad s ohledem na ustanovení pozn. číslo 5. 5. Přemísťuje-li se výkopek z dočasných skládek vzdálených do 50 m, neoceňuje se nakládání výkopku, i když se provádí. Toto ustanovení neplatí, vylučuje-li projekt použití dozeru. 6. V cenách vodorovného přemístění sypaniny nejsou započteny náklady na dodávku materiálu, tyto se oceňují ve specifikaci. | [15 empty] | PSC | 2
11 | K | 162701106.1 | Vodorovné přemístění výkopku/sypaniny z horniny tř. 1 až 4 na skládku (vzdálenost dle dodavatele) | m3 | 551.5 |  | 0 |  |  |  | základní |  | 0 | 0 | 0 | 0 | 0 | 4 | K | 2 |  |  |  | ROZPOCET |  |  |  |  | 0 | 0 | 0 | 0 | 0 | 1 | 0 | 4 | 340400879
| VV |  | 607,6+5,8+72+2,4 |  | 687.8 | [13 empty] | VV | 2 | 2 | -1 | 0 | ROZPOCET
| VV |  | -136,3 |  | -136.3 | [13 empty] | VV | 2 | 2 | -1 | 0 | ROZPOCET
12 | K | 171201211 | Poplatek za uložení odpadu ze sypaniny na skládce (skládkovné) | t | 1020.28 |  | 0 | CS ÚRS 2014 02 |  |  | základní |  | 0 | 0 | 0 | 0 | 0 | 4 | K | 2 |  |  |  | ROZPOCET |  |  |  |  | 0 | 0 | 0 | 0 | 0 | 1 | 0 | 4 | -1362546546
| PSC |  | Poznámka k souboru cen: 1. Cena -1201 je určena i pro: a) uložení výkopku nebo ornice na dočasné skládky předepsané projektem tak, že na 1 m2 projektem určené plochy této skládky připadá přes 2 m3 výkopku nebo ornice; v opačném případě se uložení neoceňuje. Množství výkopku nebo ornice připadající na 1 m2 skládky se určí jako podíl množství výkopku nebo ornice, měřeného v rostlém stavu a projektem určené plochy dočasné skládky; b) zasypání koryt vodotečí a prohlubní v terénu bez předepsaného zhutnění sypaniny; c) uložení výkopku pod vodou do prohlubní ve dně vodotečí nebo nádrží. 2. Cenu -1201 nelze použít pro uložení výkopku nebo ornice: a) při vykopávkách pro podzemní vedení podél hrany výkopu, z něhož byl výkopek získán, a to ani tehdy, jestliže se výkopek po vyhození z výkopu na povrch území ještě dále přemisťuje na hromady podél výkopu; b) na dočasné skládky, které nejsou předepsány projektem; c) na dočasné skládky předepsané projektem tak, že na 1 m2 projektem určené plochy této skládky připadají nejvýše 2 m3 výkopku nebo ornice (viz. též poznámku č. 1 a); d) na dočasné skládky, oceňuje-li se cenou 121 10-1101 Sejmutí ornice nebo lesní půdy do 50 m, nebo oceňuje-li se vodorovné přemístění výkopku do 20 m a 50 m cenami 162 20-1101, 162 20-1102, 162 20-1151 a 162 20-1152. V těchto případech se uložení výkopku nebo ornice na dočasnou skládku neoceňuje. e) na trvalé skládky s předepsaným zhutněním; toto uložení výkopku se oceňuje cenami souboru cen 171 . 0- . . Uložení sypaniny do násypů. 3. V ceně -1201 jsou započteny i náklady na rozprostření sypaniny ve vrstvách s hrubým urovnáním na skládce. 4. V ceně -1201 nejsou započteny náklady na získání skládek ani na poplatky za skládku. 5. Množství jednotek uložení výkopku (sypaniny) se určí v m3 uloženého výkopku (sypaniny),v rostlém stavu zpravidla ve výkopišti. 6. Cenu -1211 lze po dohodě upravit podle místních podmínek. | [15 empty] | PSC | 2
| VV |  | 551,5*1,85 |  | 1020.28 | [13 empty] | VV | 2 | 2 | -1 | 0 | ROZPOCET
13 | K | 174101101 | Zásyp jam, šachet rýh nebo kolem objektů sypaninou se zhutněním | m3 | 136.31 |  | 0 | CS ÚRS 2014 02 |  |  | základní |  | 0 | 0 | 0 | 0 | 0 | 4 | K | 2 |  |  |  | ROZPOCET |  |  |  |  | 0 | 0 | 0 | 0 | 0 | 1 | 0 | 4 | -732779181
| PSC |  | Poznámka k souboru cen: 1. Ceny 174 10- . . jsou určeny pro zhutněné zásypy s mírou zhutnění: a) z hornin soudržných do 100 % PS, b) z hornin nesoudržných do I(d) 0,9, c) z hornin kamenitých pro jakoukoliv míru zhutnění. 2. Je-li projektem předepsáno vyšší zhutnění, podle bodu a) a b) poznámky č 1., ocení se zásyp individuálně. 3. Ceny nelze použít pro zásyp rýh pro drenážní trativody pro lesnicko-technické meliorace a zemědělské. Zásyp těchto rýh se oceňuje cenami souboru cen 174 20-3 . části A 03 Zemní práce pro objekty oborů 831 až 833. Nezhutněný zásyp odvodňovacích kanálů z betonových a železobetonových trub v polních a lučních tratích se oceňuje cenou -1101 Zásyp sypaninou rýh bez ohledu na šířku kanálu; cena obsahuje i náklady na ruční nezhutněný zásyp výšky do 200 mm nad vrchol potrubí. 4. V cenách 10-1101, 10-1103, 20-1101 a 20-1103 je započteno přemístění sypaniny ze vzdálenosti 10 m od kraje výkopu nebo zasypávaného prostoru, měřeno k těžišti skládky. 5. V ceně 10-1102 je započteno přemístění sypaniny ze vzdálenosti 15 m od hrany zasypávaného prostoru, měřeno k těžišti skládky. 6. Objem zásypu je rozdíl objemu výkopu a objemu do něho vestavěných konstrukcí nebo uložených vedení i s jejich obklady a podklady (tento objem se nazývá objemem horniny vytlačené konstrukcí). Objem potrubí do DN 180, příp. i s obalem, se od objemu zásypu neodečítá. Pro stanovení objemu zásypu se od objemu výkopu odečítá i objem obsypu potrubí oceňovaný cenami souboru cen 175 10-11 Obsyp potrubí, přichází-li v úvahu . 7. Odklizení zbylého výkopku po provedení zásypu zářezů se šikmými stěnami pro podzemní vedení nebo zásypu jam a rýh pro podzemní vedení se oceňuje, je-li objem zbylého výkopku: a) do 1 m3 na 1 m vedení a jedná se o výkopek neulehlý - cenami souboru cen 167 10-110 Nakládání výkopku nebo sypaniny a 162 . 0-1 . Vodorovné přemístění výkopku. V případě, že se jedná o výkopek ulehlý - rozpojení a naložení výkopku cenami souboru cen 122 . 0-1 . souboru cen 162 . 0-1 . Vodorovné přemístění výkopku; b) přes 1 m3 na 1 m vedení, jestliže projekt předepíše, že se zbylý výkopek bude odklízet zároveň s prováděním vykopávky, pouze přemístění výkopku cenami souboru cen 162 . 0-1 . Vodorovné přemístění výkopku. Při zmíněném objemu zbylého výkopku se neoceňuje ani naložení ani rozpojení výkopku. Jestliže se zbylý výkopek neodklízí, nýbrž rozprostírá podél výkopu a nad výkopem, platí poznámka č. 8. 8. Rozprostření zbylého výkopku podél výkopu a nad výkopem po provedení zásypů zářezů se šikmými stěnami pro podzemní vedení nebo zásypu jam a rýh pro podzemní vedení se oceňuje: a) cenou 171 20-1101 Uložení sypaniny do nezhutněných násypů, není-li projektem předepsáno zhutnění rozprostřeného zbylého výkopku, b) cenou 171 10-1111 Uložení sypaniny do násypů z hornin sypkých, je-li předepsáno zhutnění rozprostřeného zbylého výkopku, a to v objemu vypočteném podle poznámky č.6, příp. zmenšeném o objem výkopku, který byl již odklizen. 9. Míru zhutnění předepisuje projekt. | [15 empty] | PSC | 2
| VV |  | "v pravém horním rohu, kde je terén nižší než HTÚ | [15 empty] | VV | 2 | 1 | -1 | 0 | ROZPOCET
| VV |  | 48*0,35 |  | 16.8 | [13 empty] | VV | 2 | 2 | -1 | 0 | ROZPOCET
| VV |  | "dosypání u vnitřní opěrné stěny | [15 empty] | VV | 2 | 1 | -1 | 0 | ROZPOCET
| VV |  | "osa A" 15,2*0,3*0,5+15,2*0,3*0,3 |  | 3.65 | [13 empty] | VV | 2 | 2 | -1 | 0 | ROZPOCET
| VV |  | "osa 9" 4,5*0,3*0,5+5,2*0,3*0,3 |  | 1.14 | [13 empty] | VV | 2 | 2 | -1 | 0 | ROZPOCET
| VV |  | "za navážku viz TZ | [15 empty] | VV | 2 | 1 | -1 | 0 | ROZPOCET
| VV |  | 60 |  | 60 | [13 empty] | VV | 2 | 2 | -1 | 0 | ROZPOCET
| VV |  | "otevření jámy po stranách cca 80% výkopu | [15 empty] | VV | 2 | 1 | -1 | 0 | ROZPOCET
| VV |  | 76*(0,7+1,1)/2 * 0,8 |  | 54.72 | [13 empty] | VV | 2 | 2 | -1 | 0 | ROZPOCET
14 | K | 181102302 | Úprava pláně v zářezech se zhutněním | m2 | 751.4 |  | 0 | CS ÚRS 2014 02 |  |  | základní |  | 0 | 0 | 0 | 0 | 0 | 4 | K | 2 |  |  |  | ROZPOCET |  |  |  |  | 0 | 0 | 0 | 0 | 0 | 1 | 0 | 4 | -1072895119
| PSC |  | Poznámka k souboru cen: 1. Ceny se zhutněním jsou určeny pro všechny míry zhutnění. 2. Ceny 10-2301, 10-2302, 20-2301 a 20-2305 jsou určeny pro urovnání nově zřizovaných ploch vodorovných nebo ve sklonu do 1:5 pod zpevnění ploch jakéhokoliv druhu, pod humusování, drnování a dále předepíše-li projekt urovnání pláně z jiného důvodu. 3. Cena 10-2303 je určena pro vyplnění sypaninou prohlubní zářezů v horninách 5, 6 a 7. 4. Ceny neplatí pro zhutnění podloží pod násypy; toto zhutnění se oceňuje cenou 215 90-1101 Zhutnění podloží pod násypy. 5. Ceny neplatí pro urovnání lavic (berem) šířky do 3 m přerušujících svahy, pro urovnání dna příkopů pro jakoukoliv jejich šířku; toto urovnání se oceňuje cenami souboru cen 182 . 0-11 Svahování trvalých svahů do projektovaných profilů A 01 tohoto katalogu. 6. Urovnání ploch ve sklonu přes 1:5 (svahování) se oceňuje cenou 182 20-1101 Svahování trvalých svahů do projektovaných profilů, části A 01 tohoto katalogu. 7. Vyplnění prohlubní v horninách tř. 5, 6, a 7 betonem nebo stabilizací se oceňuje cenami části A 01 Zřízení konstrukcí katalogu 822-1 Komunikace pozemní a letiště. | [15 empty] | PSC | 2
| P |  | Poznámka k položce: na min Edef2 = 30MPa | [15 empty] | P | 2
| VV |  | 44,2*17 |  | 751.4 | [13 empty] | VV | 2 | 2 | -1 | 0 | ROZPOCET
| D | 2 | Zakládání |  |  |  | 0 | [5 empty] | 0 |  | 496.1586 |  | 0 | 1 | D | 1 |  |  |  | ROZPOCET | [10 empty] | 0
15 | K | 271572211 | Podsyp pod základové konstrukce se zhutněním z netříděného štěrkopísku | m3 | 64.16 |  | 0 | CS ÚRS 2014 02 |  |  | základní |  | 0 | 1.98 | 127.0368 | 0 | 0 | 4 | K | 2 |  |  |  | ROZPOCET |  |  |  |  | 0 | 0 | 0 | 0 | 0 | 1 | 0 | 4 | 1706054823
| PSC |  | Poznámka k souboru cen: 1. Ceny slouží pro ocenění násypů pod základové konstrukce tloušťky vrstvy do 300 mm. 2. Násypy s tloušťkou vrstvy přesahující 300 mm se ocení cenami souboru cen 213 31-…. Polštáře zhutněné pod základy v katalogu 800-2 Zvláštní zakládání objektů. | [15 empty] | PSC | 2
| P |  | Poznámka k položce: na min Edef2 = 40MPa | [15 empty] | P | 2
| VV |  | (15,25*15,35+26,55*15,35)*0,1 |  | 64.16 | [13 empty] | VV | 2 | 2 | -1 | 0 | ROZPOCET
16 | K | 451315114 | Podkladní nebo výplňová vrstva z betonu C 12/15 tl do 100 mm | m2 | 31.68 |  | 0 | CS ÚRS 2014 02 |  |  | základní |  | 0 | 0 | 0 | 0 | 0 | 4 | K | 2 |  |  |  | ROZPOCET |  |  |  |  | 0 | 0 | 0 | 0 | 0 | 1 | 0 | 4 | -2043582351
| PSC |  | Poznámka k souboru cen: 1. Cenu lze použít pro podkladní vrstvu z prostého betonu pod základové konstrukce. 2. Příplatek řeší náklady na vícepráce při ruční ukládce pro sklon podkladní vrstvy ve svahu (skluzy u opěry). 3. V cenách jsou započteny náklady na vlastní betonáž, rozhrnutí a případně hutnění betonu požadované konzistence, uhlazení horního povrchu podkladní vrstvy, ošetření a ochranu čerstvě uloženého betonu. 4. V cenách nejsou započteny náklady na: a) zhutnění podloží pod podkladní vrstvy a vyčištění základové spáry, tyto se oceňují cenami katalogu 800-2 Základy a zvláštní zakládání, b) podkladní vrstva ze štěrku hutněného u plošného založení, tyto se oceňují souborem cen 451 57-78 Podkladní a výplňová vrstva z kameniva, c) zhotovení bednění vrtací šablony pilot nebo odbourání hlav pilot ze železobetonu u základu založeného na pilotách. | [15 empty] | PSC | 2
| VV |  | "úroven -2,2" 1,2*1,2*3 |  | 4.32 | [13 empty] | VV | 2 | 2 | -1 | 0 | ROZPOCET
| VV |  | "úroven -1,7" 1,2*1,2*4 |  | 5.76 | [13 empty] | VV | 2 | 2 | -1 | 0 | ROZPOCET
| VV |  | "úroven -1,2" 1,2*1,2*12 |  | 17.28 | [13 empty] | VV | 2 | 2 | -1 | 0 | ROZPOCET
| VV |  | "úroven -1,5" 1,2*1,2*3 |  | 4.32 | [13 empty] | VV | 2 | 2 | -1 | 0 | ROZPOCET
17 | K | 451315124 | Podkladní nebo výplňová vrstva z betonu C 12/15 tl do 150 mm | m2 | 74.88 |  | 0 | CS ÚRS 2014 02 |  |  | základní |  | 0 | 0 | 0 | 0 | 0 | 4 | K | 2 |  |  |  | ROZPOCET |  |  |  |  | 0 | 0 | 0 | 0 | 0 | 1 | 0 | 4 | -372757088
| PSC |  | Poznámka k souboru cen: 1. Cenu lze použít pro podkladní vrstvu z prostého betonu pod základové konstrukce. 2. Příplatek řeší náklady na vícepráce při ruční ukládce pro sklon podkladní vrstvy ve svahu (skluzy u opěry). 3. V cenách jsou započteny náklady na vlastní betonáž, rozhrnutí a případně hutnění betonu požadované konzistence, uhlazení horního povrchu podkladní vrstvy, ošetření a ochranu čerstvě uloženého betonu. 4. V cenách nejsou započteny náklady na: a) zhutnění podloží pod podkladní vrstvy a vyčištění základové spáry, tyto se oceňují cenami katalogu 800-2 Základy a zvláštní zakládání, b) podkladní vrstva ze štěrku hutněného u plošného založení, tyto se oceňují souborem cen 451 57-78 Podkladní a výplňová vrstva z kameniva, c) zhotovení bednění vrtací šablony pilot nebo odbourání hlav pilot ze železobetonu u základu založeného na pilotách. | [15 empty] | PSC | 2
| VV |  | "úroven -1,0" (1,1+0,8)*0,6 |  | 1.14 | [13 empty] | VV | 2 | 2 | -1 | 0 | ROZPOCET
| VV |  | "úroven -0,7" 14,6*0,5 |  | 7.3 | [13 empty] | VV | 2 | 2 | -1 | 0 | ROZPOCET
| VV |  | "úroven -0,5" (4,2+4,1+4+4,2)*0,4 |  | 6.6 | [13 empty] | VV | 2 | 2 | -1 | 0 | ROZPOCET
| VV |  |  |  | 0 | [13 empty] | VV | 2 | 2 | -1 | 0 | ROZPOCET
| VV |  | "úroven -1,5" (4,2*3+4)*0,8 |  | 13.28 | [13 empty] | VV | 2 | 2 | -1 | 0 | ROZPOCET
| VV |  | "úroven -1,0" (4,2*4)*0,8 |  | 13.44 | [13 empty] | VV | 2 | 2 | -1 | 0 | ROZPOCET
| VV |  | "úroven -0,5" (4,1*2+4*2+4,2*6)*0,8 |  | 33.12 | [13 empty] | VV | 2 | 2 | -1 | 0 | ROZPOCET
18 | K | 274321511 | Základové pasy ze ŽB tř. C 25/30 | m3 | 58.38 |  | 0 | CS ÚRS 2014 02 |  |  | základní |  | 0 | 2.4533 | 143.2231 | 0 | 0 | 4 | K | 2 |  |  |  | ROZPOCET |  |  |  |  | 0 | 0 | 0 | 0 | 0 | 1 | 0 | 4 | 892522196
| PSC |  | Poznámka k souboru cen: 1. V ceně příplatku -5911 jsou započteny náklady na technologické opatření a na ztíženou betonáž pod hladinou pažící bentonitové suspenze a na průběžné odčerpání suspenze s přepouštěním na určené místo do 20 m, popř. do vany nebo do kalové cisterny k odvozu. Odvoz se oceňuje cenami katalogu 800-2 Zvláštní zakládání objektů. 2. Hloubení s použitím bentonitové suspenze se oceňuje katalogem 800-1 Zemní práce. Bednění se neoceňuje. 3. V cenách nejsou započteny náklady na výztuž, tyto se oceňují cenami souboru cen 27* 36-.... Výztuž základů. | [15 empty] | PSC | 2
| VV |  | "úroven -1,0" (1,1+0,8)*0,6*0,3 |  | 0.34 | [13 empty] | VV | 2 | 2 | -1 | 0 | ROZPOCET
| VV |  | "úroven -0,7" 14,6*0,5*0,5 |  | 3.65 | [13 empty] | VV | 2 | 2 | -1 | 0 | ROZPOCET
| VV |  | "úroven -0,5" (4,2+4,1+4+4,2)*0,4*0,3 |  | 1.98 | [13 empty] | VV | 2 | 2 | -1 | 0 | ROZPOCET
| VV |  |  |  | 0 | [13 empty] | VV | 2 | 2 | -1 | 0 | ROZPOCET
| VV |  | "úroven -2,2" 1,2*1,2*1*3 |  | 4.32 | [13 empty] | VV | 2 | 2 | -1 | 0 | ROZPOCET
| VV |  | "úroven -1,7" 1,2*1,2*1*4 |  | 5.76 | [13 empty] | VV | 2 | 2 | -1 | 0 | ROZPOCET
| VV |  | "úroven -1,2" 1,2*1,2*1*12 |  | 17.28 | [13 empty] | VV | 2 | 2 | -1 | 0 | ROZPOCET
| VV |  | "úroven -1,5" 1,2*1,2*1*3 |  | 4.32 | [13 empty] | VV | 2 | 2 | -1 | 0 | ROZPOCET
| VV |  | "úroven -1,5" (4,2*3+4)*0,8*0,3 |  | 3.98 | [13 empty] | VV | 2 | 2 | -1 | 0 | ROZPOCET
| VV |  | "úroven -1,0" (4,2*4)*0,8*0,3 |  | 4.03 | [13 empty] | VV | 2 | 2 | -1 | 0 | ROZPOCET
| VV |  | "úroven -0,5" (4,1*2+4*2+4,2*6)*0,8*0,3 |  | 9.94 | [13 empty] | VV | 2 | 2 | -1 | 0 | ROZPOCET
| VV |  | Mezisoučet |  | 55.6 | [13 empty] | VV | 2 | 3 | -1 | 0 | ROZPOCET
| VV |  | 55,6*0,05 |  | 2.78 | [13 empty] | VV | 2 | 2 | -1 | 0 | ROZPOCET
| VV |  | Součet |  | 58.38 | [13 empty] | VV | 2 | 4 | -1 | 1 | ROZPOCET
19 | K | 274351215 | Zřízení bednění stěn základových pásů | m2 | 23.01 |  | 0 | CS ÚRS 2014 02 |  |  | základní |  | 0 | 0.00103 | 0.0237 | 0 | 0 | 4 | K | 2 |  |  |  | ROZPOCET |  |  |  |  | 0 | 0 | 0 | 0 | 0 | 1 | 0 | 4 | 711804232
| VV |  | "výškové odskoky | [15 empty] | VV | 2 | 1 | -1 | 0 | ROZPOCET
| VV |  | 1,2*0,5*4 |  | 2.4 | [13 empty] | VV | 2 | 2 | -1 | 0 | ROZPOCET
| VV |  | "v pravém horním rohu, kde je terén nižší než HTÚ | [15 empty] | VV | 2 | 1 | -1 | 0 | ROZPOCET
| VV |  | (17,2+17+16,1+15,2+0,4*8)*0,3 |  | 20.61 | [13 empty] | VV | 2 | 2 | -1 | 0 | ROZPOCET
20 | K | 274351216 | Odstranění bednění stěn základových pásů | m2 | 23.01 |  | 0 | CS ÚRS 2014 02 |  |  | základní |  | 0 | 0 | 0 | 0 | 0 | 4 | K | 2 |  |  |  | ROZPOCET |  |  |  |  | 0 | 0 | 0 | 0 | 0 | 1 | 0 | 4 | -459802329
21 | K | 274361821 | Výztuž základových pásů betonářskou ocelí 10 505 (R) | t | 0.14 |  | 0 | CS ÚRS 2014 02 |  |  | základní |  | 0 | 1.0602 | 0.14842 | 0 | 0 | 4 | K | 2 |  |  |  | ROZPOCET |  |  |  |  | 0 | 0 | 0 | 0 | 0 | 1 | 0 | 4 | 280754927
| PSC |  | Poznámka k souboru cen: 1. Ceny platí pro desky rovné, s náběhy, hřibové nebo upnuté do žeber včetně výztuže těchto žeber. | [15 empty] | PSC | 2
| VV |  | 0,097+0,046 |  | 0.14 | [13 empty] | VV | 2 | 2 | -1 | 0 | ROZPOCET
22 | K | 274362021 | Výztuž základových pásů svařovanými sítěmi Kari | t | 0.21 |  | 0 | CS ÚRS 2014 02 |  |  | základní |  | 0 | 1.0531 | 0.22114 | 0 | 0 | 4 | K | 2 |  |  |  | ROZPOCET |  |  |  |  | 0 | 0 | 0 | 0 | 0 | 1 | 0 | 4 | 598849218
| PSC |  | Poznámka k souboru cen: 1. Ceny platí pro desky rovné, s náběhy, hřibové nebo upnuté do žeber včetně výztuže těchto žeber. | [15 empty] | PSC | 2
23 | K | 273321311 | Základové desky ze ŽB tř. C 16/20 | m3 | 64.16 |  | 0 | CS ÚRS 2014 02 |  |  | základní |  | 0 | 2.2563 | 144.7668 | 0 | 0 | 4 | K | 2 |  |  |  | ROZPOCET |  |  |  |  | 0 | 0 | 0 | 0 | 0 | 1 | 0 | 4 | -1738716039
| PSC |  | Poznámka k souboru cen: 1. V ceně příplatku -5911 jsou započteny náklady na technologické opatření a na ztíženou betonáž pod hladinou pažící bentonitové suspenze a na průběžné odčerpání suspenze s přepouštěním na určené místo do 20 m, popř. do vany nebo do kalové cisterny k odvozu. Odvoz se oceňuje cenami katalogu 800-2 Zvláštní zakládání objektů. 2. Hloubení s použitím bentonitové suspenze se oceňuje katalogem 800-1 Zemní práce. Bednění se neoceňuje. 3. V cenách nejsou započteny náklady na výztuž, tyto se oceňují cenami souboru cen 27* 36-.... Výztuž základů. | [15 empty] | PSC | 2
| VV |  | (15,25*15,35+26,55*15,35)*0,1 |  | 64.16 | [13 empty] | VV | 2 | 2 | -1 | 0 | ROZPOCET
24 | K | 273362021 | Výztuž základových desek svařovanými sítěmi Kari | t | 4.06 |  | 0 | CS ÚRS 2014 02 |  |  | základní |  | 0 | 1.0531 | 4.2754 | 0 | 0 | 4 | K | 2 |  |  |  | ROZPOCET |  |  |  |  | 0 | 0 | 0 | 0 | 0 | 1 | 0 | 4 | 873784537
| PSC |  | Poznámka k souboru cen: 1. Ceny platí pro desky rovné, s náběhy, hřibové nebo upnuté do žeber včetně výztuže těchto žeber. | [15 empty] | PSC | 2
| VV |  | (15,25*15,35+26,55*15,35)*5,27*1,2/1000 |  | 4.06 | [13 empty] | VV | 2 | 2 | -1 | 0 | ROZPOCET
25 | K | 279113134.1 | Základová zeď tl do 300 mm z tvárnic ztraceného bednění včetně výplně z betonu tř. C 20/25 | m2 | 108.53 |  | 0 |  |  |  | základní |  | 0 | 0.67489 | 73.2458 | 0 | 0 | 4 | K | 2 |  |  |  | ROZPOCET |  |  |  |  | 0 | 0 | 0 | 0 | 0 | 1 | 0 | 4 | -1376966480
| VV |  | "vnější opěrná stěna | [15 empty] | VV | 2 | 1 | -1 | 0 | ROZPOCET
| VV |  | "přední | [15 empty] | VV | 2 | 1 | -1 | 0 | ROZPOCET
| VV |  | 32,7*0,5 |  | 16.35 | [13 empty] | VV | 2 | 2 | -1 | 0 | ROZPOCET
| VV |  | 32,2*0,25 |  | 8.05 | [13 empty] | VV | 2 | 2 | -1 | 0 | ROZPOCET
| VV |  | 16,6*0,25 |  | 4.15 | [13 empty] | VV | 2 | 2 | -1 | 0 | ROZPOCET
| VV |  | 16,1*0,25 |  | 4.03 | [13 empty] | VV | 2 | 2 | -1 | 0 | ROZPOCET
| VV |  | 15,6*0,25 |  | 3.9 | [13 empty] | VV | 2 | 2 | -1 | 0 | ROZPOCET
| VV |  | 15,1*0,25 |  | 3.78 | [13 empty] | VV | 2 | 2 | -1 | 0 | ROZPOCET
| VV |  | 14,6*0,25 |  | 3.65 | [13 empty] | VV | 2 | 2 | -1 | 0 | ROZPOCET
| VV |  | "štít | [15 empty] | VV | 2 | 1 | -1 | 0 | ROZPOCET
| VV |  | 17*1,25 |  | 21.25 | [13 empty] | VV | 2 | 2 | -1 | 0 | ROZPOCET
| VV |  | 10,7*0,25 |  | 2.68 | [13 empty] | VV | 2 | 2 | -1 | 0 | ROZPOCET
| VV |  | 10,2*0,25 |  | 2.55 | [13 empty] | VV | 2 | 2 | -1 | 0 | ROZPOCET
| VV |  | 9,7*0,25 |  | 2.43 | [13 empty] | VV | 2 | 2 | -1 | 0 | ROZPOCET
| VV |  | "zadní | [15 empty] | VV | 2 | 1 | -1 | 0 | ROZPOCET
| VV |  | 5,6*0,5 |  | 2.8 | [13 empty] | VV | 2 | 2 | -1 | 0 | ROZPOCET
| VV |  | 5,1*0,25 |  | 1.28 | [13 empty] | VV | 2 | 2 | -1 | 0 | ROZPOCET
| VV |  | 4,6*0,25 |  | 1.15 | [13 empty] | VV | 2 | 2 | -1 | 0 | ROZPOCET
| VV |  | 4,1*0,25 |  | 1.03 | [13 empty] | VV | 2 | 2 | -1 | 0 | ROZPOCET
| VV |  | Mezisoučet |  | 79.08 | [13 empty] | VV | 2 | 3 | -1 | 0 | ROZPOCET
| VV |  | "vnitřní opěrná stěna | [15 empty] | VV | 2 | 1 | -1 | 0 | ROZPOCET
| VV |  | "štít | [15 empty] | VV | 2 | 1 | -1 | 0 | ROZPOCET
| VV |  | 4,5*0,5 |  | 2.25 | [13 empty] | VV | 2 | 2 | -1 | 0 | ROZPOCET
| VV |  | 4,9*0,5 |  | 2.45 | [13 empty] | VV | 2 | 2 | -1 | 0 | ROZPOCET
| VV |  | 4,6*0,5 |  | 2.3 | [13 empty] | VV | 2 | 2 | -1 | 0 | ROZPOCET
| VV |  | "zadní | [15 empty] | VV | 2 | 1 | -1 | 0 | ROZPOCET
| VV |  | 5,1*1*2 |  | 10.2 | [13 empty] | VV | 2 | 2 | -1 | 0 | ROZPOCET
| VV |  | 4,6*0,5+5,1*0,5 |  | 4.85 | [13 empty] | VV | 2 | 2 | -1 | 0 | ROZPOCET
| VV |  | 5,1*0,5*2 |  | 5.1 | [13 empty] | VV | 2 | 2 | -1 | 0 | ROZPOCET
| VV |  | 4,6*0,5 |  | 2.3 | [13 empty] | VV | 2 | 2 | -1 | 0 | ROZPOCET
| VV |  | Mezisoučet |  | 29.45 | [13 empty] | VV | 2 | 3 | -1 | 0 | ROZPOCET
| VV |  | Součet |  | 108.53 | [13 empty] | VV | 2 | 4 | -1 | 1 | ROZPOCET
26 | K | 894215112 | Šachtice domovní kanalizační obestavěný prostor do 5 m3 se stěnami z betonu s litinovým poklopem | m3 | 2.15 |  | 0 | CS ÚRS 2014 02 |  |  | základní |  | 0 | 1.4965 | 3.2174 | 0 | 0 | 4 | K | 2 |  |  |  | ROZPOCET |  |  |  |  | 0 | 0 | 0 | 0 | 0 | 1 | 0 | 4 | 646278484
| PSC |  | Poznámka k souboru cen: 1. Množství měrných jednotek s určuje v m3 obestavěného prostoru daného vnějším obrysem neizolovaného líce šachtice. 2. Šachtice přes 5 m3 obestavěného prostoru se oceňují cenami jednotlivých konstrukčních prvků. 3. V cenách šachtic vstupních jsou započteny i náklady na strop z desek PZD nebo monolitický strop s cementovým krycím potěrem ve spádu a na dodání a osazení litinových stupadel. | [15 empty] | PSC | 2
| VV |  | 1,5*1,3*1,1 |  | 2.15 | [13 empty] | VV | 2 | 2 | -1 | 0 | ROZPOCET
| D | 21 | Zakládání - úprava podloží a základové spáry, zlepšování vlastností hornin |  |  |  | 0 | [5 empty] | 0 |  | 11.3218 |  | 0 | 1 | D | 1 |  |  |  | ROZPOCET | [10 empty] | 0
27 | K | 211561111 | Výplň odvodňovacích žeber nebo trativodů kamenivem hrubým drceným frakce 4 až 16 mm | m3 | 6.75 |  | 0 |  |  |  | základní |  | 0 | 1.665 | 11.2387 | 0 | 0 | 4 | K | 2 |  |  |  | ROZPOCET |  |  |  |  | 0 | 0 | 0 | 0 | 0 | 1 | 0 | 4 | -1193122062
| VV |  | 75*0,3*0,3 |  | 6.75 | [13 empty] | VV | 2 | 2 | -1 | 0 | ROZPOCET
28 | K | 211971110 | Zřízení opláštění žeber nebo trativodů geotextilií v rýze nebo zářezu sklonu do 1:2 | m2 | 90 |  | 0 |  |  |  | základní |  | 0 | 0.00017 | 0.0153 | 0 | 0 | 4 | K | 2 |  |  |  | ROZPOCET |  |  |  |  | 0 | 0 | 0 | 0 | 0 | 1 | 0 | 4 | -417334219
| VV |  | 75*0,3*4 |  | 90 | [13 empty] | VV | 2 | 2 | -1 | 0 | ROZPOCET
29 | M | 693111460 | textilie GEOFILTEX 63 63/30 300 g/m2 | m2 | 103.5 |  | 0 |  |  |  | základní |  | 0 | 0.0003 | 0.03105 | 0 | 0 | 8 | M | 2 |  |  |  | ROZPOCET |  |  |  |  | 0 | 0 | 0 | 0 | 0 | 1 | 0 | 4 | 1595937029
| VV |  | 90*1,15 |  | 103.5 | [13 empty] | VV | 2 | 2 | -1 | 0 | ROZPOCET
30 | K | 212755214 | Trativody z drenážních trubek plastových flexibilních D 100 mm bez lože | m | 75 |  | 0 |  |  |  | základní |  | 0 | 0.00049 | 0.03675 | 0 | 0 | 4 | K | 2 |  |  |  | ROZPOCET |  |  |  |  | 0 | 0 | 0 | 0 | 0 | 1 | 0 | 4 | -1141711557
| D | 3 | Svislé a kompletní konstrukce |  |  |  | 0 | [5 empty] | 0 |  | 39.6667 |  | 0 | 1 | D | 1 |  |  |  | ROZPOCET | [10 empty] | 0
31 | K | 311238112 | Zdivo nosné vnitřní tl 175 mm pevnosti P 10 na MC10 | m2 | 120.65 |  | 0 | CS ÚRS 2014 02 |  |  | základní |  | 0 | 0.17512 | 21.1282 | 0 | 0 | 4 | K | 2 |  |  |  | ROZPOCET |  |  |  |  | 0 | 0 | 0 | 0 | 0 | 1 | 0 | 4 | 563110630
| PSC |  | Poznámka k souboru cen: 1. Množství jednotek se určuje v m2 plochy konstrukce. 2. Do plochy zdiva se započítává plocha vyzdívky nosných ocelových koster svislých i šikmých. Tato plocha se započítává plně bez odpočtu plochy ocelových koster nosníků. 3. Od plochy zdiva se odečítá: a) plocha otvorů jednotlivě větší než 0,25 m2, b) plocha otvorů okenních, dveřních a jiných (vnějších i vnitřních) stanovená z rozměrů kótovaných ve výkresech. Při zalomeném ostění oken a balkónových dveří se šířka zmenšuje o 100 mm. c) plocha překladů, obetonovaných hlav ocelových nosníků, věnců a jiných konstrukcí betonových a železobetonových. 4. V cenách jsou započteny i náklady na doplňkové cihly. 5. V cenách nejsou započteny náklady na: a) výplň kapes obvodového zdiva (např kolem oken); tyto se ocení cenou 311 23-8911, b) zásyp dutin první vrstvy zdiva; tyto se ocení příslušnými cenami 311 23-892.. | [15 empty] | PSC | 2
| VV |  | "dílna | [15 empty] | VV | 2 | 1 | -1 | 0 | ROZPOCET
| VV |  | (5,1*2+4,9*3+5,1)*2,25 |  | 67.5 | [13 empty] | VV | 2 | 2 | -1 | 0 | ROZPOCET
| VV |  | 4,9*1,5-3*0,5 |  | 5.85 | [13 empty] | VV | 2 | 2 | -1 | 0 | ROZPOCET
| VV |  | (0,8+0,3+5,1)*0,5 |  | 3.1 | [13 empty] | VV | 2 | 2 | -1 | 0 | ROZPOCET
| VV |  | "učebny | [15 empty] | VV | 2 | 1 | -1 | 0 | ROZPOCET
| VV |  | (5,1*4+4,9-0,8)*0,5 |  | 12.25 | [13 empty] | VV | 2 | 2 | -1 | 0 | ROZPOCET
| VV |  | (4,9*2+5,1-1,6)*0,5 |  | 6.65 | [13 empty] | VV | 2 | 2 | -1 | 0 | ROZPOCET
| VV |  | (4,9+5,1*4)*1 |  | 25.3 | [13 empty] | VV | 2 | 2 | -1 | 0 | ROZPOCET
32 | K | 311238114 | Zdivo nosné vnitřní tl 240 mm pevnosti P 15 na MC10 | m2 | 72.7 |  | 0 | CS ÚRS 2014 02 |  |  | základní |  | 0 | 0.25041 | 18.2048 | 0 | 0 | 4 | K | 2 |  |  |  | ROZPOCET |  |  |  |  | 0 | 0 | 0 | 0 | 0 | 1 | 0 | 4 | 1852402531
| PSC |  | Poznámka k souboru cen: 1. Množství jednotek se určuje v m2 plochy konstrukce. 2. Do plochy zdiva se započítává plocha vyzdívky nosných ocelových koster svislých i šikmých. Tato plocha se započítává plně bez odpočtu plochy ocelových koster nosníků. 3. Od plochy zdiva se odečítá: a) plocha otvorů jednotlivě větší než 0,25 m2, b) plocha otvorů okenních, dveřních a jiných (vnějších i vnitřních) stanovená z rozměrů kótovaných ve výkresech. Při zalomeném ostění oken a balkónových dveří se šířka zmenšuje o 100 mm. c) plocha překladů, obetonovaných hlav ocelových nosníků, věnců a jiných konstrukcí betonových a železobetonových. 4. V cenách jsou započteny i náklady na doplňkové cihly. 5. V cenách nejsou započteny náklady na: a) výplň kapes obvodového zdiva (např kolem oken); tyto se ocení cenou 311 23-8911, b) zásyp dutin první vrstvy zdiva; tyto se ocení příslušnými cenami 311 23-892.. | [15 empty] | PSC | 2
| VV |  | 16,1*5 |  | 80.5 | [13 empty] | VV | 2 | 2 | -1 | 0 | ROZPOCET
| VV |  | -2,4*3,25 |  | -7.8 | [13 empty] | VV | 2 | 2 | -1 | 0 | ROZPOCET
33 | K | 317168138 | Překlad keramický vysoký v 23,8 cm dl 300 cm | kus | 3 |  | 0 | CS ÚRS 2013 02 |  |  | základní |  | 0 | 0.11121 | 0.33363 | 0 | 0 | 4 | K | 2 |  |  |  | ROZPOCET |  |  |  |  | 0 | 0 | 0 | 0 | 0 | 1 | 0 | 4 | -910647090
| PSC |  | Poznámka k souboru cen: 1. V cenách -81.. až – 82.. (překlady ploché, vysoké a roletové) jsou započteny i náklady na: a) očištění podkladu pod překladem a jeho navlhčení vodou, rozprostření malty pod ložnou plochu, osazení překladu do vodorovné polohy a začištění vytlačené malty, b) dodání příslušného překladu předepsané délky, c) dočasné montážní podepření plochých překladů tak, aby vzdálenost mezi podporou a okrajem otvoru nebo mezi podporami byla maximálně 1 m. 2. V cenách -83.. (překlady složené roletové) jsou započteny i náklady na: a) očištění podkladů pod překladem a jeho navlhčení vodou, rozprostření malty pod ložnou plochu, osazení překladu do vodorovné polohy a začištění vytlačené malty, b) dodání vnitřního keramobetonového překladu a vnějšího tepelněizolačního dílu příslušné délky, včetně izolace z pěnového polystyrénu (u zdiva tl. 400 mm), případně vysokého překladu (u zdiva tl. 440 mm), c) betonáž mezery mezi překladem a tepelněizolačním dílem z betonu třídy C 16/20; tato betonáž se provádí u překladů dlouhých 2000 mm a více zároveň s betonáží stropní konstrukce a ztužujícího věnce, d) dočasné montážní podepření zespodu v celé světlé délce překladu s dvěma podporami ve třetinách šířky otvoru a dvěma podporami po krajích otvoru - platí pouze pro překlady delší než 2000 mm, včetně. 3. V cenách -82.. a -83.. (překlady roletové) nejsou započteny náklady na: a) vysoký překlad a svislou izolaci v úrovni stropního věnce u složených roletových překladů; tyto se ocení samostatně, b) dodávku a montáž rolet, případně žaluzií; tyto se ocení samostatně. 4. Množství jednotek se určuje v kusech překladu podle jeho celkové délky. Minimální délka uložení je stanovena: a) u plochých překladů na 120 mm na každé straně, b) u vysokých a roletových překladů délky do 1750 mm na 125mm, délky 2000 a 2250 mm na 200 mm a u délky 2500 mm a větší na 250 mm na každé straně překladu. | [15 empty] | PSC | 2
| D | 61 | Úprava povrchů vnitřní |  |  |  | 0 | [5 empty] | 0 |  | 13.0596 |  | 0 | 1 | D | 1 |  |  |  | ROZPOCET | [10 empty] | 0
34 | K | 612321341 | Vápenocementová omítka štuková dvouvrstvá vnitřních stěn nanášená strojně | m2 | 83.6 |  | 0 | CS ÚRS 2014 02 |  |  | základní |  | 0 | 0.01628 | 1.361 | 0 | 0 | 4 | K | 2 |  |  |  | ROZPOCET |  |  |  |  | 0 | 0 | 0 | 0 | 0 | 1 | 0 | 4 | 2043603963
| PSC |  | Poznámka k souboru cen: 1. Pro ocenění nanášení omítek v tloušťce jádrové omítky přes 10 mm se použije příplatek za každých dalších i započatých 5 mm. 2. Omítky stropních konstrukcí nanášené na pletivo se oceňují cenami omítek žebrových stropů nebo osamělých trámů. 3. Podkladní a spojovací vrstvy se oceňují cenami souboru cen 61.13-1... této části katalogu. | [15 empty] | PSC | 2
| VV |  | "mč01-02" (4,8+5,1+4,9*2+5,1+4,9)*2,15+4,9*1,4+5,1*2*0,4+(1,8*2+2,4*2)*3,4 |  | 103.36 | [13 empty] | VV | 2 | 2 | -1 | 0 | ROZPOCET
| VV |  | -(2,4*3,05*2+1,65*2,05+D3) |  | -19.76 | [13 empty] | VV | 2 | 2 | -1 | 0 | ROZPOCET
35 | K | 612341321.1 | Vápenosádrová omítka štuková vnitřních stěn vyztužená tkaninou, vč. systémových lišt, výztužných přechodových tkanin, zakrývaní a pomocného lešení | m2 | 1060.62 |  | 0 |  |  |  | základní |  | 0 | 0.01103 | 11.6986 | 0 | 0 | 4 | K | 2 |  |  |  | ROZPOCET |  |  |  |  | 0 | 0 | 0 | 0 | 0 | 1 | 0 | 4 | 465857377
| VV |  | "mč03" (1,2*2+3,2*2)*3,25 |  | 28.6 | [13 empty] | VV | 2 | 2 | -1 | 0 | ROZPOCET
| VV |  | -D3*2 |  | -3.48 | [13 empty] | VV | 2 | 2 | -1 | 0 | ROZPOCET
| VV |  | "mč04" (9,75*2+3,23*2+0,2*2)*3,25 |  | 85.67 | [13 empty] | VV | 2 | 2 | -1 | 0 | ROZPOCET
| VV |  | -(3*1,65*2+D2*2+D3*2)+(3+1,65*2)*0,2*2 |  | -13.94 | [13 empty] | VV | 2 | 2 | -1 | 0 | ROZPOCET
| VV |  | "mč05-06" (0,9*4+2*2)*3,25+2*2*2,2 |  | 33.5 | [13 empty] | VV | 2 | 2 | -1 | 0 | ROZPOCET
| VV |  | -D2*2 |  | -3.08 | [13 empty] | VV | 2 | 2 | -1 | 0 | ROZPOCET
| VV |  | "mč07" (1,9*2+1,1*2)*3,25 |  | 19.5 | [13 empty] | VV | 2 | 2 | -1 | 0 | ROZPOCET
| VV |  | -D2 |  | -1.54 | [13 empty] | VV | 2 | 2 | -1 | 0 | ROZPOCET
| VV |  | "mč08" (1,45*2+3,2*2)*3,25 |  | 30.23 | [13 empty] | VV | 2 | 2 | -1 | 0 | ROZPOCET
| VV |  | -D3*2 |  | -3.48 | [13 empty] | VV | 2 | 2 | -1 | 0 | ROZPOCET
| VV |  | "mč09" (3,8*2+3,2*2)*3,25+(1,35*2+0,8*2+1,7)*2,2 |  | 58.7 | [13 empty] | VV | 2 | 2 | -1 | 0 | ROZPOCET
| VV |  | -(D2*4+D3) |  | -7.9 | [13 empty] | VV | 2 | 2 | -1 | 0 | ROZPOCET
| VV |  | "mč10-11" (0,8*2+1,15*2+1,35*4)*3,25 |  | 30.23 | [13 empty] | VV | 2 | 2 | -1 | 0 | ROZPOCET
| VV |  | -D2*3 |  | -4.62 | [13 empty] | VV | 2 | 2 | -1 | 0 | ROZPOCET
| VV |  | "mč12-13" (1,9*2+1,2*2+0,9*2+1,9*2)*3,25+1,9*2*2,2 |  | 46.71 | [13 empty] | VV | 2 | 2 | -1 | 0 | ROZPOCET
| VV |  | -(D2*4+D3) |  | -7.9 | [13 empty] | VV | 2 | 2 | -1 | 0 | ROZPOCET
| VV |  | "mč14" (1*2+3,3*2)*3,25 |  | 27.95 | [13 empty] | VV | 2 | 2 | -1 | 0 | ROZPOCET
| VV |  | -0,8*2,44 |  | -1.95 | [13 empty] | VV | 2 | 2 | -1 | 0 | ROZPOCET
| VV |  | "mč15-17" (5,28*4+5,17*2+6,55*6)*3,25 |  | 229.97 | [13 empty] | VV | 2 | 2 | -1 | 0 | ROZPOCET
| VV |  | -(3*1,65*3+2*1,65+D4*2+D3)+(3*3+1,65*6+2+1,65*2)*0,2 |  | -18.95 | [13 empty] | VV | 2 | 2 | -1 | 0 | ROZPOCET
| VV |  | "mč18" (1,57*2+3*2)*3,25 |  | 29.71 | [13 empty] | VV | 2 | 2 | -1 | 0 | ROZPOCET
| VV |  | -D3 |  | -1.74 | [13 empty] | VV | 2 | 2 | -1 | 0 | ROZPOCET
| VV |  | "mč19" (2*2+3*2+0,05*2)*3,25 |  | 32.83 | [13 empty] | VV | 2 | 2 | -1 | 0 | ROZPOCET
| VV |  | -D3 |  | -1.74 | [13 empty] | VV | 2 | 2 | -1 | 0 | ROZPOCET
| VV |  | "mč20-22" (2,35*2+17,7*2+4,6*2+2,4*6)*3,25 |  | 207.03 | [13 empty] | VV | 2 | 2 | -1 | 0 | ROZPOCET
| VV |  | -(1,65*2,05*5+1,6*2,44+D2*2+D3*5+D4*4) |  | -40.4 | [13 empty] | VV | 2 | 2 | -1 | 0 | ROZPOCET
| VV |  | "mč23-24" (5,1*2+5,28*2+6,55*4)*3,25 |  | 152.62 | [13 empty] | VV | 2 | 2 | -1 | 0 | ROZPOCET
| VV |  | -(D4*3+3*1,65*2)+(3*2+1,65*4)*0,2 |  | -13.23 | [13 empty] | VV | 2 | 2 | -1 | 0 | ROZPOCET
| VV |  | "mč25-26" (6,26*2+9,9*2+6,55*4)*3,25 |  | 190.19 | [13 empty] | VV | 2 | 2 | -1 | 0 | ROZPOCET
| VV |  | -(3*1,65*3+D4*4)+(3*3+1,65*6)*0,2 |  | -18.87 | [13 empty] | VV | 2 | 2 | -1 | 0 | ROZPOCET
| D | 62 | Úprava povrchů vnější |  |  |  | 0 | [5 empty] | 0 |  | 1.5018 |  | 0 | 1 | D | 1 |  |  |  | ROZPOCET | [10 empty] | 0
36 | K | 622131121 | Penetrace akrylát-silikon vnějších stěn nanášená ručně | m2 | 85.25 |  | 0 | CS ÚRS 2014 02 |  |  | základní |  | 0 | 0.00047 | 0.040067 | 0 | 0 | 4 | K | 2 |  |  |  | ROZPOCET |  |  |  |  | 0 | 0 | 0 | 0 | 0 | 1 | 0 | 4 | 1697353964
37 | K | 622211021 | Montáž zateplení vnějších stěn z polystyrénových desek tl do 120 mm | m2 | 85.25 |  | 0 | CS ÚRS 2014 02 |  |  | základní |  | 0 | 0.00832 | 0.70928 | 0 | 0 | 4 | K | 2 |  |  |  | ROZPOCET |  |  |  |  | 0 | 0 | 0 | 0 | 0 | 1 | 0 | 4 | -1124968827
| PSC |  | Poznámka k souboru cen: 1. V cenách jsou započteny náklady na: a) upevnění desek lepením a talířovými hmoždinkami, b) přestěrkování izolačních desek, c) vložení sklovláknité výztužné tkaniny. 2. V cenách nejsou započteny náklady na: a) dodávku desek tepelné izolace; tyto se ocení ve specifikaci, ztratné lze stanovit ve výši 2%, b) provedení konečné povrchové úpravy: - vrchní tenkovrstvou omítkou nebo nátěrem; tyto se ocení příslušnými cenami této části katalogu, - keramickým obkladem; tyto se ocení příslušnými cenami souboru cen části A01 katalogu 800-781 Obklady keramické, c) osazení lišt; tyto se ocení příslušnými cenami této části katalogu. 3. V cenách -1101 a -1105 jsou započteny náklady na osazení a dodávku tepelněizolačních zátek v počtu 9 ks/m2 pro podhledy a 6 ks/m2 pro stěny. | [15 empty] | PSC | 2
| VV |  | "jih | [15 empty] | VV | 2 | 1 | -1 | 0 | ROZPOCET
| VV |  | 16,35*2,25 |  | 36.79 | [13 empty] | VV | 2 | 2 | -1 | 0 | ROZPOCET
| VV |  | 16,2*1 |  | 16.2 | [13 empty] | VV | 2 | 2 | -1 | 0 | ROZPOCET
| VV |  | 10,95*0,5 |  | 5.48 | [13 empty] | VV | 2 | 2 | -1 | 0 | ROZPOCET
| VV |  | "sever | [15 empty] | VV | 2 | 1 | -1 | 0 | ROZPOCET
| VV |  | 15,8*1,5 |  | 23.7 | [13 empty] | VV | 2 | 2 | -1 | 0 | ROZPOCET
| VV |  | 16,15*1 |  | 16.15 | [13 empty] | VV | 2 | 2 | -1 | 0 | ROZPOCET
| VV |  | 6*0,5 |  | 3 | [13 empty] | VV | 2 | 2 | -1 | 0 | ROZPOCET
| VV |  | 5,6*1,5 |  | 8.4 | [13 empty] | VV | 2 | 2 | -1 | 0 | ROZPOCET
| VV |  | "východ | [15 empty] | VV | 2 | 1 | -1 | 0 | ROZPOCET
| VV |  | 4,9*1,5 |  | 7.35 | [13 empty] | VV | 2 | 2 | -1 | 0 | ROZPOCET
| VV |  | 5,4*1 |  | 5.4 | [13 empty] | VV | 2 | 2 | -1 | 0 | ROZPOCET
| VV |  | 6,1*0,5 |  | 3.05 | [13 empty] | VV | 2 | 2 | -1 | 0 | ROZPOCET
| VV |  | "západ | [15 empty] | VV | 2 | 1 | -1 | 0 | ROZPOCET
| VV |  | 17,25*2,25 |  | 38.81 | [13 empty] | VV | 2 | 2 | -1 | 0 | ROZPOCET
| VV |  | "odpočet položky 713131151 | [15 empty] | VV | 2 | 1 | -1 | 0 | ROZPOCET
| VV |  | -79,08 |  | -79.08 | [13 empty] | VV | 2 | 2 | -1 | 0 | ROZPOCET
38 | M | 283760180 | deska fasádní polystyrénová soklová 1000 x 500 x 120 mm | m2 | 89.51 |  | 0 | CS ÚRS 2014 02 |  |  | základní |  | 0 | 0.0042 | 0.37594 | 0 | 0 | 8 | M | 2 |  |  |  | ROZPOCET |  |  |  |  | 0 | 0 | 0 | 0 | 0 | 1 | 0 | 4 | -254883821
| P |  | Poznámka k položce: lambda=0,036 [W / m K] | [15 empty] | P | 2
| VV |  | 85,25*1,05 |  | 89.51 | [13 empty] | VV | 2 | 2 | -1 | 0 | ROZPOCET
39 | K | 622143003 | Montáž omítkových plastových nebo pozinkovaných rohových profilů | m | 2.9 |  | 0 | CS ÚRS 2014 02 |  |  | základní |  | 0 | 0 | 0 | 0 | 0 | 4 | K | 2 |  |  |  | ROZPOCET |  |  |  |  | 0 | 0 | 0 | 0 | 0 | 1 | 0 | 4 | 155112647
| PSC |  | Poznámka k souboru cen: 1. V cenách jsou započteny náklady na montáž profilů včetně úchytného materiálu. 2. V cenách nejsou započteny náklady na dodávku profilů, tyto se oceňují ve specifikaci, ztratné lze stanovit ve výši 5%. 3. V ceně -3004 nejsou započteny náklady na ochrannou fólii pro okna a dveře; tyto se oceňují cenou 629 99-1012 podle příslušné plochy otvoru. | [15 empty] | PSC | 2
| VV |  | 0,3+1,2+0,3+1,1 |  | 2.9 | [13 empty] | VV | 2 | 2 | -1 | 0 | ROZPOCET
40 | M | 590514920 | profil zakončovací s okapničkou a tkaninou 100/150 mm, délka 2 m | m | 4 |  | 0 | CS ÚRS 2013 02 |  |  | základní |  | 0 | 0.0004 | 0.0016 | 0 | 0 | 8 | M | 2 |  |  |  | ROZPOCET |  |  |  |  | 0 | 0 | 0 | 0 | 0 | 1 | 0 | 4 | -2122182897
41 | K | 622511111 | Tenkovrstvá akrylátová mozaiková střednězrnná omítka vnějších stěn na podkladní penetraci | m2 | 59.7 |  | 0 | CS ÚRS 2014 02 |  |  | základní |  | 0 | 0.00628 | 0.37492 | 0 | 0 | 4 | K | 2 |  |  |  | ROZPOCET |  |  |  |  | 0 | 0 | 0 | 0 | 0 | 1 | 0 | 4 | 330190337
| VV |  | "měřeno dwg, nad úrovní terénu nebo vnější opěrné stěny | [15 empty] | VV | 2 | 1 | -1 | 0 | ROZPOCET
| VV |  | "jih | [15 empty] | VV | 2 | 1 | -1 | 0 | ROZPOCET
| VV |  | 12,3 |  | 12.3 | [13 empty] | VV | 2 | 2 | -1 | 0 | ROZPOCET
| VV |  | "sever | [15 empty] | VV | 2 | 1 | -1 | 0 | ROZPOCET
| VV |  | 30,3 |  | 30.3 | [13 empty] | VV | 2 | 2 | -1 | 0 | ROZPOCET
| VV |  | "východ | [15 empty] | VV | 2 | 1 | -1 | 0 | ROZPOCET
| VV |  | 8,2 |  | 8.2 | [13 empty] | VV | 2 | 2 | -1 | 0 | ROZPOCET
| VV |  | "západ | [15 empty] | VV | 2 | 1 | -1 | 0 | ROZPOCET
| VV |  | 8,9 |  | 8.9 | [13 empty] | VV | 2 | 2 | -1 | 0 | ROZPOCET
| D | 63 | Podlahy a podlahové konstrukce |  |  |  | 0 | [5 empty] | 0 |  | 199.881 |  | 0 | 1 | D | 1 |  |  |  | ROZPOCET | [10 empty] | 0
42 | K | 630901010 | Drátkobetonová podlaha tl. 120mm z betonu C25/30 - 25kg/m3 drátků, strojní hlazení s minerálním vsypem, silikátová penetrace, prořezání dilačních spár a vyplnění PU tmelem | m2 | 664.11 |  | 0 |  |  |  | základní |  | 0 | 0.3 | 199.233 | 0 | 0 | 4 | K | 2 |  |  |  | ROZPOCET |  |  |  |  | 0 | 0 | 0 | 0 | 0 | 1 | 0 | 4 | 955415514
| P |  | Poznámka k položce: únosnost 40 kN bodově a 25 kN plošně | [15 empty] | P | 2
| VV |  | 15,5*7,88*2+0,8*0,2 |  | 244.44 | [13 empty] | VV | 2 | 2 | -1 | 0 | ROZPOCET
| VV |  | 26,7*15,7+1,6*0,2+0,8*0,2 |  | 419.67 | [13 empty] | VV | 2 | 2 | -1 | 0 | ROZPOCET
43 | K | 632481213 | Separační vrstva z PE fólie | m2 | 664.11 |  | 0 | CS ÚRS 2014 02 |  |  | základní |  | 0 | 0.00012 | 0.079693 | 0 | 0 | 4 | K | 2 |  |  |  | ROZPOCET |  |  |  |  | 0 | 0 | 0 | 0 | 0 | 1 | 0 | 4 | 1422137191
44 | K | 634111115 | Obvodová dilatace pružnou těsnicí páskou v 120 mm mezi stěnou a mazaninou | m | 147.44 |  | 0 | CS ÚRS 2014 02 |  |  | základní |  | 0 | 9e-05 | 0.01327 | 0 | 0 | 4 | K | 2 |  |  |  | ROZPOCET |  |  |  |  | 0 | 0 | 0 | 0 | 0 | 1 | 0 | 4 | 1077021279
| VV |  | 15,5*2+2*15,76 |  | 62.52 | [13 empty] | VV | 2 | 2 | -1 | 0 | ROZPOCET
| VV |  | 26,7*2+2*15,76 |  | 84.92 | [13 empty] | VV | 2 | 2 | -1 | 0 | ROZPOCET
45 | K | 632450122 | Vyrovnávací cementový potěr tl do 30 mm ze suchých směsí provedený v pásu | m2 | 7.67 |  | 0 | CS ÚRS 2014 02 |  |  | základní |  | 0 | 0.063 | 0.48321 | 0 | 0 | 4 | K | 2 |  |  |  | ROZPOCET |  |  |  |  | 0 | 0 | 0 | 0 | 0 | 1 | 0 | 4 | 194538176
| PSC |  | Poznámka k souboru cen: 1. Ceny –0121 až –0124 jsou určeny pro vyrovnávací potěr v pásu vodorovný nebo ve spádu do 15 st. na zdivu jako podklad pod izolaci, pod parapety z prefabrikovaných dílců, pod oplechování, jako podklad pro uložení ocelových profilů, překladů, stropních nosníků, apod. 2. Ceny –0131 až –0134 jsou určeny pro vyrovnávací potěr v ploše na stropech z prefabrikovaných dílců jako podklad pod izolaci, pod podlahové konstrukce apod., na mazaninách jen jako podklad pod izolaci proti vodě, jako ochrana izolace shora tvořící lože při kladení plošných prefa panelů (např. v kanálech). 3. Ceny –0131 až –0134 lze použít i pro podlévání provizorně podklínovaných patek usazených strojů a technologických zařízení, s náležitým zatemováním hutné malty. 4. V cenách jsou započteny i náklady na základní stržení povrchu potěru s urovnáním vibrační lištou nebo dřevěným hladítkem. | [15 empty] | PSC | 2
| VV |  | "parapety dílna | [15 empty] | VV | 2 | 1 | -1 | 0 | ROZPOCET
| VV |  | (4,8+5,1+5+4,9+5,1+4,9+5+4,2+4,8)*0,175 |  | 7.67 | [13 empty] | VV | 2 | 2 | -1 | 0 | ROZPOCET
46 | K | 631351101 | Zřízení bednění rýh a hran v podlahách | m2 | 5.31 |  | 0 | CS ÚRS 2014 02 |  |  | základní |  | 0 | 0.01352 | 0.071791 | 0 | 0 | 4 | K | 2 |  |  |  | ROZPOCET |  |  |  |  | 0 | 0 | 0 | 0 | 0 | 1 | 0 | 4 | -1744765560
| VV |  | "okraje podlahy v otvorech | [15 empty] | VV | 2 | 1 | -1 | 0 | ROZPOCET
| VV |  | (3+0,8+0,8+1,6)*0,15 |  | 0.93 | [13 empty] | VV | 2 | 2 | -1 | 0 | ROZPOCET
| VV |  | "parapety dílna | [15 empty] | VV | 2 | 1 | -1 | 0 | ROZPOCET
| VV |  | (4,8+5,1+5+4,9+5,1+4,9+5+4,2+4,8)*0,1 |  | 4.38 | [13 empty] | VV | 2 | 2 | -1 | 0 | ROZPOCET
47 | K | 631351102 | Odstranění bednění rýh a hran v podlahách | m2 | 5.31 |  | 0 | CS ÚRS 2014 02 |  |  | základní |  | 0 | 0 | 0 | 0 | 0 | 4 | K | 2 |  |  |  | ROZPOCET |  |  |  |  | 0 | 0 | 0 | 0 | 0 | 1 | 0 | 4 | 497457449
| D | 9 | Ostatní konstrukce a práce-bourání |  |  |  | 0 | [5 empty] | 0 |  | 0.076032 |  | 0 | 1 | D | 1 |  |  |  | ROZPOCET | [10 empty] | 0
48 | K | 952901111 | Vyčištění budov bytové a občanské výstavby při výšce podlaží do 4 m | m2 | 666.8 |  | 0 | CS ÚRS 2014 02 |  |  | základní |  | 0 | 4e-05 | 0.026672 | 0 | 0 | 4 | K | 2 |  |  |  | ROZPOCET |  |  |  |  | 0 | 0 | 0 | 0 | 0 | 1 | 0 | 4 | -1785861744
| PSC |  | Poznámka k souboru cen: 1. Cena -1111 lze použít i pro vyčištění půdy a rovné střechy budov, pokud definitivní úprava umožňuje, aby se ploché střechy používalo jako terasy, nebo tehdy, když je nutno čistit konstrukce na těchto střechách (světlíky, dveře apod.). Do výměry se započítávají jednou třetinou plochy. 2. Střešní plochy hal se světlíky nebo okny se oceňují jako podlaží cenou -1221. 3. Množství měrných jednotek se určuje v m2 půdorysné plochy každého podlaží, dané vnějším obrysem podlaží budovy. Plochy balkonů se přičítají. | [15 empty] | PSC | 2
| VV |  | 216,7+34,3+3,8+35,8+1,8*2+2,1+3,8+9+4,6+1,1+2,3+3,4+3,4+2,2+35,3*2+23,1+4,7+6+6,1+42,9+11+35,8+35,7+40+64,8 |  | 666.8 | [13 empty] | VV | 2 | 2 | -1 | 0 | ROZPOCET
49 | K | 953941211 | Osazování kovových konzol nebo kotev bez jejich dodání | kus | 4 |  | 0 | CS ÚRS 2014 02 |  |  | základní |  | 0 | 0.00234 | 0.00936 | 0 | 0 | 4 | K | 2 |  |  |  | ROZPOCET |  |  |  |  | 0 | 0 | 0 | 0 | 0 | 1 | 0 | 4 | -1581074050
| PSC |  | Poznámka k souboru cen: 1. V cenách nejsou započteny náklady na dodávku kovových předmětů; tyto se oceňují ve specifikaci. Ztratné se nestanoví. 2. Cenu -2841 lze použít pro osazení rámu pod pružinový (roštový) ocelový základ např. domovních praček, odstředivek, ždímaček, motorových zařízení, ventilátorů apod. 3. Cena -2851 je určena pro zednické osazení zábradlí ze samostatných dílů nevyžadující samostatnou montáž. 4. Ceny platí za každé zalití. | [15 empty] | PSC | 2
50 | M | 449321130 | přístroj hasicí ruční práškový 21A | kus | 4 |  | 0 |  |  |  | základní |  | 0 | 0.01 | 0.04 | 0 | 0 | 8 | M | 2 |  |  |  | ROZPOCET |  |  |  |  | 0 | 0 | 0 | 0 | 0 | 1 | 0 | 4 | -1381351179
51 | K | 900901010 | Dodání a osazení informačních cedulek | kus | 20 |  | 0 |  |  |  | základní |  | 0 | 0 | 0 | 0 | 0 | 4 | K | 2 |  |  |  | ROZPOCET |  |  |  |  | 0 | 0 | 0 | 0 | 0 | 1 | 0 | 4 | -2023313390
52 | K | 900901012 | Montáž ostnantých drátů na dešťové svody | Nhod | 2 |  | 0 |  |  |  | základní |  | 0 | 0 | 0 | 0 | 0 | 4 | K | 2 |  |  |  | ROZPOCET |  |  |  |  | 0 | 0 | 0 | 0 | 0 | 1 | 0 | 4 | -1754407006
| D | 94 | Lešení a stavební výtahy |  |  |  | 0 | [5 empty] | 0 |  | 0.054252 |  | 0 | 1 | D | 1 |  |  |  | ROZPOCET | [10 empty] | 0
53 | K | 949101111 | Lešení pomocné pro objekty pozemních staveb s lešeňovou podlahou v do 1,9 m zatížení do 150 kg/m2 | m2 | 417.32 |  | 0 | CS ÚRS 2014 02 |  |  | základní |  | 0 | 0.00013 | 0.054252 | 0 | 0 | 4 | K | 2 |  |  |  | ROZPOCET |  |  |  |  | 0 | 0 | 0 | 0 | 0 | 1 | 0 | 4 | 1757420747
| PSC |  | Poznámka k souboru cen: 1. V ceně jsou započteny i náklady na montáž, opotřebení a demontáž lešení. 2. V ceně nejsou započteny náklady na manipulaci s lešením; tyto jsou již zahrnuty v cenách příslušných stavebních prací. 3. Množství měrných jednotek se určuje m2 podlahové plochy, na které se práce provádí. | [15 empty] | PSC | 2
| VV |  | 2,05*2,4+3,8+35,8+1,8*2+2,1+3,8+9+4,6+1,1+2,3+3,4+2,2+35,3*2+23,1+4,7+6+6,1+42,9+11+35,8+35,7+40+64,8 |  | 417.32 | [13 empty] | VV | 2 | 2 | -1 | 0 | ROZPOCET
54 | K | 946112116 | Montáž pojízdných věží trubkových/dílcových š do 1,6 m dl do 3,2 m v do 6,6 m | kus | 1 |  | 0 | CS ÚRS 2014 02 |  |  | základní |  | 0 | 0 | 0 | 0 | 0 | 4 | K | 2 |  |  |  | ROZPOCET |  |  |  |  | 0 | 0 | 0 | 0 | 0 | 1 | 0 | 4 | 8410807
| PSC |  | Poznámka k souboru cen: 1. Montáž lešení vyšších, než je uvedeno v souboru cen, se oceňuje individuálně, stejně tak jako konstrukce s vyšším požadovaným zatížením. 2. Pojízdná lešení do tunelů a pojízdná lešení s bočním vysunutím se oceňují individuálně. | [15 empty] | PSC | 2
55 | K | 946112216 | Příplatek k pojízdným věžím š do 1,6 m dl do 3,2 m v do 6,6 m za první a ZKD den použití | kus | 31 |  | 0 | CS ÚRS 2014 02 |  |  | základní |  | 0 | 0 | 0 | 0 | 0 | 4 | K | 2 |  |  |  | ROZPOCET |  |  |  |  | 0 | 0 | 0 | 0 | 0 | 1 | 0 | 4 | 684742169
| PSC |  | Poznámka k souboru cen: 1. Montáž lešení vyšších, než je uvedeno v souboru cen, se oceňuje individuálně, stejně tak jako konstrukce s vyšším požadovaným zatížením. 2. Pojízdná lešení do tunelů a pojízdná lešení s bočním vysunutím se oceňují individuálně. | [15 empty] | PSC | 2
56 | K | 946112816 | Demontáž pojízdných věží trubkových/dílcových š do 1,2 m dl do 3,2 m v do 6,6 m | kus | 1 |  | 0 | CS ÚRS 2014 02 |  |  | základní |  | 0 | 0 | 0 | 0 | 0 | 4 | K | 2 |  |  |  | ROZPOCET |  |  |  |  | 0 | 0 | 0 | 0 | 0 | 1 | 0 | 4 | 180064837
| PSC |  | Poznámka k souboru cen: 1. Demontáž lešení vyšších, než je uvedeno v souboru cen, se oceňuje individuálně, stejně tak jako konstrukce s vyšším požadovaným zatížením. | [15 empty] | PSC | 2
| D | 99 | Přesun hmot |  |  |  | 0 | [5 empty] | 0 |  | 0 |  | 0 | 1 | D | 1 |  |  |  | ROZPOCET | [10 empty] | 0
57 | K | 998012021 | Přesun hmot pro budovy monolitické v do 6 m | t | 762.29 |  | 0 | CS ÚRS 2014 02 |  |  | základní |  | 0 | 0 | 0 | 0 | 0 | 4 | K | 2 |  |  |  | ROZPOCET |  |  |  |  | 0 | 0 | 0 | 0 | 0 | 1 | 0 | 4 | -962775111
| PSC |  | Poznámka k souboru cen: 1. Ceny -7001 až -7006 lze použít v případě, kdy dochází ke ztížení přesunu např. tím, že není možné instalovat jeřáb. 2. K cenám -7001 až -7006 lze použít příplatky za zvětšený přesun -1014 až -1019, -2034 až -2039 nebo -2114 až 2119. 3. Jestliže pro svislý přesun používá zařízení investora (např. výtah v budově), užijí se pro ocenění přesunu hmot ceny stanovené pro nejmenší výšku, tj. 6 m. | [15 empty] | PSC | 2
| D | PSV | Práce a dodávky PSV |  |  |  | 0 | [5 empty] | 0 |  | 52.7165 |  | 0 | 2 | D | 0 |  |  |  | ROZPOCET | [10 empty] | 0
| D | 711 | Izolace proti vodě, vlhkosti a plynům |  |  |  | 0 | [5 empty] | 0 |  | 9.5772 |  | 0 | 2 | D | 1 |  |  |  | ROZPOCET | [10 empty] | 0
58 | K | 711111001 | Provedení izolace proti zemní vlhkosti vodorovné za studena nátěrem penetračním | m2 | 711.01 |  | 0 | CS ÚRS 2014 02 |  |  | základní |  | 0 | 0 | 0 | 0 | 0 | 16 | K | 2 |  |  |  | ROZPOCET |  |  |  |  | 0 | 0 | 0 | 0 | 0 | 1 | 0 | 16 | 1567852374
| PSC |  | Poznámka k souboru cen: 1. Izolace plochy jednotlivě do 10 m2 se oceňují skladebně cenou příslušné izolace a cenou 711 19-9095 Příplatek za plochu do 10 m2. | [15 empty] | PSC | 2
| VV |  | 43,46*16,36 |  | 711.01 | [13 empty] | VV | 2 | 2 | -1 | 0 | ROZPOCET
59 | K | 711112001 | Provedení izolace proti zemní vlhkosti svislé za studena nátěrem penetračním | m2 | 79.08 |  | 0 | CS ÚRS 2014 02 |  |  | základní |  | 0 | 0 | 0 | 0 | 0 | 16 | K | 2 |  |  |  | ROZPOCET |  |  |  |  | 0 | 0 | 0 | 0 | 0 | 1 | 0 | 16 | 1874877317
| PSC |  | Poznámka k souboru cen: 1. Izolace plochy jednotlivě do 10 m2 se oceňují skladebně cenou příslušné izolace a cenou 711 19-9095 Příplatek za plochu do 10 m2. | [15 empty] | PSC | 2
| VV |  | "vnější opěrná stěna | [15 empty] | VV | 2 | 1 | -1 | 0 | ROZPOCET
| VV |  | "přední | [15 empty] | VV | 2 | 1 | -1 | 0 | ROZPOCET
| VV |  | 32,7*0,5 |  | 16.35 | [13 empty] | VV | 2 | 2 | -1 | 0 | ROZPOCET
| VV |  | 32,2*0,25 |  | 8.05 | [13 empty] | VV | 2 | 2 | -1 | 0 | ROZPOCET
| VV |  | 16,6*0,25 |  | 4.15 | [13 empty] | VV | 2 | 2 | -1 | 0 | ROZPOCET
| VV |  | 16,1*0,25 |  | 4.03 | [13 empty] | VV | 2 | 2 | -1 | 0 | ROZPOCET
| VV |  | 15,6*0,25 |  | 3.9 | [13 empty] | VV | 2 | 2 | -1 | 0 | ROZPOCET
| VV |  | 15,1*0,25 |  | 3.78 | [13 empty] | VV | 2 | 2 | -1 | 0 | ROZPOCET
| VV |  | 14,6*0,25 |  | 3.65 | [13 empty] | VV | 2 | 2 | -1 | 0 | ROZPOCET
| VV |  | "štít | [15 empty] | VV | 2 | 1 | -1 | 0 | ROZPOCET
| VV |  | 17*1,25 |  | 21.25 | [13 empty] | VV | 2 | 2 | -1 | 0 | ROZPOCET
| VV |  | 10,7*0,25 |  | 2.68 | [13 empty] | VV | 2 | 2 | -1 | 0 | ROZPOCET
| VV |  | 10,2*0,25 |  | 2.55 | [13 empty] | VV | 2 | 2 | -1 | 0 | ROZPOCET
| VV |  | 9,7*0,25 |  | 2.43 | [13 empty] | VV | 2 | 2 | -1 | 0 | ROZPOCET
| VV |  | "zadní | [15 empty] | VV | 2 | 1 | -1 | 0 | ROZPOCET
| VV |  | 5,6*0,5 |  | 2.8 | [13 empty] | VV | 2 | 2 | -1 | 0 | ROZPOCET
| VV |  | 5,1*0,25 |  | 1.28 | [13 empty] | VV | 2 | 2 | -1 | 0 | ROZPOCET
| VV |  | 4,6*0,25 |  | 1.15 | [13 empty] | VV | 2 | 2 | -1 | 0 | ROZPOCET
| VV |  | 4,1*0,25 |  | 1.03 | [13 empty] | VV | 2 | 2 | -1 | 0 | ROZPOCET
60 | M | 111631500 | lak asfaltový PENETRAL ALP- 9 kg | t | 0.32 |  | 0 |  |  |  | základní |  | 0 | 1 | 0.32 | 0 | 0 | 32 | M | 2 |  |  |  | ROZPOCET |  |  |  |  | 0 | 0 | 0 | 0 | 0 | 1 | 0 | 16 | 876197886
| VV |  | (711+79,1)*0,4/1000 |  | 0.32 | [13 empty] | VV | 2 | 2 | -1 | 0 | ROZPOCET
61 | K | 711111053 | Provedení izolace proti zemní vlhkosti vodorovné za studena 2x nátěr krystalickou hydroizolací | m2 | 0.8 |  | 0 | CS ÚRS 2014 02 |  |  | základní |  | 0 | 0 | 0 | 0 | 0 | 16 | K | 2 |  |  |  | ROZPOCET |  |  |  |  | 0 | 0 | 0 | 0 | 0 | 1 | 0 | 16 | 580132283
| PSC |  | Poznámka k souboru cen: 1. Izolace plochy jednotlivě do 10 m2 se oceňují skladebně cenou příslušné izolace a cenou 711 19-9095 Příplatek za plochu do 10 m2. | [15 empty] | PSC | 2
| VV |  | "RŠ" 1*0,8 |  | 0.8 | [13 empty] | VV | 2 | 2 | -1 | 0 | ROZPOCET
62 | K | 711112053 | Provedení izolace proti zemní vlhkosti svislé za studena 2x nátěr krystalickou hydroizolací | m2 | 2.88 |  | 0 | CS ÚRS 2014 02 |  |  | základní |  | 0 | 0 | 0 | 0 | 0 | 16 | K | 2 |  |  |  | ROZPOCET |  |  |  |  | 0 | 0 | 0 | 0 | 0 | 1 | 0 | 16 | 1191851205
| PSC |  | Poznámka k souboru cen: 1. Izolace plochy jednotlivě do 10 m2 se oceňují skladebně cenou příslušné izolace a cenou 711 19-9095 Příplatek za plochu do 10 m2. | [15 empty] | PSC | 2
| VV |  | "RŠ" (1*2+2*0,8)*0,8 |  | 2.88 | [13 empty] | VV | 2 | 2 | -1 | 0 | ROZPOCET
63 | M | 245510500 | systém hydroizolační práškový | kg | 5.52 |  | 0 | CS ÚRS 2014 02 |  |  | základní |  | 0 | 0.001 | 0.00552 | 0 | 0 | 32 | M | 2 |  |  |  | ROZPOCET |  |  |  |  | 0 | 0 | 0 | 0 | 0 | 1 | 0 | 16 | -1353264317
| P |  | Poznámka k položce: Spotřeba: na dvě vrstvy 1,5 kg/m2 | [15 empty] | P | 2
| VV |  | (0,8+2,88)*1,5 |  | 5.52 | [13 empty] | VV | 2 | 2 | -1 | 0 | ROZPOCET
64 | K | 711141559 | Provedení izolace proti zemní vlhkosti pásy přitavením vodorovné NAIP | m2 | 1422.02 |  | 0 | CS ÚRS 2014 02 |  |  | základní |  | 0 | 0.0004 | 0.56881 | 0 | 0 | 16 | K | 2 |  |  |  | ROZPOCET |  |  |  |  | 0 | 0 | 0 | 0 | 0 | 1 | 0 | 16 | 1088153280
| PSC |  | Poznámka k souboru cen: 1. Izolace plochy jednotlivě do 10 m2 se oceňují skladebně cenou příslušné izolace a cenou 711 19-9097 Příplatek za plochu do 10 m2. | [15 empty] | PSC | 2
| VV |  | 711,01*2 |  | 1422.02 | [13 empty] | VV | 2 | 2 | -1 | 0 | ROZPOCET
65 | K | 711142559 | Provedení izolace proti zemní vlhkosti pásy přitavením svislé NAIP | m2 | 158.16 |  | 0 | CS ÚRS 2014 02 |  |  | základní |  | 0 | 0.0004 | 0.063264 | 0 | 0 | 16 | K | 2 |  |  |  | ROZPOCET |  |  |  |  | 0 | 0 | 0 | 0 | 0 | 1 | 0 | 16 | -879983947
| PSC |  | Poznámka k souboru cen: 1. Izolace plochy jednotlivě do 10 m2 se oceňují skladebně cenou příslušné izolace a cenou 711 19-9097 Příplatek za plochu do 10 m2. | [15 empty] | PSC | 2
| VV |  | 79,08*2 |  | 158.16 | [13 empty] | VV | 2 | 2 | -1 | 0 | ROZPOCET
66 | M | 628560090.1 | hydroizolační pás z modifikovaného asfaltu např. Glastek 40 special mineral | m2 | 912.56 |  | 0 |  |  |  | základní |  | 0 | 0.0045 | 4.1065 | 0 | 0 | 32 | M | 2 |  |  |  | ROZPOCET |  |  |  |  | 0 | 0 | 0 | 0 | 0 | 1 | 0 | 16 | -714758838
| VV |  | 711,01*1,15 |  | 817.66 | [13 empty] | VV | 2 | 2 | -1 | 0 | ROZPOCET
| VV |  | 79,08*1,2 |  | 94.9 | [13 empty] | VV | 2 | 2 | -1 | 0 | ROZPOCET
67 | M | 628522540 | hydroizolační pás z modifikovaného asfaltu např. Elastek 40 special mineral | m2 | 912.56 |  | 0 |  |  |  | základní |  | 0 | 0.0049 | 4.4715 | 0 | 0 | 32 | M | 2 |  |  |  | ROZPOCET |  |  |  |  | 0 | 0 | 0 | 0 | 0 | 1 | 0 | 16 | 1843096868
68 | K | 711748088 | Izolace proti vodě opracování kotevních prostupů přitavením pásu | kus | 40 |  | 0 | CS ÚRS 2014 02 |  |  | základní |  | 0 | 3.106e-05 | 0.0012424 | 0 | 0 | 16 | K | 2 |  |  |  | ROZPOCET |  |  |  |  | 0 | 0 | 0 | 0 | 0 | 1 | 0 | 16 | 1426890608
| VV |  | 18*2 |  | 36 | [13 empty] | VV | 2 | 2 | -1 | 0 | ROZPOCET
| VV |  | 2*2 |  | 4 | [13 empty] | VV | 2 | 2 | -1 | 0 | ROZPOCET
69 | K | 711161331 | Izolace proti zemní vlhkosti foliemi nopovými s odvodňovací funkcí s textilií tl. 0,6 mm šířky 2,0 m | m2 | 26.1 |  | 0 | CS ÚRS 2014 02 |  |  | základní |  | 0 | 0.00084 | 0.021924 | 0 | 0 | 16 | K | 2 |  |  |  | ROZPOCET |  |  |  |  | 0 | 0 | 0 | 0 | 0 | 1 | 0 | 16 | -892981841
| PSC |  | Poznámka k souboru cen: 1. V cenách -1302 až -1361 nejsou započteny náklady na ukončení izolace lištou. 2. Prostupy izolací se oceňují cenami souboru 711 76 - Provedení detailů fóliemi. | [15 empty] | PSC | 2
| VV |  | "měřeno dwg | [15 empty] | VV | 2 | 1 | -1 | 0 | ROZPOCET
| VV |  | "sever | [15 empty] | VV | 2 | 1 | -1 | 0 | ROZPOCET
| VV |  | 15,9 |  | 15.9 | [13 empty] | VV | 2 | 2 | -1 | 0 | ROZPOCET
| VV |  | "jih | [15 empty] | VV | 2 | 1 | -1 | 0 | ROZPOCET
| VV |  | 2,7 |  | 2.7 | [13 empty] | VV | 2 | 2 | -1 | 0 | ROZPOCET
| VV |  | "východ | [15 empty] | VV | 2 | 1 | -1 | 0 | ROZPOCET
| VV |  | 7,5 |  | 7.5 | [13 empty] | VV | 2 | 2 | -1 | 0 | ROZPOCET
70 | K | 711161381 | Izolace proti zemní vlhkosti foliemi nopovými ukončené horní lištou | m | 65.5 |  | 0 | CS ÚRS 2014 02 |  |  | základní |  | 0 | 0.00028 | 0.01834 | 0 | 0 | 16 | K | 2 |  |  |  | ROZPOCET |  |  |  |  | 0 | 0 | 0 | 0 | 0 | 1 | 0 | 16 | 672661574
| PSC |  | Poznámka k souboru cen: 1. V cenách -1302 až -1361 nejsou započteny náklady na ukončení izolace lištou. 2. Prostupy izolací se oceňují cenami souboru 711 76 - Provedení detailů fóliemi. | [15 empty] | PSC | 2
| VV |  | "sever | [15 empty] | VV | 2 | 1 | -1 | 0 | ROZPOCET
| VV |  | 38,1 |  | 38.1 | [13 empty] | VV | 2 | 2 | -1 | 0 | ROZPOCET
| VV |  | "jih | [15 empty] | VV | 2 | 1 | -1 | 0 | ROZPOCET
| VV |  | 11 |  | 11 | [13 empty] | VV | 2 | 2 | -1 | 0 | ROZPOCET
| VV |  | "východ | [15 empty] | VV | 2 | 1 | -1 | 0 | ROZPOCET
| VV |  | 16,4 |  | 16.4 | [13 empty] | VV | 2 | 2 | -1 | 0 | ROZPOCET
71 | K | 998711101 | Přesun hmot tonážní pro izolace proti vodě, vlhkosti a plynům v objektech výšky do 6 m | t | 9.58 |  | 0 | CS ÚRS 2014 02 |  |  | základní |  | 0 | 0 | 0 | 0 | 0 | 16 | K | 2 |  |  |  | ROZPOCET |  |  |  |  | 0 | 0 | 0 | 0 | 0 | 1 | 0 | 16 | 35990672
| PSC |  | Poznámka k souboru cen: 1. Ceny pro přesun hmot stanovený z hmotnosti přesunovaného materiálu se používají tehdy, pokud je možné určit hmotnost za celý stavební díl. Do této hmotnosti se započítává i hmotnost materiálů oceňovaných ve specifikaci. 2. Pokud nelze jednoznačně stanovit hmotnost přesunovaných materiálů, lze pro výpočet přesunu hmot použít orientačně procentní sazbu. Touto sazbou se vynásobí rozpočtové náklady za celý stavební díl včetně nákladů na materiál ve specifikacích. 3. Příplatek k cenám -1181 pro přesun prováděný bez použití mechanizace, tj. za ztížených podmínek, lze použít pouze pro hmotnost materiálu, která se tímto způsobem skutečně přemísťuje. | [15 empty] | PSC | 2
| D | 713 | Izolace tepelné |  |  |  | 0 | [5 empty] | 0 |  | 1.4647 |  | 0 | 2 | D | 1 |  |  |  | ROZPOCET | [10 empty] | 0
72 | K | 713121121 | Montáž izolace tepelné podlah volně kladenými rohožemi, pásy, dílci, deskami 2 vrstvy | m2 | 664.11 |  | 0 | CS ÚRS 2014 02 |  |  | základní |  | 0 | 0 | 0 | 0 | 0 | 16 | K | 2 |  |  |  | ROZPOCET |  |  |  |  | 0 | 0 | 0 | 0 | 0 | 1 | 0 | 16 | -1394305388
| PSC |  | Poznámka k souboru cen: 1. Množství tepelné izolace podlah okrajovými pásky k ceně -1211 se určuje v m projektované délky obložení (bez přesahů) na obvodu podlahy. | [15 empty] | PSC | 2
| VV |  | 15,5*7,88*2+0,8*0,2 |  | 244.44 | [13 empty] | VV | 2 | 2 | -1 | 0 | ROZPOCET
| VV |  | 26,7*15,7+1,6*0,2+0,8*0,2 |  | 419.67 | [13 empty] | VV | 2 | 2 | -1 | 0 | ROZPOCET
73 | M | 283761620 | deska fasádní polystyrénová EPS šedá 0,031 W/m.K formát 1000 x 500 mm | m3 | 55.79 |  | 0 | CS ÚRS 2014 02 |  |  | základní |  | 0 | 0.02 | 1.1158 | 0 | 0 | 32 | M | 2 |  |  |  | ROZPOCET |  |  |  |  | 0 | 0 | 0 | 0 | 0 | 1 | 0 | 16 | 487946603
| P |  | Poznámka k položce: lambda=0,032 [W / m K] | [15 empty] | P | 2
| VV |  | 664,11*0,08*1,05 |  | 55.79 | [13 empty] | VV | 2 | 2 | -1 | 0 | ROZPOCET
74 | K | 713131151 | Montáž izolace tepelné stěn a základů volně vloženými rohožemi, pásy, dílci, deskami 1 vrstva | m2 | 79.08 |  | 0 | CS ÚRS 2014 02 |  |  | základní |  | 0 | 0 | 0 | 0 | 0 | 16 | K | 2 |  |  |  | ROZPOCET |  |  |  |  | 0 | 0 | 0 | 0 | 0 | 1 | 0 | 16 | -937071894
| PSC |  | Poznámka k souboru cen: 1. Položky Montáž tepelných izolací stěn lze použít i pro ocenění montáže svislých tepelných izolací základových konstrukcí (základové pásy, desky apod.). 2. V cenách -1161 až -1167 nejsou započteny náklady na podkladní rošt a olištování zdí; tyto se oceňují pro kovový rošt cenami souboru 763 12-16 katalogu 763 - Konstrukce suché výstavby nebo pro dřevěný rošt cenami souboru 766 41-72 katalogu 766 – Konstrukce truhlářské. | [15 empty] | PSC | 2
| VV |  | "viz položka 279113134.1, vložení při zdění | [15 empty] | VV | 2 | 1 | -1 | 0 | ROZPOCET
| VV |  | 79,08 |  | 79.08 | [13 empty] | VV | 2 | 2 | -1 | 0 | ROZPOCET
75 | M | 283760180 | deska fasádní polystyrénová soklová 1000 x 500 x 120 mm | m2 | 83.06 |  | 0 | CS ÚRS 2014 02 |  |  | základní |  | 0 | 0.0042 | 0.34885 | 0 | 0 | 32 | M | 2 |  |  |  | ROZPOCET |  |  |  |  | 0 | 0 | 0 | 0 | 0 | 1 | 0 | 16 | 295524390
| P |  | Poznámka k položce: lambda=0,035 [W / m K] | [15 empty] | P | 2
| VV |  | 79,1*1,05 |  | 83.06 | [13 empty] | VV | 2 | 2 | -1 | 0 | ROZPOCET
76 | K | 998713102 | Přesun hmot tonážní pro izolace tepelné v objektech v do 12 m | t | 1.46 |  | 0 | CS ÚRS 2014 02 |  |  | základní |  | 0 | 0 | 0 | 0 | 0 | 16 | K | 2 |  |  |  | ROZPOCET |  |  |  |  | 0 | 0 | 0 | 0 | 0 | 1 | 0 | 16 | -1113063959
| PSC |  | Poznámka k souboru cen: 1. Ceny pro přesun hmot stanovený z hmotnosti přesunovaného materiálu se používají tehdy, pokud je možné určit hmotnost za celý stavební díl. Do této hmotnosti se započítává i hmotnost materiálů oceňovaných ve specifikaci. 2. Pokud nelze jednoznačně stanovit hmotnost přesunovaných materiálů, lze pro výpočet přesunu hmot použít orientačně procentní sazbu. Touto sazbou se vynásobí rozpočtové náklady za celý stavební díl včetně nákladů na materiál ve specifikacích. 3. Příplatek k cenám -3181 pro přesun prováděný bez použití mechanizace, tj. za ztížených podmínek, lze použít pouze pro hmotnost materiálu, která se tímto způsobem skutečně přemísťuje. | [15 empty] | PSC | 2
| D | 763 | Konstrukce montované z desek, dílců a panelů |  |  |  | 0 | [5 empty] | 0 |  | 29.6146 |  | 0 | 2 | D | 1 |  |  |  | ROZPOCET | [10 empty] | 0
77 | K | 763111992 | SDK příčka tl 125 mm profil CW+UW 75 desky 2xA 12,5 TI 60 mm Rw min 47 dB | m2 | 79.65 |  | 0 |  |  |  | základní |  | 0 | 0.04513 | 3.5946 | 0 | 0 | 16 | K | 2 |  |  |  | ROZPOCET |  |  |  |  | 0 | 0 | 0 | 0 | 0 | 1 | 0 | 16 | 1054252880
| PSC |  | Poznámka k souboru cen: 1. V cenách jsou započteny i náklady na tmelení a výztužnou pásku. 2. V cenách nejsou započteny náklady na základní penetrační nátěr; tyto se oceňují cenou cenou -1717. 3. Cenu -1524 lze použít i pro příčky s tepelnou izolací tl. 100 mm o objemové hmotnosti min. 16 kg/m3. 4. Cena -1611 Montáž nosné konstrukce je stanovena pro m2 plochy příčky. 5. Ceny -1621 až -1627 Montáž desek, -1717 Penetrační nátěr, -1718 Úprava spar separační páskou a -1771, -1772 Příplatek za rovinnost jsou stanoveny pro obě strany příčky. 6. V ceně -1611 nejsou započteny náklady na profily; tyto se oceňují ve specifikaci. Doporučené množství na 1 m2 příčky je 1,9 m profilu CW a 0,8 m profilu UW. 7. V cenách -1621 až -1627 nejsou započteny náklady na desky; tato dodávka se oceňuje ve specifikaci. | [15 empty] | PSC | 2
| VV |  | "SDK2 | [15 empty] | VV | 2 | 1 | -1 | 0 | ROZPOCET
| VV |  | (6,5+6,3+6,5+6,3)*3,25 |  | 83.2 | [13 empty] | VV | 2 | 2 | -1 | 0 | ROZPOCET
| VV |  | -0,9*1,97*2 |  | -3.55 | [13 empty] | VV | 2 | 2 | -1 | 0 | ROZPOCET
78 | K | 763111993 | SDK příčka tl 125 mm profil CW+UW 75 desky 2xA 12,5 TI 40 mm Rw min 42 dB | m2 | 354.21 |  | 0 |  |  |  | základní |  | 0 | 0.04513 | 15.9855 | 0 | 0 | 16 | K | 2 |  |  |  | ROZPOCET |  |  |  |  | 0 | 0 | 0 | 0 | 0 | 1 | 0 | 16 | 921065724
| PSC |  | Poznámka k souboru cen: 1. V cenách jsou započteny i náklady na tmelení a výztužnou pásku. 2. V cenách nejsou započteny náklady na základní penetrační nátěr; tyto se oceňují cenou cenou -1717. 3. Cenu -1524 lze použít i pro příčky s tepelnou izolací tl. 100 mm o objemové hmotnosti min. 16 kg/m3. 4. Cena -1611 Montáž nosné konstrukce je stanovena pro m2 plochy příčky. 5. Ceny -1621 až -1627 Montáž desek, -1717 Penetrační nátěr, -1718 Úprava spar separační páskou a -1771, -1772 Příplatek za rovinnost jsou stanoveny pro obě strany příčky. 6. V ceně -1611 nejsou započteny náklady na profily; tyto se oceňují ve specifikaci. Doporučené množství na 1 m2 příčky je 1,9 m profilu CW a 0,8 m profilu UW. 7. V cenách -1621 až -1627 nejsou započteny náklady na desky; tato dodávka se oceňuje ve specifikaci. | [15 empty] | PSC | 2
| VV |  | "SDK3 | [15 empty] | VV | 2 | 1 | -1 | 0 | ROZPOCET
| VV |  | (27*2+6,4)*3,25 |  | 196.3 | [13 empty] | VV | 2 | 2 | -1 | 0 | ROZPOCET
| VV |  | "SDK4 | [15 empty] | VV | 2 | 1 | -1 | 0 | ROZPOCET
| VV |  | (10,8+1,9+3,2*4+6,4+1,9+1,35*2+2,2+3,2+3,1+2,15)*3,25 |  | 153.24 | [13 empty] | VV | 2 | 2 | -1 | 0 | ROZPOCET
| VV |  | "SDK5 | [15 empty] | VV | 2 | 1 | -1 | 0 | ROZPOCET
| VV |  | (3,1+1,57+2,4*3)*3,25 |  | 38.58 | [13 empty] | VV | 2 | 2 | -1 | 0 | ROZPOCET
| VV |  | "SDK6 | [15 empty] | VV | 2 | 1 | -1 | 0 | ROZPOCET
| VV |  | (2+1,35+1,8+1,9)*2,2 |  | 15.51 | [13 empty] | VV | 2 | 2 | -1 | 0 | ROZPOCET
| VV |  | -(D2*9+D3*9+D4*5+1,65*2,05*3) |  | -49.42 | [13 empty] | VV | 2 | 2 | -1 | 0 | ROZPOCET
79 | K | 763181321 | Montáž jednokřídlové kovové zárubně v do 4,75 m SDK příčka | kus | 25 |  | 0 | CS ÚRS 2014 02 |  |  | základní |  | 0 | 0.00022 | 0.0055 | 0 | 0 | 16 | K | 2 |  |  |  | ROZPOCET |  |  |  |  | 0 | 0 | 0 | 0 | 0 | 1 | 0 | 16 | 1880774899
| PSC |  | Poznámka k souboru cen: 1. V cenách montáže zárubní -1311 až -1322 nejsou započteny náklady na dodávku zárubní, profilů a patek zárubní; tato dodávka se oceňuje ve specifikaci.Množství profilů se určí: a) pro příčku výšky do 2,75 m takto: - délka profilu CW = 2x konstrukční výška příčky - délka profilu UW = 2x konstrukční výška příčky + šířka dveří + 300 mm, b) pro příčku výšky přes 2,75 do 4,25 m takto: - délka profilu UW = šířka dveří + 300 mm, - délka profilu UA = 2x konstrukční výška příčky, - patka UA = 4 kusy. 2. Montáž zárubní dřevěných a obložkových lze oceňovat cenami katalogu 800-766 Konstrukce truhlářské – montáž. 3. V cenách -2313 a -2314 ostění oken jsou započteny i náklady na ochranné úhelníky. 4. V ceně -2411 opláštění střešního okna jsou započteny i náklady na UA profily. 5. Pro volbu ceny montáže stavebního pouzdra -3111 až -3222 je rozhodující čistá průchozí šířka dveřního otvoru resp.dveřních otvorů. 6. V cenách -3111 až -3222 jsou započteny i náklady na sestavení stavebního pouzdra. 7. V cenách -3111 až -3222 nejsou započteny náklady na opláštění stavebního pouzdra sádrokartonovými deskami a jejich povrchové úpravy. Tyto práce se oceňují příslušnými položkami souboru cen 763 11-1 Příčka ze sádrokartonových desek. | [15 empty] | PSC | 2
80 | M | 553315310 | zárubeň ocelová pro sádrokarton S 125 700 L/P | kus | 9 |  | 0 | CS ÚRS 2014 02 |  |  | základní |  | 0 | 0.02405 | 0.21645 | 0 | 0 | 32 | M | 2 |  |  |  | ROZPOCET |  |  |  |  | 0 | 0 | 0 | 0 | 0 | 1 | 0 | 16 | -845855556
81 | M | 553315320 | zárubeň ocelová pro sádrokarton S 125 800 L/P | kus | 9 |  | 0 | CS ÚRS 2014 02 |  |  | základní |  | 0 | 0.02474 | 0.22266 | 0 | 0 | 128 | M | 2 |  |  |  | ROZPOCET |  |  |  |  | 0 | 0 | 0 | 0 | 0 | 1 | 0 | 128 | 2079322797
82 | M | 553315330 | zárubeň ocelová pro sádrokarton S 125 900 L/P | kus | 7 |  | 0 | CS ÚRS 2014 02 |  |  | základní |  | 0 | 0.02542 | 0.17794 | 0 | 0 | 128 | M | 2 |  |  |  | ROZPOCET |  |  |  |  | 0 | 0 | 0 | 0 | 0 | 1 | 0 | 128 | 1560080943
83 | K | 763181322 | Montáž dvoukřídlové kovové zárubně v do 4,75 m SDK příčka | kus | 3 |  | 0 | CS ÚRS 2014 02 |  |  | základní |  | 0 | 0.00022 | 0.00066 | 0 | 0 | 16 | K | 2 |  |  |  | ROZPOCET |  |  |  |  | 0 | 0 | 0 | 0 | 0 | 1 | 0 | 16 | -1823843776
| PSC |  | Poznámka k souboru cen: 1. V cenách montáže zárubní -1311 až -1322 nejsou započteny náklady na dodávku zárubní, profilů a patek zárubní; tato dodávka se oceňuje ve specifikaci.Množství profilů se určí: a) pro příčku výšky do 2,75 m takto: - délka profilu CW = 2x konstrukční výška příčky - délka profilu UW = 2x konstrukční výška příčky + šířka dveří + 300 mm, b) pro příčku výšky přes 2,75 do 4,25 m takto: - délka profilu UW = šířka dveří + 300 mm, - délka profilu UA = 2x konstrukční výška příčky, - patka UA = 4 kusy. 2. Montáž zárubní dřevěných a obložkových lze oceňovat cenami katalogu 800-766 Konstrukce truhlářské – montáž. 3. V cenách -2313 a -2314 ostění oken jsou započteny i náklady na ochranné úhelníky. 4. V ceně -2411 opláštění střešního okna jsou započteny i náklady na UA profily. 5. Pro volbu ceny montáže stavebního pouzdra -3111 až -3222 je rozhodující čistá průchozí šířka dveřního otvoru resp.dveřních otvorů. 6. V cenách -3111 až -3222 jsou započteny i náklady na sestavení stavebního pouzdra. 7. V cenách -3111 až -3222 nejsou započteny náklady na opláštění stavebního pouzdra sádrokartonovými deskami a jejich povrchové úpravy. Tyto práce se oceňují příslušnými položkami souboru cen 763 11-1 Příčka ze sádrokartonových desek. | [15 empty] | PSC | 2
84 | M | 553315370 | zárubeň ocelová pro sádrokarton S 125 1600 dvoukřídlá | kus | 3 |  | 0 |  |  |  | základní |  | 0 | 0.02963 | 0.08889 | 0 | 0 | 32 | M | 2 |  |  |  | ROZPOCET |  |  |  |  | 0 | 0 | 0 | 0 | 0 | 1 | 0 | 16 | 594581051
85 | K | 763901012 | SDK stěna předsazená tl 180 mm profil CW+UW 100 desky 2xA 12,5 TI 60 mm | m2 | 130.89 |  | 0 |  |  |  | základní |  | 0 | 0.01304 | 1.7068 | 0 | 0 | 16 | K | 2 |  |  |  | ROZPOCET |  |  |  |  | 0 | 0 | 0 | 0 | 0 | 1 | 0 | 16 | 1033456616
| VV |  | (5,1*4+4,9*2+5,1+4,9)*(3,25-0,3) |  | 118.59 | [13 empty] | VV | 2 | 2 | -1 | 0 | ROZPOCET
| VV |  | (4,9+5,1*4)*(3,25-0,8) |  | 61.99 | [13 empty] | VV | 2 | 2 | -1 | 0 | ROZPOCET
| VV |  | -(3*1,65*9+0,8*2,14+1,6*2,14) |  | -49.69 | [13 empty] | VV | 2 | 2 | -1 | 0 | ROZPOCET
86 | K | 763182313 | Ostění oken z desek v SDK kci hloubky do 0,2 m | m | 94.66 |  | 0 | CS ÚRS 2014 02 |  |  | základní |  | 0 | 0.00135 | 0.12779 | 0 | 0 | 16 | K | 2 |  |  |  | ROZPOCET |  |  |  |  | 0 | 0 | 0 | 0 | 0 | 1 | 0 | 16 | -705575268
| PSC |  | Poznámka k souboru cen: 1. V cenách montáže zárubní -1311 až -1322 nejsou započteny náklady na dodávku zárubní, profilů a patek zárubní; tato dodávka se oceňuje ve specifikaci.Množství profilů se určí: a) pro příčku výšky do 2,75 m takto: - délka profilu CW = 2x konstrukční výška příčky - délka profilu UW = 2x konstrukční výška příčky + šířka dveří + 300 mm, b) pro příčku výšky přes 2,75 do 4,25 m takto: - délka profilu UW = šířka dveří + 300 mm, - délka profilu UA = 2x konstrukční výška příčky, - patka UA = 4 kusy. 2. Montáž zárubní dřevěných a obložkových lze oceňovat cenami katalogu 800-766 Konstrukce truhlářské – montáž. 3. V cenách -2313 a -2314 ostění oken jsou započteny i náklady na ochranné úhelníky. 4. V ceně -2411 opláštění střešního okna jsou započteny i náklady na UA profily. 5. Pro volbu ceny montáže stavebního pouzdra -3111 až -3222 je rozhodující čistá průchozí šířka dveřního otvoru resp.dveřních otvorů. 6. V cenách -3111 až -3222 jsou započteny i náklady na sestavení stavebního pouzdra. 7. V cenách -3111 až -3222 nejsou započteny náklady na opláštění stavebního pouzdra sádrokartonovými deskami a jejich povrchové úpravy. Tyto práce se oceňují příslušnými položkami souboru cen 763 11-1 Příčka ze sádrokartonových desek. | [15 empty] | PSC | 2
| VV |  | (3*2*9+2*1,65*9+0,8+2*2,14+1,6+2*2,14) |  | 94.66 | [13 empty] | VV | 2 | 2 | -1 | 0 | ROZPOCET
87 | M | 590901010 | příplatek za impregnovanou desku | m2 | 257.01 |  | 0 |  |  |  | základní |  | 0 | 0 | 0 | 0 | 0 | 32 | M | 2 |  |  |  | ROZPOCET |  |  |  |  | 0 | 0 | 0 | 0 | 0 | 1 | 0 | 16 | 939400832
| VV |  | "mč05-06" (0,9*4+2*2)*3,25+2*2*2,2 |  | 33.5 | [13 empty] | VV | 2 | 2 | -1 | 0 | ROZPOCET
| VV |  | -D2*2 |  | -3.08 | [13 empty] | VV | 2 | 2 | -1 | 0 | ROZPOCET
| VV |  | "mč07" (1,9*2+1,1*2)*3,25 |  | 19.5 | [13 empty] | VV | 2 | 2 | -1 | 0 | ROZPOCET
| VV |  | -D2 |  | -1.54 | [13 empty] | VV | 2 | 2 | -1 | 0 | ROZPOCET
| VV |  | "mč08" (1,45*2+3,2*2)*3,25 |  | 30.23 | [13 empty] | VV | 2 | 2 | -1 | 0 | ROZPOCET
| VV |  | -D3*2 |  | -3.48 | [13 empty] | VV | 2 | 2 | -1 | 0 | ROZPOCET
| VV |  | "mč09" (3,8*2+3,2*2)*3,25+(1,35*2+0,8*2+1,7)*2,2 |  | 58.7 | [13 empty] | VV | 2 | 2 | -1 | 0 | ROZPOCET
| VV |  | -(D2*4+D3) |  | -7.9 | [13 empty] | VV | 2 | 2 | -1 | 0 | ROZPOCET
| VV |  | "mč10-11" (0,8*2+1,15*2+1,35*4)*3,25 |  | 30.23 | [13 empty] | VV | 2 | 2 | -1 | 0 | ROZPOCET
| VV |  | -D2*3 |  | -4.62 | [13 empty] | VV | 2 | 2 | -1 | 0 | ROZPOCET
| VV |  | "mč12-13" (1,9*2+1,2*2+0,9*2+1,9*2)*3,25+1,9*2*2,2 |  | 46.71 | [13 empty] | VV | 2 | 2 | -1 | 0 | ROZPOCET
| VV |  | -(D2*4+D3) |  | -7.9 | [13 empty] | VV | 2 | 2 | -1 | 0 | ROZPOCET
| VV |  | "mč19" (2*2+3*2)*3,25 |  | 32.5 | [13 empty] | VV | 2 | 2 | -1 | 0 | ROZPOCET
| VV |  | -D3 |  | -1.74 | [13 empty] | VV | 2 | 2 | -1 | 0 | ROZPOCET
| VV |  |  |  | 0 | [13 empty] | VV | 2 | 2 | -1 | 0 | ROZPOCET
| VV |  | "STROP" 1,8*2+2,1+3,8+9+4,6+1,1+2,3+3,4+6 |  | 35.9 | [13 empty] | VV | 2 | 2 | -1 | 0 | ROZPOCET
88 | K | 763901010 | SDK podhled D116 desky 1xA 12,5 | m2 | 417.32 |  | 0 |  |  |  | základní |  | 0 | 0.01304 | 5.4419 | 0 | 0 | 16 | K | 2 |  |  |  | ROZPOCET |  |  |  |  | 0 | 0 | 0 | 0 | 0 | 1 | 0 | 16 | 1906288135
| VV |  | 2,05*2,4+3,8+35,8+1,8*2+2,1+3,8+9+4,6+1,1+2,3+3,4+2,2+35,3*2+23,1+4,7+6+6,1+42,9+11+35,8+35,7+40+64,8 |  | 417.32 | [13 empty] | VV | 2 | 2 | -1 | 0 | ROZPOCET
89 | K | 763131411 | SDK podhled desky 1xA 12,5 bez TI dvouvrstvá spodní kce profil CD+UD | m2 | 4.51 |  | 0 | CS ÚRS 2014 02 |  |  | základní |  | 0 | 0.01223 | 0.055157 | 0 | 0 | 16 | K | 2 |  |  |  | ROZPOCET |  |  |  |  | 0 | 0 | 0 | 0 | 0 | 1 | 0 | 16 | 1736231898
| PSC |  | Poznámka k souboru cen: 1. V cenách jsou započteny i náklady na tmelení a výztužnou pásku. 2. V cenách nejsou započteny náklady na základní penetrační nátěr; tyto se oceňují cenou -1714. 3. Ceny 763 13-13 lze použít i pro dvouvrstvou dřevěnou spodní konstrukci s nosnými latěmi 60 x 40 mm a montážnímu latěmi 48 x 24 mm. 4. Ceny -1611 až -1613 Montáž nosné konstrukce je stanoveny pro m2 plochy podhledu. 5. V ceně -1611 nejsou započteny náklady na dřevo a v cenách -2612 a -2613 náklady na profily; tyto se oceňují ve specifikaci. Doporučené množství na 1 m2 příčky je 3,0 m profilu CD a 0,9 m profilu UD. 6. V cenách -1621 až -1624 Montáž desek nejsou započteny náklady na desky; tato dodávka se oceňuje ve specifikaci. 7. V ceně -1763 Příplatek za průhyb nosného stropu přes 20 mm je započtena pouze montáž, atypický profil se oceňuje individuálně ve specifikaci. | [15 empty] | PSC | 2
| P |  | Poznámka k položce: kapotáž VZT potrubí | [15 empty] | P | 2
| VV |  | 11,5*0,25 |  | 2.88 | [13 empty] | VV | 2 | 2 | -1 | 0 | ROZPOCET
| VV |  | 3,25*0,5 |  | 1.63 | [13 empty] | VV | 2 | 2 | -1 | 0 | ROZPOCET
90 | K | 763131721 | SDK podhled skoková změna v do 0,5 m | m | 29.5 |  | 0 | CS ÚRS 2014 02 |  |  | základní |  | 0 | 0.00438 | 0.12921 | 0 | 0 | 16 | K | 2 |  |  |  | ROZPOCET |  |  |  |  | 0 | 0 | 0 | 0 | 0 | 1 | 0 | 16 | -441587475
| PSC |  | Poznámka k souboru cen: 1. V cenách jsou započteny i náklady na tmelení a výztužnou pásku. 2. V cenách nejsou započteny náklady na základní penetrační nátěr; tyto se oceňují cenou -1714. 3. Ceny 763 13-13 lze použít i pro dvouvrstvou dřevěnou spodní konstrukci s nosnými latěmi 60 x 40 mm a montážnímu latěmi 48 x 24 mm. 4. Ceny -1611 až -1613 Montáž nosné konstrukce je stanoveny pro m2 plochy podhledu. 5. V ceně -1611 nejsou započteny náklady na dřevo a v cenách -2612 a -2613 náklady na profily; tyto se oceňují ve specifikaci. Doporučené množství na 1 m2 příčky je 3,0 m profilu CD a 0,9 m profilu UD. 6. V cenách -1621 až -1624 Montáž desek nejsou započteny náklady na desky; tato dodávka se oceňuje ve specifikaci. 7. V ceně -1763 Příplatek za průhyb nosného stropu přes 20 mm je započtena pouze montáž, atypický profil se oceňuje individuálně ve specifikaci. | [15 empty] | PSC | 2
| VV |  | 11,5*2+3,25*2 |  | 29.5 | [13 empty] | VV | 2 | 2 | -1 | 0 | ROZPOCET
91 | K | 763171211 | Montáž revizních klapek SDK kcí vel. do 0,1 m2 pro podhledy | kus | 15 |  | 0 | CS ÚRS 2014 02 |  |  | základní |  | 0 | 2e-05 | 0.0003 | 0 | 0 | 16 | K | 2 |  |  |  | ROZPOCET |  |  |  |  | 0 | 0 | 0 | 0 | 0 | 1 | 0 | 16 | 712195448
| PSC |  | Poznámka k souboru cen: 1. V cenách montáže revizních klapek 763 17-1 a revizních dvířek 763 17-2 nejsou započteny náklady na jejich dodávku a dodávku pomocné konstrukce z profilů a spojek; tato dodávka se oceňuje ve specifikaci. 2. V cenách montáže nosičů zařizovacích předmětů 763 17-3 nejsou započteny náklady na jejich dodávku a dodávku spojovacího materiálu uchycení zařizovacích předmětů; tato dodávka se oceňuje ve specifikaci. | [15 empty] | PSC | 2
92 | M | 590301300 | klapka revizní pro podhledy, Diamant 12,5 mm 30x30 cm | kus | 15 |  | 0 | CS ÚRS 2014 02 |  |  | základní |  | 0 | 0.0045 | 0.0675 | 0 | 0 | 32 | M | 2 |  |  |  | ROZPOCET |  |  |  |  | 0 | 0 | 0 | 0 | 0 | 1 | 0 | 16 | -538954818
93 | K | 763131751.1 | Montáž parotěsné zábrany do SDK vč. parotěsného napojení na okolní konstrukce a prostupy | m2 | 415.8 |  | 0 |  |  |  | základní |  | 0 | 0 | 0 | 0 | 0 | 16 | K | 2 |  |  |  | ROZPOCET |  |  |  |  | 0 | 0 | 0 | 0 | 0 | 1 | 0 | 16 | -879245424
94 | M | 283292820.1 | folie parotěsná N Al 170 g/m2 AP s integrovanými aplikačními páskami | m2 | 503.12 |  | 0 |  |  |  | základní |  | 0 | 0.00017 | 0.08553 | 0 | 0 | 32 | M | 2 |  |  |  | ROZPOCET |  |  |  |  | 0 | 0 | 0 | 0 | 0 | 1 | 0 | 16 | 834833451
| VV |  | 415,8*1,1 |  | 457.38 | [13 empty] | VV | 2 | 2 | -1 | 0 | ROZPOCET
| VV |  | 457,38*1,1 'Přepočtené koeficientem množství |  | 503.12 | [13 empty] | VV | 2 | 2 | 0 | 1 | ROZPOCET
95 | M | 283292970 | páska spojovací oboustranně lepící SP1 1x15 mm | m | 225 |  | 0 |  |  |  | základní |  | 0 | 2e-05 | 0.0045 | 0 | 0 | 32 | M | 2 |  |  |  | ROZPOCET |  |  |  |  | 0 | 0 | 0 | 0 | 0 | 1 | 0 | 16 | -1018399825
| P |  | Poznámka k položce: Pro parotěsné a vzduchotěsné spojení pásů parozábrany mezi sebou v přesahu a pro napojení parozábrany na prostupující konstrukce, popř. pro opravy poškozených míst. | [15 empty] | P | 2
96 | M | 283293092.1 | pomocná oboustranně lepící páska Prof 12mm x 50m | m | 50 |  | 0 |  |  |  | základní |  | 0 | 1e-05 | 0.0005 | 0 | 0 | 32 | M | 2 |  |  |  | ROZPOCET |  |  |  |  | 0 | 0 | 0 | 0 | 0 | 1 | 0 | 16 | 613301126
| P |  | Poznámka k položce: POMOCNÁ páska pro připojení parozábrany ke kovovým profi lům. Tato páska NENÍ určena pro parotěsné spojování parozábran !!! Kovový rošt musí být suchý, čístý a odmaštěný. | [15 empty] | P | 2
97 | M | 283293092.2 | tmel ze syntetického kaučuku 315g | kus | 10 |  | 0 |  |  |  | základní |  | 0 | 1e-05 | 0.0001 | 0 | 0 | 32 | M | 2 |  |  |  | ROZPOCET |  |  |  |  | 0 | 0 | 0 | 0 | 0 | 1 | 0 | 16 | -858545740
| P |  | Poznámka k položce: Pro parotěsné a vzduchotěsné napojení parozábrany na přiléhající stavební konstrukce, nedrolivé zdivo, nehoblované dřevo. Řešení utěsnění drobných detailů např. parotěsné těsnění mezi kabelem a chráničkou. Spojované prvky musí být suché, čísté a odmaštěné. Tmel aplikujte v pruzích (housenkách). V případě potřeby lze odstranit pomocí lakového benzínu. Výdejnost (housenka o 4mm) 20 bm spoje. | [15 empty] | P | 2
98 | K | 763131752 | Montáž jedné vrstvy tepelné izolace do SDK podhledu | m2 | 434.44 |  | 0 | CS ÚRS 2014 02 |  |  | základní |  | 0 | 0 | 0 | 0 | 0 | 16 | K | 2 |  |  |  | ROZPOCET |  |  |  |  | 0 | 0 | 0 | 0 | 0 | 1 | 0 | 16 | -1720591434
| PSC |  | Poznámka k souboru cen: 1. V cenách jsou započteny i náklady na tmelení a výztužnou pásku. 2. V cenách nejsou započteny náklady na základní penetrační nátěr; tyto se oceňují cenou -1714. 3. Ceny 763 13-13 lze použít i pro dvouvrstvou dřevěnou spodní konstrukci s nosnými latěmi 60 x 40 mm a montážnímu latěmi 48 x 24 mm. 4. Ceny -1611 až -1613 Montáž nosné konstrukce je stanoveny pro m2 plochy podhledu. 5. V ceně -1611 nejsou započteny náklady na dřevo a v cenách -2612 a -2613 náklady na profily; tyto se oceňují ve specifikaci. Doporučené množství na 1 m2 příčky je 3,0 m profilu CD a 0,9 m profilu UD. 6. V cenách -1621 až -1624 Montáž desek nejsou započteny náklady na desky; tato dodávka se oceňuje ve specifikaci. 7. V ceně -1763 Příplatek za průhyb nosného stropu přes 20 mm je započtena pouze montáž, atypický profil se oceňuje individuálně ve specifikaci. | [15 empty] | PSC | 2
| VV |  | 26,9*16,15 |  | 434.44 | [13 empty] | VV | 2 | 2 | -1 | 0 | ROZPOCET
99 | M | 631509790 | plsť příčková AKU 80 mm 1000x625 mm | m2 | 454.17 |  | 0 | CS ÚRS 2014 02 |  |  | základní |  | 0 | 0.00375 | 1.7031 | 0 | 0 | 32 | M | 2 |  |  |  | ROZPOCET |  |  |  |  | 0 | 0 | 0 | 0 | 0 | 1 | 0 | 16 | -453423164
| VV |  | 434,4*1,025 |  | 445.26 | [13 empty] | VV | 2 | 2 | -1 | 0 | ROZPOCET
| VV |  | 445,26*1,02 'Přepočtené koeficientem množství |  | 454.17 | [13 empty] | VV | 2 | 2 | 0 | 1 | ROZPOCET
100 | K | 998763401 | Přesun hmot procentní pro sádrokartonové konstrukce v objektech v do 6 m | % |  |  | 0 | CS ÚRS 2014 02 |  |  | základní |  | 0 | 0 | 0 | 0 | 0 | 16 | K | 2 |  |  |  | ROZPOCET |  |  |  |  | 0 | 0 | 0 | 0 | 0 | 1 | 0 | 16 | 263920500
| PSC |  | Poznámka k souboru cen: 1. Ceny pro přesun hmot stanovený z hmotnosti přesunovaného materiálu se použijí tehdy, pokud je možné určit hmotnost za celý stavební díl. Do této hmotnosti se započítává i hmotnost materiálů oceňovaných ve specifikaci. 2. Pokud nelze jednoznačně stanovit hmotnost přesunovaných materiálů, lze pro výpočet přesunu hmot použít orientačně procentní sazbu. Touto sazbou se vynásobí rozpočtové náklady za celý stavební díl včetně nákladů na materiál ve specifikacích. 3. Příplatek k cenám -3381 pro přesun prováděný bez použití mechanizace, tj. za ztížených podmínek, lze použít pouze pro hmotnost materiálu, která se tímto způsobem skutečně přemísťuje. U přesunu stanoveného procentní sazbou se ztížení přesunu ocení individuálně. | [15 empty] | PSC | 2
| D | 764 | Konstrukce klempířské |  |  |  | 0 | [5 empty] | 0 |  | 0.33356 |  | 0 | 2 | D | 1 |  |  |  | ROZPOCET | [10 empty] | 0
101 | K | 764218626 | Oplechování rovné římsy celoplošně lepené z Pz s upraveným povrchem rš 500 mm | m | 62 |  | 0 | CS ÚRS 2014 02 |  |  | základní |  | 0 | 0.00538 | 0.33356 | 0 | 0 | 16 | K | 2 |  |  |  | ROZPOCET |  |  |  |  | 0 | 0 | 0 | 0 | 0 | 1 | 0 | 16 | 608514140
| PSC |  | Poznámka k souboru cen: 1. Ceny lze použít pro ocenění oplechování římsy pod nadřímsovým žlabem. | [15 empty] | PSC | 2
102 | K | 998764101 | Přesun hmot tonážní pro konstrukce klempířské v objektech v do 6 m | t | 0.33 |  | 0 | CS ÚRS 2014 02 |  |  | základní |  | 0 | 0 | 0 | 0 | 0 | 16 | K | 2 |  |  |  | ROZPOCET |  |  |  |  | 0 | 0 | 0 | 0 | 0 | 1 | 0 | 16 | -910934881
| PSC |  | Poznámka k souboru cen: 1. Ceny pro přesun hmot stanovený z hmotnosti přesunovaného materiálu se používají tehdy, pokud je možné určit hmotnost za celý stavební díl. Do této hmotnosti se započítává i hmotnost materiálů oceňovaných ve specifikaci. 2. Pokud nelze jednoznačně stanovit hmotnost přesunovaných materiálů, lze pro výpočet přesunu hmot použít orientačně procentní sazbu. Touto sazbou se vynásobí rozpočtové náklady za celý stavební díl včetně nákladů na materiál ve specifikacích. 3. Příplatek k cenám -4181 pro přesun prováděný bez použití mechanizace, tj. za ztížených podmínek, lze použít pouze pro hmotnost materiálu, která se tímto způsobem skutečně přemísťuje. | [15 empty] | PSC | 2
| D | 766 | Konstrukce truhlářské |  |  |  | 0 | [5 empty] | 0 |  | 0.09732 |  | 0 | 2 | D | 1 |  |  |  | ROZPOCET | [10 empty] | 0
103 | K | 766694113 | Montáž parapetních desek dřevěných, laminovaných šířky do 30 cm délky do 2,6 m | kus | 1 |  | 0 | CS ÚRS 2014 02 |  |  | základní |  | 0 | 0 | 0 | 0 | 0 | 16 | K | 2 |  |  |  | ROZPOCET |  |  |  |  | 0 | 0 | 0 | 0 | 0 | 1 | 0 | 16 | 1493373578
| PSC |  | Poznámka k souboru cen: 1. Cenami -8111 a -8112 se oceňuje montáž vrat oboru JKPOV 611. 2. Cenami -97 . . nelze oceňovat venkovní krycí lišty balkónových dveří; tato montáž se oceňuje cenou -1610. | [15 empty] | PSC | 2
104 | K | 766694114 | Montáž parapetních desek dřevěných, laminovaných šířky do 30 cm délky přes 2,6 m | kus | 10 |  | 0 | CS ÚRS 2014 02 |  |  | základní |  | 0 | 0 | 0 | 0 | 0 | 16 | K | 2 |  |  |  | ROZPOCET |  |  |  |  | 0 | 0 | 0 | 0 | 0 | 1 | 0 | 16 | 1208173469
| PSC |  | Poznámka k souboru cen: 1. Cenami -8111 a -8112 se oceňuje montáž vrat oboru JKPOV 611. 2. Cenami -97 . . nelze oceňovat venkovní krycí lišty balkónových dveří; tato montáž se oceňuje cenou -1610. | [15 empty] | PSC | 2
105 | M | 607941000 | deska parapetní dřevotřísková vnitřní 0,15 x 1 m | m | 32 |  | 0 | CS ÚRS 2014 02 |  |  | základní |  | 0 | 0.003 | 0.096 | 0 | 0 | 32 | M | 2 |  |  |  | ROZPOCET |  |  |  |  | 0 | 0 | 0 | 0 | 0 | 1 | 0 | 16 | -1003285381
| VV |  | 3*10+2 |  | 32 | [13 empty] | VV | 2 | 2 | -1 | 0 | ROZPOCET
106 | M | 607941210 | koncovka PVC k parapetním deskám | kus | 22 |  | 0 |  |  |  | základní |  | 0 | 6e-05 | 0.00132 | 0 | 0 | 128 | M | 2 |  |  |  | ROZPOCET |  |  |  |  | 0 | 0 | 0 | 0 | 0 | 1 | 0 | 128 | 300447782
107 | K | 766901012 | Dodání a osazení kuchyňské linky dl.4000mm, viz pol.č.T1 | kus | 1 |  | 0 |  |  |  | základní |  | 0 | 0 | 0 | 0 | 0 | 64 | K | 2 |  |  |  | ROZPOCET |  |  |  |  | 0 | 0 | 0 | 0 | 0 | 1 | 0 | 64 | -2112335538
108 | K | 766901014 | Dodání a osazení kuchyňské linky dl.2800mm, viz pol.č.T2 | kus | 1 |  | 0 |  |  |  | základní |  | 0 | 0 | 0 | 0 | 0 | 64 | K | 2 |  |  |  | ROZPOCET |  |  |  |  | 0 | 0 | 0 | 0 | 0 | 1 | 0 | 64 | -1870144873
109 | K | 998766201 | Přesun hmot procentní pro konstrukce truhlářské v objektech v do 6 m | % |  |  | 0 | CS ÚRS 2014 02 |  |  | základní |  | 0 | 0 | 0 | 0 | 0 | 64 | K | 2 |  |  |  | ROZPOCET |  |  |  |  | 0 | 0 | 0 | 0 | 0 | 1 | 0 | 64 | -606149099
| PSC |  | Poznámka k souboru cen: 1. Ceny pro přesun hmot stanovený z hmotnosti přesunovaného materiálu se používají tehdy, pokud je možné určit hmotnost za celý stavební díl. Do této hmotnosti se započítává i hmotnost materiálů oceňovaných ve specifikaci. 2. Pokud nelze jednoznačně stanovit hmotnost přesunovaných materiálů, lze pro výpočet přesunu hmot použít orientačně procentní sazbu. Touto sazbou se vynásobí rozpočtové náklady za celý stavební díl včetně nákladů na materiál ve specifikacích. 3. Příplatek k cenám -6181 pro přesun prováděný bez použití mechanizace, tj. za ztížených podmínek, lze použít pouze pro hmotnost materiálu, která se tímto způsobem skutečně přemísťuje. | [15 empty] | PSC | 2
| D | 7663 | Vnitřní dveře |  |  |  | 0 | [5 empty] | 0 |  | 0.076558 |  | 0 | 2 | D | 1 |  |  |  | ROZPOCET | [10 empty] | 0
110 | K | 766660001 | Montáž dveřních křídel otvíravých 1křídlových š do 0,8 m do ocelové zárubně | kus | 9 |  | 0 | CS ÚRS 2014 02 |  |  | základní |  | 0 | 0 | 0 | 0 | 0 | 16 | K | 2 |  |  |  | ROZPOCET |  |  |  |  | 0 | 0 | 0 | 0 | 0 | 1 | 0 | 16 | -1722476090
| PSC |  | Poznámka k souboru cen: 1. Cenami -0021 až -0031, -0161 až -0163, -0181 až -0183, se oceňují dveře s protipožární odolností do 30 min. 2. V cenách -0201 až -0272 je započtena i montáž okopného plechu, stavěče křídel a držadel kyvných dveří. 3. V cenách -0311 až -0324 jsou započtené i náklady na osazení kování, vodícího trnu, dorazů, seřízení pojezdů a následné vyrovnání a seřízení dveřních křídel. 4. V cenách -0351 až -0358 jsou započtené i náklady na osazení kování, vodícího trnu, dorazů, seřízení pojezdů na stěnu a následné vyrovnání a seřízení dveřních křídel. 5. V ceně -0722 je započtena montáž zámku, zámkové vložky a osazení štítku s klikou 6. V cenách -0311 až -0324 nejsou započtené náklady na sestavení a osazení stavebního pouzdra, tyto náklady se oceňují cenami souboru cen 642 94-6 . . . Osazení stavebního pouzdra posuvných dveří do zděné příčky, katalogu 801-1 Budovy a haly - zděné a monolitické. | [15 empty] | PSC | 2
111 | M | 611D7 | dveře vnitřní dřevěné s povrchovou úpravou CPL RAL7000, zámek WC, 2x AL mřížka 425/70, plné, rozměr 700/1970, viz pol.č.7 | kus | 8 |  | 0 |  |  |  | základní |  | 0 | 0 | 0 | 0 | 0 | 32 | M | 2 |  |  |  | ROZPOCET |  |  |  |  | 0 | 0 | 0 | 0 | 0 | 1 | 0 | 16 | 1393554284
112 | M | 611D8 | dveře vnitřní dřevěné s povrchovou úpravou CPL RAL7000, zámek vložkový, vložka FAB, 2x AL mřížka 425/70, plné, rozměr 700/1970, viz pol.č.7 | kus | 1 |  | 0 |  |  |  | základní |  | 0 | 0 | 0 | 0 | 0 | 32 | M | 2 |  |  |  | ROZPOCET |  |  |  |  | 0 | 0 | 0 | 0 | 0 | 1 | 0 | 16 | -1247830459
113 | K | 766660002 | Montáž dveřních křídel otvíravých 1křídlových š přes 0,8 m do ocelové zárubně | kus | 15 |  | 0 | CS ÚRS 2014 02 |  |  | základní |  | 0 | 0 | 0 | 0 | 0 | 16 | K | 2 |  |  |  | ROZPOCET |  |  |  |  | 0 | 0 | 0 | 0 | 0 | 1 | 0 | 16 | -72680879
| PSC |  | Poznámka k souboru cen: 1. Cenami -0021 až -0031, -0161 až -0163, -0181 až -0183, se oceňují dveře s protipožární odolností do 30 min. 2. V cenách -0201 až -0272 je započtena i montáž okopného plechu, stavěče křídel a držadel kyvných dveří. 3. V cenách -0311 až -0324 jsou započtené i náklady na osazení kování, vodícího trnu, dorazů, seřízení pojezdů a následné vyrovnání a seřízení dveřních křídel. 4. V cenách -0351 až -0358 jsou započtené i náklady na osazení kování, vodícího trnu, dorazů, seřízení pojezdů na stěnu a následné vyrovnání a seřízení dveřních křídel. 5. V ceně -0722 je započtena montáž zámku, zámkové vložky a osazení štítku s klikou 6. V cenách -0311 až -0324 nejsou započtené náklady na sestavení a osazení stavebního pouzdra, tyto náklady se oceňují cenami souboru cen 642 94-6 . . . Osazení stavebního pouzdra posuvných dveří do zděné příčky, katalogu 801-1 Budovy a haly - zděné a monolitické. | [15 empty] | PSC | 2
114 | M | 611D3 | dveře vnitřní dřevěné s povrchovou úpravou CPL RAL7000 se zvukovou izolací 37dB, plné, zámek vložkový, vložka FAB, rozměr 900/1970, viz pol.č.3 | kus | 7 |  | 0 |  |  |  | základní |  | 0 | 0 | 0 | 0 | 0 | 32 | M | 2 |  |  |  | ROZPOCET |  |  |  |  | 0 | 0 | 0 | 0 | 0 | 1 | 0 | 16 | -430396218
115 | M | 611D4 | dveře vnitřní dřevěné s povrchovou úpravou CPL RAL7000, plné, zámek vložkový, vložka FAB, rozměr 800/1970, viz pol.č.4 | kus | 1 |  | 0 |  |  |  | základní |  | 0 | 0 | 0 | 0 | 0 | 32 | M | 2 |  |  |  | ROZPOCET |  |  |  |  | 0 | 0 | 0 | 0 | 0 | 1 | 0 | 16 | -990298242
116 | M | 611D5 | dveře vnitřní dřevěné s povrchovou úpravou CPL RAL7000, 2x AL mřížka 425x70, plné, zámek vložkový, vložka FAB, rozměr 800/1970, viz pol.č.5 | kus | 7 |  | 0 |  |  |  | základní |  | 0 | 0 | 0 | 0 | 0 | 32 | M | 2 |  |  |  | ROZPOCET |  |  |  |  | 0 | 0 | 0 | 0 | 0 | 1 | 0 | 16 | -1594445568
117 | K | 766660012 | Montáž dveřních křídel otvíravých 2křídlových š přes 1,45 m do ocelové zárubně | kus | 3 |  | 0 | CS ÚRS 2014 02 |  |  | základní |  | 0 | 0 | 0 | 0 | 0 | 16 | K | 2 |  |  |  | ROZPOCET |  |  |  |  | 0 | 0 | 0 | 0 | 0 | 1 | 0 | 16 | -2139898137
| PSC |  | Poznámka k souboru cen: 1. Cenami -0021 až -0031, -0161 až -0163, -0181 až -0183, se oceňují dveře s protipožární odolností do 30 min. 2. V cenách -0201 až -0272 je započtena i montáž okopného plechu, stavěče křídel a držadel kyvných dveří. 3. V cenách -0311 až -0324 jsou započtené i náklady na osazení kování, vodícího trnu, dorazů, seřízení pojezdů a následné vyrovnání a seřízení dveřních křídel. 4. V cenách -0351 až -0358 jsou započtené i náklady na osazení kování, vodícího trnu, dorazů, seřízení pojezdů na stěnu a následné vyrovnání a seřízení dveřních křídel. 5. V ceně -0722 je započtena montáž zámku, zámkové vložky a osazení štítku s klikou 6. V cenách -0311 až -0324 nejsou započtené náklady na sestavení a osazení stavebního pouzdra, tyto náklady se oceňují cenami souboru cen 642 94-6 . . . Osazení stavebního pouzdra posuvných dveří do zděné příčky, katalogu 801-1 Budovy a haly - zděné a monolitické. | [15 empty] | PSC | 2
118 | M | 611D1 | dveře vnitřní dřevěné s povrchovou úpravou CPL RAL7000, plné, zámek vložkový, vložka FAB, rozměr 1600/1970, viz pol.č.1 | kus | 2 |  | 0 |  |  |  | základní |  | 0 | 0 | 0 | 0 | 0 | 32 | M | 2 |  |  |  | ROZPOCET |  |  |  |  | 0 | 0 | 0 | 0 | 0 | 1 | 0 | 16 | 247415944
119 | M | 611D2 | dveře vnitřní dřevěné s povrchovou úpravou CPL RAL7000, prosklené 2/3, zámek vložkový, vložka FAB, rozměr 1600/1970, viz pol.č.2 | kus | 1 |  | 0 |  |  |  | základní |  | 0 | 0 | 0 | 0 | 0 | 32 | M | 2 |  |  |  | ROZPOCET |  |  |  |  | 0 | 0 | 0 | 0 | 0 | 1 | 0 | 16 | -1286959119
120 | K | 766660722 | Montáž dveřního kování | kus | 27 |  | 0 | CS ÚRS 2014 02 |  |  | základní |  | 0 | 0 | 0 | 0 | 0 | 64 | K | 2 |  |  |  | ROZPOCET |  |  |  |  | 0 | 0 | 0 | 0 | 0 | 1 | 0 | 64 | 1030014496
| PSC |  | Poznámka k souboru cen: 1. Cenami -0021 až -0031, -0161 až -0163, -0181 až -0183, se oceňují dveře s protipožární odolností do 30 min. 2. V cenách -0201 až -0272 je započtena i montáž okopného plechu, stavěče křídel a držadel kyvných dveří. 3. V cenách -0311 až -0324 jsou započtené i náklady na osazení kování, vodícího trnu, dorazů, seřízení pojezdů a následné vyrovnání a seřízení dveřních křídel. 4. V cenách -0351 až -0358 jsou započtené i náklady na osazení kování, vodícího trnu, dorazů, seřízení pojezdů na stěnu a následné vyrovnání a seřízení dveřních křídel. 5. V ceně -0722 je započtena montáž zámku, zámkové vložky a osazení štítku s klikou 6. V cenách -0311 až -0324 nejsou započtené náklady na sestavení a osazení stavebního pouzdra, tyto náklady se oceňují cenami souboru cen 642 94-6 . . . Osazení stavebního pouzdra posuvných dveří do zděné příčky, katalogu 801-1 Budovy a haly - zděné a monolitické. | [15 empty] | PSC | 2
121 | M | 549146240 | klika DESIGN 01, čtvercová rozeta, samet nikl | kus | 19 |  | 0 |  |  |  | základní |  | 0 | 0.0012 | 0.0228 | 0 | 0 | 128 | M | 2 |  |  |  | ROZPOCET |  |  |  |  | 0 | 0 | 0 | 0 | 0 | 1 | 0 | 128 | -2070572468
122 | M | 549146220 | klika DESIGN 01, čtvercová rozeta, samet nikl, WC | kus | 8 |  | 0 |  |  |  | základní |  | 0 | 0.0012 | 0.0096 | 0 | 0 | 128 | M | 2 |  |  |  | ROZPOCET |  |  |  |  | 0 | 0 | 0 | 0 | 0 | 1 | 0 | 128 | -963056983
| P |  | Poznámka k položce: Cena zahrnuje kování včetně rozet a montážního materiálu. | [15 empty] | P | 2
123 | K | 766695213 | Montáž truhlářských prahů dveří 1křídlových šířky přes 10 cm | kus | 20 |  | 0 | CS ÚRS 2014 02 |  |  | základní |  | 0 | 0 | 0 | 0 | 0 | 64 | K | 2 |  |  |  | ROZPOCET |  |  |  |  | 0 | 0 | 0 | 0 | 0 | 1 | 0 | 64 | 1335371664
| PSC |  | Poznámka k souboru cen: 1. Cenami -8111 a -8112 se oceňuje montáž vrat oboru JKPOV 611. 2. Cenami -97 . . nelze oceňovat venkovní krycí lišty balkónových dveří; tato montáž se oceňuje cenou -1610. | [15 empty] | PSC | 2
124 | M | 611873810 | prah dveřní dřevěný bukový tl 2 cm dl.72 cm š 15 cm | kus | 4 |  | 0 | CS ÚRS 2014 02 |  |  | základní |  | 0 | 0.00158 | 0.00632 | 0 | 0 | 128 | M | 2 |  |  |  | ROZPOCET |  |  |  |  | 0 | 0 | 0 | 0 | 0 | 1 | 0 | 128 | -281776068
125 | M | 611874010 | prah dveřní dřevěný bukový tl 2 cm dl.82 cm š 15 cm | kus | 9 |  | 0 | CS ÚRS 2014 02 |  |  | základní |  | 0 | 0.0018 | 0.0162 | 0 | 0 | 128 | M | 2 |  |  |  | ROZPOCET |  |  |  |  | 0 | 0 | 0 | 0 | 0 | 1 | 0 | 128 | -1409095817
126 | M | 611874210 | prah dveřní dřevěný bukový tl 2 cm dl.92 cm š 15 cm | kus | 7 |  | 0 | CS ÚRS 2014 02 |  |  | základní |  | 0 | 0.00203 | 0.01421 | 0 | 0 | 128 | M | 2 |  |  |  | ROZPOCET |  |  |  |  | 0 | 0 | 0 | 0 | 0 | 1 | 0 | 128 | 88784792
127 | K | 766695233 | Montáž truhlářských prahů dveří 2křídlových šířky přes 10 cm | kus | 2 |  | 0 | CS ÚRS 2014 02 |  |  | základní |  | 0 | 0 | 0 | 0 | 0 | 64 | K | 2 |  |  |  | ROZPOCET |  |  |  |  | 0 | 0 | 0 | 0 | 0 | 1 | 0 | 64 | -2138474769
| PSC |  | Poznámka k souboru cen: 1. Cenami -8111 a -8112 se oceňuje montáž vrat oboru JKPOV 611. 2. Cenami -97 . . nelze oceňovat venkovní krycí lišty balkónových dveří; tato montáž se oceňuje cenou -1610. | [15 empty] | PSC | 2
128 | M | 611875010.1 | prah dveřní dřevěný bukový tl 2 cm dl.167 cm š 15 cm | kus | 2 |  | 0 |  |  |  | základní |  | 0 | 0.00326 | 0.00652 | 0 | 0 | 256 | M | 2 |  |  |  | ROZPOCET |  |  |  |  | 0 | 0 | 0 | 0 | 0 | 1 | 0 | 64 | -495724128
129 | K | 783621127 | Nátěry syntetické truhlářských konstrukcí barva dražší matný povrch 2x lakování | m2 | 2.93 |  | 0 | CS ÚRS 2014 02 |  |  | základní |  | 0 | 0.00031 | 0.0009083 | 0 | 0 | 64 | K | 2 |  |  |  | ROZPOCET |  |  |  |  | 0 | 0 | 0 | 0 | 0 | 1 | 0 | 64 | 2137740292
| VV |  | (0,7*4+0,8*9+0,9*7+1,6*2)*0,15 |  | 2.93 | [13 empty] | VV | 2 | 2 | -1 | 0 | ROZPOCET
130 | K | 998766201 | Přesun hmot procentní pro konstrukce truhlářské v objektech v do 6 m | % |  |  | 0 | CS ÚRS 2014 02 |  |  | základní |  | 0 | 0 | 0 | 0 | 0 | 64 | K | 2 |  |  |  | ROZPOCET |  |  |  |  | 0 | 0 | 0 | 0 | 0 | 1 | 0 | 64 | -256962955
| PSC |  | Poznámka k souboru cen: 1. Ceny pro přesun hmot stanovený z hmotnosti přesunovaného materiálu se používají tehdy, pokud je možné určit hmotnost za celý stavební díl. Do této hmotnosti se započítává i hmotnost materiálů oceňovaných ve specifikaci. 2. Pokud nelze jednoznačně stanovit hmotnost přesunovaných materiálů, lze pro výpočet přesunu hmot použít orientačně procentní sazbu. Touto sazbou se vynásobí rozpočtové náklady za celý stavební díl včetně nákladů na materiál ve specifikacích. 3. Příplatek k cenám -6181 pro přesun prováděný bez použití mechanizace, tj. za ztížených podmínek, lze použít pouze pro hmotnost materiálu, která se tímto způsobem skutečně přemísťuje. | [15 empty] | PSC | 2
| D | 767 | Konstrukce zámečnické |  |  |  | 0 | [5 empty] | 0 |  | 0.0012 |  | 0 | 2 | D | 1 |  |  |  | ROZPOCET | [10 empty] | 0
131 | K | 767640311 | Montáž dveří ocelových vnitřních jednokřídlových | kus | 1 |  | 0 | CS ÚRS 2014 02 |  |  | základní |  | 0 | 0 | 0 | 0 | 0 | 16 | K | 2 |  |  |  | ROZPOCET |  |  |  |  | 0 | 0 | 0 | 0 | 0 | 1 | 0 | 16 | 1297751473
| PSC |  | Poznámka k souboru cen: 1. Cenami nelze oceňovat montáž kompletu dveří s rámem charakteru stěny; tyto práce se oceňují cenami souborů cen 767 11- . . Montáž stěn a příček pro zasklení, 767 12- . . Montáž stěn a příček s výplní drátěnou sítí a 767 13- . . Montáž stěn a příček z hliníkového plechu. 2. V cenách nejsou započteny náklady na: a) montáž okopových plechů a hliníkových lišt; tyto práce se oceňují cenami souboru cen 767 89-61 Montáž lišt a okopových plechů, b) montáž těsnění dveří; tyto práce se oceňují cenami 767 62-6101 až -6103 Montáž těsnění oken. 3. V cenách – 0111 až -0224 jsou započteny i náklady na montáž dveří včetně zárubní nebo ocelových rámů. 4. V ceně -8351 je započtena i montáž jednostranného spojení ocelovou lištou přivařením nebo oboustranným svařením dvou prvků (dveří, stěn, oken). 5. V ceně -8353 je započteno i provedení rohového spojení dvou prvků. | [15 empty] | PSC | 2
132 | M | 553O11 | kovové dveře hladké plné, sendvičová konstrukce opláštěná PZ plechem, zámek FAB vč.vložky, 2x AL mřížka 425/70, rozměr 800/1970, viz pol.č.6 | kus | 1 |  | 0 |  |  |  | základní |  | 0 | 0 | 0 | 0 | 0 | 32 | M | 2 |  |  |  | ROZPOCET |  |  |  |  | 0 | 0 | 0 | 0 | 0 | 1 | 0 | 16 | -1903370665
133 | M | 549146240 | klika DESIGN 01, čtvercová rozeta, samet nikl | kus | 1 |  | 0 |  |  |  | základní |  | 0 | 0.0012 | 0.0012 | 0 | 0 | 32 | M | 2 |  |  |  | ROZPOCET |  |  |  |  | 0 | 0 | 0 | 0 | 0 | 1 | 0 | 16 | -464439021
134 | K | 767Z1 | Dodání a osazení venkovního vyrovnávacího provozního schodiště, pozink+nátěry, viz pol.č. Z1 | kus | 1 |  | 0 |  |  |  | základní |  | 0 | 0 | 0 | 0 | 0 | 16 | K | 2 |  |  |  | ROZPOCET |  |  |  |  | 0 | 0 | 0 | 0 | 0 | 1 | 0 | 16 | 1308566977
135 | K | 767Z2 | Dodání a osazení potrubí pro nucené odvětrání soc.zařízení, viz pol.č.Z2 | Kč | 1 |  | 0 |  |  |  | základní |  | 0 | 0 | 0 | 0 | 0 | 16 | K | 2 |  |  |  | ROZPOCET |  |  |  |  | 0 | 0 | 0 | 0 | 0 | 1 | 0 | 16 | -1195444083
136 | K | 767Z3 | Dodání a osazení ochrany dešťového svodu, viz pol.č.Z2 | m | 3.6 |  | 0 |  |  |  | základní |  | 0 | 0 | 0 | 0 | 0 | 16 | K | 2 |  |  |  | ROZPOCET |  |  |  |  | 0 | 0 | 0 | 0 | 0 | 1 | 0 | 16 | -1789124610
137 | K | 767Z4 | Dodání a osazení mříže na okna, pozink+nátěr, viz pol.č.Z4 | kg | 991.5 |  | 0 |  |  |  | základní |  | 0 | 0 | 0 | 0 | 0 | 16 | K | 2 |  |  |  | ROZPOCET |  |  |  |  | 0 | 0 | 0 | 0 | 0 | 1 | 0 | 16 | 1376867489
138 | K | 767Z5 | Dodání a osazení větrací uzavíratelné mřížky na fasádu, rozměr 400/390, viz pol.č.Z5 | kus | 1 |  | 0 |  |  |  | základní |  | 0 | 0 | 0 | 0 | 0 | 16 | K | 2 |  |  |  | ROZPOCET |  |  |  |  | 0 | 0 | 0 | 0 | 0 | 1 | 0 | 16 | -1960758814
139 | K | 767Z6 | Dodání a osazení větrací neuzavíratelné mřížky, rozměr 300/300, viz pol.č.Z6 | kus | 4 |  | 0 |  |  |  | základní |  | 0 | 0 | 0 | 0 | 0 | 16 | K | 2 |  |  |  | ROZPOCET |  |  |  |  | 0 | 0 | 0 | 0 | 0 | 1 | 0 | 16 | -2097314177
140 | K | 767Z7 | Dodání a osazení odtahové digestoře, viz pol.č.Z7 | kus | 2 |  | 0 |  |  |  | základní |  | 0 | 0 | 0 | 0 | 0 | 16 | K | 2 |  |  |  | ROZPOCET |  |  |  |  | 0 | 0 | 0 | 0 | 0 | 1 | 0 | 16 | 1898000056
141 | K | 767Z8 | Dodání a osazení lemovacího profilu drátkobetonu, viz pol.č.Z8 | m | 7 |  | 0 |  |  |  | základní |  | 0 | 0 | 0 | 0 | 0 | 16 | K | 2 |  |  |  | ROZPOCET |  |  |  |  | 0 | 0 | 0 | 0 | 0 | 1 | 0 | 16 | -135576597
142 | K | 767Z9 | Dodání a osazení ocelového pozinkovaného poklopu 900/600, viz pol.č.Z9 | kus | 1 |  | 0 |  |  |  | základní |  | 0 | 0 | 0 | 0 | 0 | 16 | K | 2 |  |  |  | ROZPOCET |  |  |  |  | 0 | 0 | 0 | 0 | 0 | 1 | 0 | 16 | -196171820
143 | K | 998767201 | Přesun hmot procentní pro zámečnické konstrukce v objektech v do 6 m | % |  |  | 0 | CS ÚRS 2014 02 |  |  | základní |  | 0 | 0 | 0 | 0 | 0 | 16 | K | 2 |  |  |  | ROZPOCET |  |  |  |  | 0 | 0 | 0 | 0 | 0 | 1 | 0 | 16 | -667912893
| PSC |  | Poznámka k souboru cen: 1. Ceny pro přesun hmot stanovený z hmotnosti přesunovaného materiálu se používají tehdy, pokud je možné určit hmotnost za celý stavební díl. Do této hmotnosti se započítává i hmotnost materiálů oceňovaných ve specifikaci. 2. Pokud nelze jednoznačně stanovit hmotnost přesunovaných materiálů, lze pro výpočet přesunu hmot použít orientačně procentní sazbu. Touto sazbou se vynásobí rozpočtové náklady za celý stavební díl včetně nákladů na materiál ve specifikacích. 3. Příplatek k cenám -7181 pro přesun prováděný bez použití mechanizace, tj. za ztížených podmínek, lze použít pouze pro hmotnost materiálu, která se tímto způsobem skutečně přemísťuje. | [15 empty] | PSC | 2
| D | 7673 | Vnější výplně otvorů |  |  |  | 0 | [5 empty] | 0 |  | 0 |  | 0 | 2 | D | 1 |  |  |  | ROZPOCET | [10 empty] | 0
144 | K | 767901010 | Montáž plastových oken a dveří | om | 146.8 |  | 0 |  |  |  | základní |  | 0 | 0 | 0 | 0 | 0 | 16 | K | 2 |  |  |  | ROZPOCET |  |  |  |  | 0 | 0 | 0 | 0 | 0 | 1 | 0 | 16 | 1906382229
| VV |  | (3+1,65)*2*15 |  | 139.5 | [13 empty] | VV | 2 | 2 | -1 | 0 | ROZPOCET
| VV |  | 2*2+1,65*2 |  | 7.3 | [13 empty] | VV | 2 | 2 | -1 | 0 | ROZPOCET
145 | M | 553A | plastové okno bílé, profil min 5 komor, teplý rámeček, Uw=1,2, rozměr 3000/1650, viz pol.č.A | kus | 13 |  | 0 |  |  |  | základní |  | 0 | 0 | 0 | 0 | 0 | 32 | M | 2 |  |  |  | ROZPOCET |  |  |  |  | 0 | 0 | 0 | 0 | 0 | 1 | 0 | 16 | 712877830
146 | M | 553B | plastové okno bílé, profil min 5 komor, teplý rámeček, Uw=1,2, rozměr 3000/1650, viz pol.č.B | kus | 2 |  | 0 |  |  |  | základní |  | 0 | 0 | 0 | 0 | 0 | 32 | M | 2 |  |  |  | ROZPOCET |  |  |  |  | 0 | 0 | 0 | 0 | 0 | 1 | 0 | 16 | 1869892390
147 | M | 553C | plastové okno bílé, profil min 5 komor, teplý rámeček, Uw=1,2, rozměr 2000/1650, viz pol.č.C | kus | 1 |  | 0 |  |  |  | základní |  | 0 | 0 | 0 | 0 | 0 | 32 | M | 2 |  |  |  | ROZPOCET |  |  |  |  | 0 | 0 | 0 | 0 | 0 | 1 | 0 | 16 | 1951670065
148 | K | 767901012 | Montáž hliníkový oken a dveří | om | 21.04 |  | 0 |  |  |  | základní |  | 0 | 0 | 0 | 0 | 0 | 16 | K | 2 |  |  |  | ROZPOCET |  |  |  |  | 0 | 0 | 0 | 0 | 0 | 1 | 0 | 16 | -1229247605
| VV |  | 1,6*2+2,44*2 |  | 8.08 | [13 empty] | VV | 2 | 2 | -1 | 0 | ROZPOCET
| VV |  | (0,8+2,44)*2*2 |  | 12.96 | [13 empty] | VV | 2 | 2 | -1 | 0 | ROZPOCET
149 | M | 553D | dveře vchodové hliníkové Uf=1,6, rozměr 1600/2440, viz pol.č.D | kus | 1 |  | 0 |  |  |  | základní |  | 0 | 0 | 0 | 0 | 0 | 32 | M | 2 |  |  |  | ROZPOCET |  |  |  |  | 0 | 0 | 0 | 0 | 0 | 1 | 0 | 16 | 1174228358
150 | M | 553E | dveře vchodové hliníkové Uf=1,6, rozměr 800/2440, viz pol.č.E | kus | 2 |  | 0 |  |  |  | základní |  | 0 | 0 | 0 | 0 | 0 | 32 | M | 2 |  |  |  | ROZPOCET |  |  |  |  | 0 | 0 | 0 | 0 | 0 | 1 | 0 | 16 | -471439777
151 | K | 767901014 | Dodání a osazení vnitřních a vnějších pásků pro ochranu napojovací spáry | om | 167.84 |  | 0 |  |  |  | základní |  | 0 | 0 | 0 | 0 | 0 | 16 | K | 2 |  |  |  | ROZPOCET |  |  |  |  | 0 | 0 | 0 | 0 | 0 | 1 | 0 | 16 | -1093830467
| VV |  | 146,8+21,04 |  | 167.84 | [13 empty] | VV | 2 | 2 | -1 | 0 | ROZPOCET
152 | K | 767901016 | Montáž sekčních vrat | kus | 1 |  | 0 |  |  |  | základní |  | 0 | 0 | 0 | 0 | 0 | 16 | K | 2 |  |  |  | ROZPOCET |  |  |  |  | 0 | 0 | 0 | 0 | 0 | 1 | 0 | 16 | 178443687
153 | M | 553F | sekční vrata s elektropohonem zateplená rozměr 3000/2450, viz pol.č.F | kus | 1 |  | 0 |  |  |  | základní |  | 0 | 0 | 0 | 0 | 0 | 32 | M | 2 |  |  |  | ROZPOCET |  |  |  |  | 0 | 0 | 0 | 0 | 0 | 1 | 0 | 16 | 1890787608
154 | K | 998767201 | Přesun hmot procentní pro zámečnické konstrukce v objektech v do 6 m | % |  |  | 0 | CS ÚRS 2014 02 |  |  | základní |  | 0 | 0 | 0 | 0 | 0 | 16 | K | 2 |  |  |  | ROZPOCET |  |  |  |  | 0 | 0 | 0 | 0 | 0 | 1 | 0 | 16 | 1954983488
| PSC |  | Poznámka k souboru cen: 1. Ceny pro přesun hmot stanovený z hmotnosti přesunovaného materiálu se používají tehdy, pokud je možné určit hmotnost za celý stavební díl. Do této hmotnosti se započítává i hmotnost materiálů oceňovaných ve specifikaci. 2. Pokud nelze jednoznačně stanovit hmotnost přesunovaných materiálů, lze pro výpočet přesunu hmot použít orientačně procentní sazbu. Touto sazbou se vynásobí rozpočtové náklady za celý stavební díl včetně nákladů na materiál ve specifikacích. 3. Příplatek k cenám -7181 pro přesun prováděný bez použití mechanizace, tj. za ztížených podmínek, lze použít pouze pro hmotnost materiálu, která se tímto způsobem skutečně přemísťuje. | [15 empty] | PSC | 2
| D | 7679 | Ocelové konstrukce a opláštění |  |  |  | 0 | [5 empty] | 0 |  | 0 |  | 0 | 2 | D | 1 |  |  |  | ROZPOCET | [10 empty] | 0
155 | K | K127 | ocelová konstrukce v povrchové úpravě pozinkování, materiál konstrukční ocel HX 420 LAD a HX 500 LAD, vč. kotvení, spoj.materiálu a ztužení | kg | 23400 |  | 0 |  |  |  | základní |  | 0 | 0 | 0 | 0 | 0 | 16 | K | 2 |  |  |  | ROZPOCET |  |  |  |  | 0 | 0 | 0 | 0 | 0 | 1 | 0 | 16 | -859479647
| P |  | Poznámka k položce: podrobněji je dodávka a montáž specifikována v přílohách. D.1a) a D.1b.9) projektu úplnost dodávky a výkazy výměr, zejména tonáž a metráž odpovídá systému Llentab (je v jeho odpovědnosti) | [15 empty] | P | 2
156 | K | K128 | střešní opláštění vč. izolace, spojovacího materiálu, lemování a kompletních klempířských výrobků, barva dle projektu | m2 | 725 |  | 0 |  |  |  | základní |  | 0 | 0 | 0 | 0 | 0 | 16 | K | 2 |  |  |  | ROZPOCET |  |  |  |  | 0 | 0 | 0 | 0 | 0 | 1 | 0 | 16 | 857264502
| P |  | Poznámka k položce: podrobněji je dodávka a montáž specifikována v přílohách. D.1a) a D.1b.9) projektu úplnost dodávky a výkazy výměr, zejména tonáž a metráž odpovídá systému Llentab (je v jeho odpovědnosti) | [15 empty] | P | 2
157 | K | K129 | stěnové opláštění vč. lemování, spoj.materiálu a kompletních klempířských výrobků - PUR panely např. Kingspan KS1150 TL tl. 120 mm IPN jádro, montované vodorovně, barva dle projektu | m2 | 458 |  | 0 |  |  |  | základní |  | 0 | 0 | 0 | 0 | 0 | 16 | K | 2 |  |  |  | ROZPOCET |  |  |  |  | 0 | 0 | 0 | 0 | 0 | 1 | 0 | 16 | 1262916117
| P |  | Poznámka k položce: podrobněji je dodávka a montáž specifikována v přílohách. D.1a) a D.1b.9) projektu úplnost dodávky a výkazy výměr, zejména tonáž a metráž odpovídá systému Llentab (je v jeho odpovědnosti) | [15 empty] | P | 2
158 | K | K130 | hřebenový obloukový světlík, 2 otevíravé klapky, uzamykatelná ovládací skříňka, čidlo vítr-déšť, elektroinstalace (mezi klapkami a ovládáním) | Kč | 1 |  | 0 |  |  |  | základní |  | 0 | 0 | 0 | 0 | 0 | 16 | K | 2 |  |  |  | ROZPOCET |  |  |  |  | 0 | 0 | 0 | 0 | 0 | 1 | 0 | 16 | -782891070
| P |  | Poznámka k položce: podrobněji je dodávka a montáž specifikována v přílohách. D.1a) a D.1b.9) projektu | [15 empty] | P | 2
159 | K | K131 | hydroizolace podsady světlíku | Kč | 1 |  | 0 |  |  |  | základní |  | 0 | 0 | 0 | 0 | 0 | 16 | K | 2 |  |  |  | ROZPOCET |  |  |  |  | 0 | 0 | 0 | 0 | 0 | 1 | 0 | 16 | -1075637689
| P |  | Poznámka k položce: podrobněji je dodávka a montáž specifikována v přílohách. D.1a) a D.1b.9) projektu | [15 empty] | P | 2
160 | K | K132 | stavební připravenost - vrata, dveře | Kč | 1 |  | 0 |  |  |  | základní |  | 0 | 0 | 0 | 0 | 0 | 16 | K | 2 |  |  |  | ROZPOCET |  |  |  |  | 0 | 0 | 0 | 0 | 0 | 1 | 0 | 16 | 771574997
| P |  | Poznámka k položce: podrobněji je dodávka a montáž specifikována v přílohách. D.1a) a D.1b.9) projektu | [15 empty] | P | 2
161 | K | K133 | stavební připravenost - okna | Kč | 1 |  | 0 |  |  |  | základní |  | 0 | 0 | 0 | 0 | 0 | 16 | K | 2 |  |  |  | ROZPOCET |  |  |  |  | 0 | 0 | 0 | 0 | 0 | 1 | 0 | 16 | -1221805552
| P |  | Poznámka k položce: podrobněji je dodávka a montáž specifikována v přílohách. D.1a) a D.1b.9) projektu | [15 empty] | P | 2
162 | K | K134 | kotevní oka zádržného systému, vč. hydroizolace | Kč | 1 |  | 0 |  |  |  | základní |  | 0 | 0 | 0 | 0 | 0 | 16 | K | 2 |  |  |  | ROZPOCET |  |  |  |  | 0 | 0 | 0 | 0 | 0 | 1 | 0 | 16 | -1837349903
| P |  | Poznámka k položce: podrobněji je dodávka a montáž specifikována v přílohách. D.1a) a D.1b.9) projektu | [15 empty] | P | 2
163 | K | K135 | okapy a svody | Kč | 1 |  | 0 |  |  |  | základní |  | 0 | 0 | 0 | 0 | 0 | 16 | K | 2 |  |  |  | ROZPOCET |  |  |  |  | 0 | 0 | 0 | 0 | 0 | 1 | 0 | 16 | -475622421
| P |  | Poznámka k položce: podrobněji je dodávka a montáž specifikována v přílohách. D.1a) a D.1b.9) projektu | [15 empty] | P | 2
164 | K | K136 | přístřešek nad vstup | Kč | 1 |  | 0 |  |  |  | základní |  | 0 | 0 | 0 | 0 | 0 | 16 | K | 2 |  |  |  | ROZPOCET |  |  |  |  | 0 | 0 | 0 | 0 | 0 | 1 | 0 | 16 | 292379803
| P |  | Poznámka k položce: podrobněji je dodávka a montáž specifikována v přílohách. D.1a) a D.1b.9) projektu | [15 empty] | P | 2
165 | K | K137 | kapotáž všech sloupů plechovým obkladem | Kč | 1 |  | 0 |  |  |  | základní |  | 0 | 0 | 0 | 0 | 0 | 16 | K | 2 |  |  |  | ROZPOCET |  |  |  |  | 0 | 0 | 0 | 0 | 0 | 1 | 0 | 16 | 1798938339
| P |  | Poznámka k položce: podrobněji je dodávka a montáž specifikována v přílohách. D.1a) a D.1b.9) projektu | [15 empty] | P | 2
166 | K | K138 | výrobní a montážní dokumentace | Kč | 1 |  | 0 |  |  |  | základní |  | 0 | 0 | 0 | 0 | 0 | 16 | K | 2 |  |  |  | ROZPOCET |  |  |  |  | 0 | 0 | 0 | 0 | 0 | 1 | 0 | 16 | 1114364137
167 | K | K139 | montáž a montážní technika | Kč | 1 |  | 0 |  |  |  | základní |  | 0 | 0 | 0 | 0 | 0 | 16 | K | 2 |  |  |  | ROZPOCET |  |  |  |  | 0 | 0 | 0 | 0 | 0 | 1 | 0 | 16 | 1839688722
168 | K | K140 | doprava | Kč | 1 |  | 0 |  |  |  | základní |  | 0 | 0 | 0 | 0 | 0 | 16 | K | 2 |  |  |  | ROZPOCET |  |  |  |  | 0 | 0 | 0 | 0 | 0 | 1 | 0 | 16 | 27055358
169 | K | K141 | likvidace odpadů | Kč | 1 |  | 0 |  |  |  | základní |  | 0 | 0 | 0 | 0 | 0 | 16 | K | 2 |  |  |  | ROZPOCET |  |  |  |  | 0 | 0 | 0 | 0 | 0 | 1 | 0 | 16 | -355370861
170 | K | 998767201 | Přesun hmot procentní pro zámečnické konstrukce v objektech v do 6 m | % |  |  | 0 | CS ÚRS 2014 02 |  |  | základní |  | 0 | 0 | 0 | 0 | 0 | 16 | K | 2 |  |  |  | ROZPOCET |  |  |  |  | 0 | 0 | 0 | 0 | 0 | 1 | 0 | 16 | 1569514315
| PSC |  | Poznámka k souboru cen: 1. Ceny pro přesun hmot stanovený z hmotnosti přesunovaného materiálu se používají tehdy, pokud je možné určit hmotnost za celý stavební díl. Do této hmotnosti se započítává i hmotnost materiálů oceňovaných ve specifikaci. 2. Pokud nelze jednoznačně stanovit hmotnost přesunovaných materiálů, lze pro výpočet přesunu hmot použít orientačně procentní sazbu. Touto sazbou se vynásobí rozpočtové náklady za celý stavební díl včetně nákladů na materiál ve specifikacích. 3. Příplatek k cenám -7181 pro přesun prováděný bez použití mechanizace, tj. za ztížených podmínek, lze použít pouze pro hmotnost materiálu, která se tímto způsobem skutečně přemísťuje. | [15 empty] | PSC | 2
| D | 771 | Podlahy z dlaždic |  |  |  | 0 | [5 empty] | 0 |  | 7.1796 |  | 0 | 2 | D | 1 |  |  |  | ROZPOCET | [10 empty] | 0
171 | K | 771591130.1 | Podlahy izolace stěrková vodorovně vč. systémových koutových pásků | m2 | 75.9 |  | 0 |  |  |  | základní |  | 0 | 0.00441 | 0.33472 | 0 | 0 | 16 | K | 2 |  |  |  | ROZPOCET |  |  |  |  | 0 | 0 | 0 | 0 | 0 | 1 | 0 | 16 | -1906499720
| VV |  | 1,8*2+2,1+3,8+9+4,6+1,1+2,3+3,4+6+40 |  | 75.9 | [13 empty] | VV | 2 | 2 | -1 | 0 | ROZPOCET
172 | K | 771591111 | Podlahy penetrace podkladu | m2 | 261.73 |  | 0 | CS ÚRS 2014 02 |  |  | základní |  | 0 | 0.0003 | 0.078519 | 0 | 0 | 16 | K | 2 |  |  |  | ROZPOCET |  |  |  |  | 0 | 0 | 0 | 0 | 0 | 1 | 0 | 16 | 927592968
| PSC |  | Poznámka k souboru cen: 1. Množství měrných jednotek u ceny -1185 se stanoví podle počtu řezaných dlaždic, nezávisle na jejich velikosti. 2. Položkou -1185 lze ocenit provádění více řezů na jednom kusu dlažby. | [15 empty] | PSC | 2
| VV |  | 3,8+35,8+1,8*2+2,1+3,8+9+4,6+1,1+2,3+3,4+2,2+4,7+6+6,1+42,9+11+40+64,8 |  | 247.2 | [13 empty] | VV | 2 | 2 | -1 | 0 | ROZPOCET
| VV |  | 145,3*0,1 |  | 14.53 | [13 empty] | VV | 2 | 2 | -1 | 0 | ROZPOCET
173 | K | 771473113 | Montáž soklíků z dlaždic keramických lepených rovných v do 120 mm | m | 145.32 |  | 0 | CS ÚRS 2014 02 |  |  | základní |  | 0 | 0.00062 | 0.090098 | 0 | 0 | 16 | K | 2 |  |  |  | ROZPOCET |  |  |  |  | 0 | 0 | 0 | 0 | 0 | 1 | 0 | 16 | -1976561971
| VV |  | "mč03" (1,2*2+3,2*2) |  | 8.8 | [13 empty] | VV | 2 | 2 | -1 | 0 | ROZPOCET
| VV |  | -0,85*2 |  | -1.7 | [13 empty] | VV | 2 | 2 | -1 | 0 | ROZPOCET
| VV |  | "mč04" (9,75*2+3,23*2+0,2*2) |  | 26.36 | [13 empty] | VV | 2 | 2 | -1 | 0 | ROZPOCET
| VV |  | -(0,75*2+0,85*2) |  | -3.2 | [13 empty] | VV | 2 | 2 | -1 | 0 | ROZPOCET
| VV |  | "mč14" (1*2+3,3*2) |  | 8.6 | [13 empty] | VV | 2 | 2 | -1 | 0 | ROZPOCET
| VV |  | -0,85 |  | -0.85 | [13 empty] | VV | 2 | 2 | -1 | 0 | ROZPOCET
| VV |  | "mč18" (1,57*2+3*2) |  | 9.14 | [13 empty] | VV | 2 | 2 | -1 | 0 | ROZPOCET
| VV |  | -0,85 |  | -0.85 | [13 empty] | VV | 2 | 2 | -1 | 0 | ROZPOCET
| VV |  | "mč20-22" (2,35*2+17,7*2+4,6*2+2,4*6) |  | 63.7 | [13 empty] | VV | 2 | 2 | -1 | 0 | ROZPOCET
| VV |  | -(1,65*5+1,6+0,75*2+0,85*5+0,95*4) |  | -19.4 | [13 empty] | VV | 2 | 2 | -1 | 0 | ROZPOCET
| VV |  | "mč25-26" (6,26*2+9,9*2+6,55*4) |  | 58.52 | [13 empty] | VV | 2 | 2 | -1 | 0 | ROZPOCET
| VV |  | -(0,95*4) |  | -3.8 | [13 empty] | VV | 2 | 2 | -1 | 0 | ROZPOCET
174 | K | 771574112 | Montáž podlah keramických režných hladkých lepených flexibilním lepidlem do 9 ks/m2 | m2 | 247.2 |  | 0 | CS ÚRS 2014 02 |  |  | základní |  | 0 | 0.00366 | 0.90475 | 0 | 0 | 16 | K | 2 |  |  |  | ROZPOCET |  |  |  |  | 0 | 0 | 0 | 0 | 0 | 1 | 0 | 16 | 1710064226
175 | M | 597611100 | keramická dlažba slinutá, otěruvzdornost PEI 5, součinitel smykového tření mí>0,5, odolnost proti tvorbě skvrn 3 např serie Taurus | m2 | 316.69 |  | 0 |  |  |  | základní |  | 0 | 0.0182 | 5.7638 | 0 | 0 | 32 | M | 2 |  |  |  | ROZPOCET |  |  |  |  | 0 | 0 | 0 | 0 | 0 | 1 | 0 | 16 | -2132944287
| VV |  | 145,3*0,1*1,1 |  | 15.98 | [13 empty] | VV | 2 | 2 | -1 | 0 | ROZPOCET
| VV |  | 247,2*1,1 |  | 271.92 | [13 empty] | VV | 2 | 2 | -1 | 0 | ROZPOCET
| VV |  | 287,9*1,1 'Přepočtené koeficientem množství |  | 316.69 | [13 empty] | VV | 2 | 2 | 0 | 1 | ROZPOCET
176 | K | 771591110.1 | Začištění horní hrany soklů | m | 247.2 |  | 0 |  |  |  | základní |  | 0 | 0 | 0 | 0 | 0 | 16 | K | 2 |  |  |  | ROZPOCET |  |  |  |  | 0 | 0 | 0 | 0 | 0 | 1 | 0 | 16 | 1494351302
177 | K | 771591115 | Podlahy spárování silikonem | m | 259.56 |  | 0 | CS ÚRS 2014 02 |  |  | základní |  | 0 | 3e-05 | 0.0077868 | 0 | 0 | 16 | K | 2 |  |  |  | ROZPOCET |  |  |  |  | 0 | 0 | 0 | 0 | 0 | 1 | 0 | 16 | 1701127808
| PSC |  | Poznámka k souboru cen: 1. Množství měrných jednotek u ceny -1185 se stanoví podle počtu řezaných dlaždic, nezávisle na jejich velikosti. 2. Položkou -1185 lze ocenit provádění více řezů na jednom kusu dlažby. | [15 empty] | PSC | 2
| VV |  | 247,2*1,05 |  | 259.56 | [13 empty] | VV | 2 | 2 | -1 | 0 | ROZPOCET
178 | K | 998771101 | Přesun hmot tonážní pro podlahy z dlaždic v objektech v do 6 m | t | 7.18 |  | 0 | CS ÚRS 2014 02 |  |  | základní |  | 0 | 0 | 0 | 0 | 0 | 16 | K | 2 |  |  |  | ROZPOCET |  |  |  |  | 0 | 0 | 0 | 0 | 0 | 1 | 0 | 16 | 159303267
| PSC |  | Poznámka k souboru cen: 1. Ceny pro přesun hmot stanovený z hmotnosti přesunovaného materiálu se používají tehdy, pokud je možné určit hmotnost za celý stavební díl. Do této hmotnosti se započítává i hmotnost materiálů oceňovaných ve specifikaci. 2. Pokud nelze jednoznačně stanovit hmotnost přesunovaných materiálů, lze pro výpočet přesunu hmot použít orientačně procentní sazbu. Touto sazbou se vynásobí rozpočtové náklady za celý stavební díl včetně nákladů na materiál ve specifikacích. 3. Příplatek k cenám -1181 pro přesun prováděný bez použití mechanizace, tj. za ztížených podmínek, lze použít pouze pro hmotnost materiálu, která se tímto způsobem skutečně přemísťuje. | [15 empty] | PSC | 2
| D | 776 | Podlahy povlakové |  |  |  | 0 | [5 empty] | 0 |  | 0.53695 |  | 0 | 2 | D | 1 |  |  |  | ROZPOCET | [10 empty] | 0
179 | K | 776521100 | Lepení pásů povlakových podlah plastových | m2 | 165.2 |  | 0 | CS ÚRS 2014 02 |  |  | základní |  | 0 | 0.00027 | 0.044604 | 0 | 0 | 16 | K | 2 |  |  |  | ROZPOCET |  |  |  |  | 0 | 0 | 0 | 0 | 0 | 1 | 0 | 16 | -934197257
| VV |  | 35,3*2+23,1+35,8+35,7 |  | 165.2 | [13 empty] | VV | 2 | 2 | -1 | 0 | ROZPOCET
180 | K | 776411000 | Lepení obvodových soklíků nebo lišt pryžových řezaných | m | 112.12 |  | 0 | CS ÚRS 2014 02 |  |  | základní |  | 0 | 2e-05 | 0.0022424 | 0 | 0 | 4 | K | 2 |  |  |  | ROZPOCET |  |  |  |  | 0 | 0 | 0 | 0 | 0 | 1 | 0 | 4 | -1855317856
| VV |  | "mč15-17" (5,28*4+5,17*2+6,55*6) |  | 70.76 | [13 empty] | VV | 2 | 2 | -1 | 0 | ROZPOCET
| VV |  | -(0,95*2+0,85) |  | -2.75 | [13 empty] | VV | 2 | 2 | -1 | 0 | ROZPOCET
| VV |  | "mč23-24" (5,1*2+5,28*2+6,55*4) |  | 46.96 | [13 empty] | VV | 2 | 2 | -1 | 0 | ROZPOCET
| VV |  | -0,95*3 |  | -2.85 | [13 empty] | VV | 2 | 2 | -1 | 0 | ROZPOCET
181 | M | 284122450 | podlahovina Standard šíře 1500 tl. 2 mm | m2 | 185.23 |  | 0 | CS ÚRS 2014 02 |  |  | základní |  | 0 | 0.00264 | 0.48901 | 0 | 0 | 32 | M | 2 |  |  |  | ROZPOCET |  |  |  |  | 0 | 0 | 0 | 0 | 0 | 1 | 0 | 16 | -648116820
| VV |  | 165,2*1,05 |  | 173.46 | [13 empty] | VV | 2 | 2 | -1 | 0 | ROZPOCET
| VV |  | 112,1*0,1*1,05 |  | 11.77 | [13 empty] | VV | 2 | 2 | -1 | 0 | ROZPOCET
182 | K | 775429121 | Montáž podlahové lišty přechodové připevněné vruty | m | 4.4 |  | 0 | CS ÚRS 2014 02 |  |  | základní |  | 0 | 4e-05 | 0.000176 | 0 | 0 | 4 | K | 2 |  |  |  | ROZPOCET |  |  |  |  | 0 | 0 | 0 | 0 | 0 | 1 | 0 | 4 | 1118878119
| PSC |  | Poznámka k souboru cen: 1. V ceně 775 42-9 . nejsou započteny náklady na dodání lišt, montážních spon nebo montážních základních profilů. Tyto náklady se oceňují ve specifikaci; ztratné lze dohodnout v přiměřené výši. | [15 empty] | PSC | 2
| VV |  | 0,9*2+0,8+0,9*2 |  | 4.4 | [13 empty] | VV | 2 | 2 | -1 | 0 | ROZPOCET
183 | M | 553431100 | hliníkový přechodový profil Multifloor 30 stříbro | m | 5.4 |  | 0 | CS ÚRS 2014 02 |  |  | základní |  | 0 | 0.00017 | 0.000918 | 0 | 0 | 8 | M | 2 |  |  |  | ROZPOCET |  |  |  |  | 0 | 0 | 0 | 0 | 0 | 1 | 0 | 4 | 164113948
184 | K | 998776101 | Přesun hmot tonážní pro podlahy povlakové v objektech v do 6 m | t | 0.53 |  | 0 | CS ÚRS 2014 02 |  |  | základní |  | 0 | 0 | 0 | 0 | 0 | 16 | K | 2 |  |  |  | ROZPOCET |  |  |  |  | 0 | 0 | 0 | 0 | 0 | 1 | 0 | 16 | 153348986
| PSC |  | Poznámka k souboru cen: 1. Ceny pro přesun hmot stanovený z hmotnosti přesunovaného materiálu se používají tehdy, pokud je možné určit hmotnost za celý stavební díl. Do této hmotnosti se započítává i hmotnost materiálů oceňovaných ve specifikaci. 2. Pokud nelze jednoznačně stanovit hmotnost přesunovaných materiálů, lze pro výpočet přesunu hmot použít orientačně procentní sazbu. Touto sazbou se vynásobí rozpočtové náklady za celý stavební díl včetně nákladů na materiál ve specifikacích. 3. Příplatek k cenám -6181 pro přesun prováděný bez použití mechanizace, tj. za ztížených podmínek, lze použít pouze pro hmotnost materiálu, která se tímto způsobem skutečně přemísťuje. | [15 empty] | PSC | 2
| D | 781 | Dokončovací práce - obklady keramické |  |  |  | 0 | [5 empty] | 0 |  | 3.3959 |  | 0 | 2 | D | 1 |  |  |  | ROZPOCET | [10 empty] | 0
185 | K | 781495130.1 | Izolace stěrková svislá v ploše vč. systémových koutových a prostupových pásků | m2 | 10.8 |  | 0 |  |  |  | základní |  | 0 | 0.00442 | 0.047736 | 0 | 0 | 16 | K | 2 |  |  |  | ROZPOCET |  |  |  |  | 0 | 0 | 0 | 0 | 0 | 1 | 0 | 16 | 743799375
| VV |  | "mč05-06" 0,9*3*2*2 |  | 10.8 | [13 empty] | VV | 2 | 2 | -1 | 0 | ROZPOCET
186 | K | 781495111 | Penetrace podkladu vnitřních obkladů | m2 | 189.64 |  | 0 | CS ÚRS 2014 02 |  |  | základní |  | 0 | 0.0003 | 0.056892 | 0 | 0 | 16 | K | 2 |  |  |  | ROZPOCET |  |  |  |  | 0 | 0 | 0 | 0 | 0 | 1 | 0 | 16 | 813884017
| PSC |  | Poznámka k souboru cen: 1. Množství měrných jednotek u ceny -5185 se stanoví podle počtu řezaných obkladaček, nezávisle na jejich velikosti. 2. Položkou -5185 lze ocenit provádění více řezů na jednom kusu obkladu. | [15 empty] | PSC | 2
| VV |  | "čm02" 6,86*2 |  | 13.72 | [13 empty] | VV | 2 | 2 | -1 | 0 | ROZPOCET
| VV |  | "mč05-06" (0,9*4+2*2)*3,25+2*2*2,2 |  | 33.5 | [13 empty] | VV | 2 | 2 | -1 | 0 | ROZPOCET
| VV |  | -D2*2 |  | -3.08 | [13 empty] | VV | 2 | 2 | -1 | 0 | ROZPOCET
| VV |  | "mč07" (1,9*2+1,1*2)*2 |  | 12 | [13 empty] | VV | 2 | 2 | -1 | 0 | ROZPOCET
| VV |  | -0,75*2 |  | -1.5 | [13 empty] | VV | 2 | 2 | -1 | 0 | ROZPOCET
| VV |  | "mč08" (1,45*2+3,2*2)*2 |  | 18.6 | [13 empty] | VV | 2 | 2 | -1 | 0 | ROZPOCET
| VV |  | -0,85*2*2 |  | -3.4 | [13 empty] | VV | 2 | 2 | -1 | 0 | ROZPOCET
| VV |  | "mč09" (3,8*2+3,2*2)*2+(1,35*2+0,8*2+1,7)*2 |  | 40 | [13 empty] | VV | 2 | 2 | -1 | 0 | ROZPOCET
| VV |  | -(0,75*2*4+0,85*2) |  | -7.7 | [13 empty] | VV | 2 | 2 | -1 | 0 | ROZPOCET
| VV |  | "mč10-11" (0,8*2+1,15*2+1,35*4)*2 |  | 18.6 | [13 empty] | VV | 2 | 2 | -1 | 0 | ROZPOCET
| VV |  | -0,75*2*3 |  | -4.5 | [13 empty] | VV | 2 | 2 | -1 | 0 | ROZPOCET
| VV |  | "mč12-13" (1,9*2+1,2*2+0,9*2+1,9*2)*2+1,9*2*2 |  | 31.2 | [13 empty] | VV | 2 | 2 | -1 | 0 | ROZPOCET
| VV |  | -(0,75*2*4+0,85*2) |  | -7.7 | [13 empty] | VV | 2 | 2 | -1 | 0 | ROZPOCET
| VV |  | "čm15-17" 1,2*2*2+3,8*2 |  | 12.4 | [13 empty] | VV | 2 | 2 | -1 | 0 | ROZPOCET
| VV |  | "mč19" (2*2+3*2+0,05*2)*2 |  | 20.2 | [13 empty] | VV | 2 | 2 | -1 | 0 | ROZPOCET
| VV |  | -0,85*2 |  | -1.7 | [13 empty] | VV | 2 | 2 | -1 | 0 | ROZPOCET
| VV |  | "mč23-24" 1,2*2*2 |  | 4.8 | [13 empty] | VV | 2 | 2 | -1 | 0 | ROZPOCET
| VV |  | "mč25-26" 1,2*2+(5+0,9)*2 |  | 14.2 | [13 empty] | VV | 2 | 2 | -1 | 0 | ROZPOCET
187 | K | 781473112.1 | Montáž obkladů vnitřních keramických hladkých do 12 ks/m2 lepených standardním lepidlem vč. akrylování a silikování | m2 | 189.64 |  | 0 |  |  |  | základní |  | 0 | 0.0029 | 0.54996 | 0 | 0 | 16 | K | 2 |  |  |  | ROZPOCET |  |  |  |  | 0 | 0 | 0 | 0 | 0 | 1 | 0 | 16 | 1691057342
188 | M | 597610000 | obkládačky keramické | m2 | 208.56 |  | 0 |  |  |  | základní |  | 0 | 0.0118 | 2.461 | 0 | 0 | 32 | M | 2 |  |  |  | ROZPOCET |  |  |  |  | 0 | 0 | 0 | 0 | 0 | 1 | 0 | 16 | -1786781604
| P |  | Poznámka k položce: pevná částka pro pro uchazeče, kterou je povinnen zachavat | [15 empty] | P | 2
| VV |  | 189,6*1,1 |  | 208.56 | [13 empty] | VV | 2 | 2 | -1 | 0 | ROZPOCET
189 | K | 781493111 | Plastové profily rohové lepené standardním lepidlem | m | 34 |  | 0 | CS ÚRS 2014 02 |  |  | základní |  | 0 | 0.00031 | 0.01054 | 0 | 0 | 16 | K | 2 |  |  |  | ROZPOCET |  |  |  |  | 0 | 0 | 0 | 0 | 0 | 1 | 0 | 16 | -1590935987
| PSC |  | Poznámka k souboru cen: 1. Množství měrných jednotek u ceny -5185 se stanoví podle počtu řezaných obkladaček, nezávisle na jejich velikosti. 2. Položkou -5185 lze ocenit provádění více řezů na jednom kusu obkladu. | [15 empty] | PSC | 2
| VV |  | "čm02" 2 |  | 2 | [13 empty] | VV | 2 | 2 | -1 | 0 | ROZPOCET
| VV |  | "mč09" 2 |  | 2 | [13 empty] | VV | 2 | 2 | -1 | 0 | ROZPOCET
| VV |  | "čm15-17" 2*5 |  | 10 | [13 empty] | VV | 2 | 2 | -1 | 0 | ROZPOCET
| VV |  | "mč19" 2*2 |  | 4 | [13 empty] | VV | 2 | 2 | -1 | 0 | ROZPOCET
| VV |  | "mč23-24" 2*4 |  | 8 | [13 empty] | VV | 2 | 2 | -1 | 0 | ROZPOCET
| VV |  | "mč25-26" 2*4 |  | 8 | [13 empty] | VV | 2 | 2 | -1 | 0 | ROZPOCET
190 | K | 781493511 | Plastové profily ukončovací lepené standardním lepidlem | m | 79.61 |  | 0 | CS ÚRS 2014 02 |  |  | základní |  | 0 | 0.00026 | 0.020699 | 0 | 0 | 16 | K | 2 |  |  |  | ROZPOCET |  |  |  |  | 0 | 0 | 0 | 0 | 0 | 1 | 0 | 16 | 1442872290
| PSC |  | Poznámka k souboru cen: 1. Množství měrných jednotek u ceny -5185 se stanoví podle počtu řezaných obkladaček, nezávisle na jejich velikosti. 2. Položkou -5185 lze ocenit provádění více řezů na jednom kusu obkladu. | [15 empty] | PSC | 2
| VV |  | "čm02" 6,86 |  | 6.86 | [13 empty] | VV | 2 | 2 | -1 | 0 | ROZPOCET
| VV |  | "mč07" (1,9*2+1,1*2) |  | 6 | [13 empty] | VV | 2 | 2 | -1 | 0 | ROZPOCET
| VV |  | -0,75 |  | -0.75 | [13 empty] | VV | 2 | 2 | -1 | 0 | ROZPOCET
| VV |  | "mč08" (1,45*2+3,2*2) |  | 9.3 | [13 empty] | VV | 2 | 2 | -1 | 0 | ROZPOCET
| VV |  | -0,85*2 |  | -1.7 | [13 empty] | VV | 2 | 2 | -1 | 0 | ROZPOCET
| VV |  | "mč09" (3,8*2+3,2*2)+(1,35*2+0,8*2+1,7) |  | 20 | [13 empty] | VV | 2 | 2 | -1 | 0 | ROZPOCET
| VV |  | -(0,75*4+0,85) |  | -3.85 | [13 empty] | VV | 2 | 2 | -1 | 0 | ROZPOCET
| VV |  | "mč10-11" (0,8*2+1,15*2+1,35*4) |  | 9.3 | [13 empty] | VV | 2 | 2 | -1 | 0 | ROZPOCET
| VV |  | -0,75*3 |  | -2.25 | [13 empty] | VV | 2 | 2 | -1 | 0 | ROZPOCET
| VV |  | "mč12-13" (1,9*2+1,2*2+0,9*2+1,9*2)+1,9*2 |  | 15.6 | [13 empty] | VV | 2 | 2 | -1 | 0 | ROZPOCET
| VV |  | -(0,75*4+0,85) |  | -3.85 | [13 empty] | VV | 2 | 2 | -1 | 0 | ROZPOCET
| VV |  | "čm15-17" 1,2*2+3,8 |  | 6.2 | [13 empty] | VV | 2 | 2 | -1 | 0 | ROZPOCET
| VV |  | "mč19" (2*2+3*2+0,05*2) |  | 10.1 | [13 empty] | VV | 2 | 2 | -1 | 0 | ROZPOCET
| VV |  | -0,85 |  | -0.85 | [13 empty] | VV | 2 | 2 | -1 | 0 | ROZPOCET
| VV |  | "mč23-24" 1,2*2 |  | 2.4 | [13 empty] | VV | 2 | 2 | -1 | 0 | ROZPOCET
| VV |  | "mč25-26" 1,2+(5+0,9) |  | 7.1 | [13 empty] | VV | 2 | 2 | -1 | 0 | ROZPOCET
191 | K | 781674113 | Montáž obkladů parapetů šířky do 200 mm z dlaždic keramických lepených flexibilním lepidlem | m | 43.8 |  | 0 | CS ÚRS 2014 02 |  |  | základní |  | 0 | 0.00104 | 0.045552 | 0 | 0 | 16 | K | 2 |  |  |  | ROZPOCET |  |  |  |  | 0 | 0 | 0 | 0 | 0 | 1 | 0 | 16 | -1507965466
| VV |  | 4,8+5,1+5+4,9+5,1+4,9+5+4,2+4,8 |  | 43.8 | [13 empty] | VV | 2 | 2 | -1 | 0 | ROZPOCET
192 | M | 597614310 | dlaždice keramické slinuté neglazované mrazuvzdorné Granit S 19,8 x 19,8 x 0,9 cm | m2 | 10.6 |  | 0 | CS ÚRS 2014 02 |  |  | základní |  | 0 | 0.0192 | 0.20352 | 0 | 0 | 32 | M | 2 |  |  |  | ROZPOCET |  |  |  |  | 0 | 0 | 0 | 0 | 0 | 1 | 0 | 16 | 1616651496
| VV |  | 43,8*0,2*1,1 |  | 9.64 | [13 empty] | VV | 2 | 2 | -1 | 0 | ROZPOCET
| VV |  | 9,64*1,1 'Přepočtené koeficientem množství |  | 10.6 | [13 empty] | VV | 2 | 2 | 0 | 1 | ROZPOCET
193 | K | 998781101 | Přesun hmot tonážní pro obklady keramické v objektech v do 6 m | t | 3.4 |  | 0 | CS ÚRS 2014 02 |  |  | základní |  | 0 | 0 | 0 | 0 | 0 | 16 | K | 2 |  |  |  | ROZPOCET |  |  |  |  | 0 | 0 | 0 | 0 | 0 | 1 | 0 | 16 | -1470262765
| PSC |  | Poznámka k souboru cen: 1. Ceny pro přesun hmot stanovený z hmotnosti přesunovaného materiálu se používají tehdy, pokud je možné určit hmotnost za celý stavební díl. Do této hmotnosti se započítává i hmotnost materiálů oceňovaných ve specifikaci. 2. Pokud nelze jednoznačně stanovit hmotnost přesunovaných materiálů, lze pro výpočet přesunu hmot použít orientačně procentní sazbu. Touto sazbou se vynásobí rozpočtové náklady za celý stavební díl včetně nákladů na materiál ve specifikacích. 3. Příplatek k cenám -1181 pro přesun prováděný bez použití mechanizace, tj. za ztížených podmínek, lze použít pouze pro hmotnost materiálu, která se tímto způsobem skutečně přemísťuje. | [15 empty] | PSC | 2
| D | 783 | Dokončovací práce - nátěry |  |  |  | 0 | [5 empty] | 0 |  | 0.019807 |  | 0 | 2 | D | 1 |  |  |  | ROZPOCET | [10 empty] | 0
194 | K | 783295122 | Nátěry vodou ředitelné KDK barva standardní matný povrch 1x antikorozní a 2x email | m2 | 34.15 |  | 0 | CS ÚRS 2014 02 |  |  | základní |  | 0 | 0.00058 | 0.019807 | 0 | 0 | 16 | K | 2 |  |  |  | ROZPOCET |  |  |  |  | 0 | 0 | 0 | 0 | 0 | 1 | 0 | 16 | 655133693
| VV |  | "zárubně | [15 empty] | VV | 2 | 1 | -1 | 0 | ROZPOCET
| VV |  | (4,7*9+4,8*9+4,9*7+5,6*3)*0,25 |  | 34.15 | [13 empty] | VV | 2 | 2 | -1 | 0 | ROZPOCET
| D | 784 | Dokončovací práce - malby |  |  |  | 0 | [5 empty] | 0 |  | 0.41913 |  | 0 | 2 | D | 1 |  |  |  | ROZPOCET | [10 empty] | 0
195 | K | 784221101 | Dvojnásobné bílé malby ze směsí za sucha dobře otěruvzdorných v místnostech do 3,80 m | m2 | 1372 |  | 0 | CS ÚRS 2014 02 |  |  | základní |  | 0 | 0.00029 | 0.39788 | 0 | 0 | 16 | K | 2 |  |  |  | ROZPOCET |  |  |  |  | 0 | 0 | 0 | 0 | 0 | 1 | 0 | 16 | 1270797065
| VV |  | "mč01-02" (4,8+5,1+4,9*2+5,1+4,9)*2,05+4,9*1,3+5,1*2*0,3+(1,8*2+2,4*2)*3,25 |  | 97.62 | [13 empty] | VV | 2 | 2 | -1 | 0 | ROZPOCET
| VV |  | -(2,4*3,05+D3+1,65*2,05) |  | -12.44 | [13 empty] | VV | 2 | 2 | -1 | 0 | ROZPOCET
| VV |  | "mč03" (1,2*2+3,2*2)*3,25 |  | 28.6 | [13 empty] | VV | 2 | 2 | -1 | 0 | ROZPOCET
| VV |  | -D3*2 |  | -3.48 | [13 empty] | VV | 2 | 2 | -1 | 0 | ROZPOCET
| VV |  | "mč04" (9,75*2+3,23*2+0,2*2)*3,25 |  | 85.67 | [13 empty] | VV | 2 | 2 | -1 | 0 | ROZPOCET
| VV |  | -(3*1,65*2+D2*2+D3*2)+(3+1,65*2)*0,2*2 |  | -13.94 | [13 empty] | VV | 2 | 2 | -1 | 0 | ROZPOCET
| VV |  | "mč05-06" (0,9*4+2*2)*3,25+2*2*2,2 |  | 33.5 | [13 empty] | VV | 2 | 2 | -1 | 0 | ROZPOCET
| VV |  | -D2*2 |  | -3.08 | [13 empty] | VV | 2 | 2 | -1 | 0 | ROZPOCET
| VV |  | "mč07" (1,9*2+1,1*2)*3,25 |  | 19.5 | [13 empty] | VV | 2 | 2 | -1 | 0 | ROZPOCET
| VV |  | -D2 |  | -1.54 | [13 empty] | VV | 2 | 2 | -1 | 0 | ROZPOCET
| VV |  | "mč08" (1,45*2+3,2*2)*3,25 |  | 30.23 | [13 empty] | VV | 2 | 2 | -1 | 0 | ROZPOCET
| VV |  | -D3*2 |  | -3.48 | [13 empty] | VV | 2 | 2 | -1 | 0 | ROZPOCET
| VV |  | "mč09" (3,8*2+3,2*2)*3,25+(1,35*2+0,8*2+1,7)*2,2 |  | 58.7 | [13 empty] | VV | 2 | 2 | -1 | 0 | ROZPOCET
| VV |  | -(D2*4+D3) |  | -7.9 | [13 empty] | VV | 2 | 2 | -1 | 0 | ROZPOCET
| VV |  | "mč10-11" (0,8*2+1,15*2+1,35*4)*3,25 |  | 30.23 | [13 empty] | VV | 2 | 2 | -1 | 0 | ROZPOCET
| VV |  | -D2*3 |  | -4.62 | [13 empty] | VV | 2 | 2 | -1 | 0 | ROZPOCET
| VV |  | "mč12-13" (1,9*2+1,2*2+0,9*2+1,9*2)*3,25+1,9*2*2,2 |  | 46.71 | [13 empty] | VV | 2 | 2 | -1 | 0 | ROZPOCET
| VV |  | -(D2*4+D3) |  | -7.9 | [13 empty] | VV | 2 | 2 | -1 | 0 | ROZPOCET
| VV |  | "mč14" (1*2+3,3*2)*3,25 |  | 27.95 | [13 empty] | VV | 2 | 2 | -1 | 0 | ROZPOCET
| VV |  | -0,8*2,44 |  | -1.95 | [13 empty] | VV | 2 | 2 | -1 | 0 | ROZPOCET
| VV |  | "mč15-17" (5,28*4+5,17*2+6,55*6)*3,25 |  | 229.97 | [13 empty] | VV | 2 | 2 | -1 | 0 | ROZPOCET
| VV |  | -(3*1,65*3+2*1,65+D4*2+D3)+(3*3+1,65*6+2+1,65*2)*0,2 |  | -18.95 | [13 empty] | VV | 2 | 2 | -1 | 0 | ROZPOCET
| VV |  | "mč18" (1,57*2+3*2)*3,25 |  | 29.71 | [13 empty] | VV | 2 | 2 | -1 | 0 | ROZPOCET
| VV |  | -D3 |  | -1.74 | [13 empty] | VV | 2 | 2 | -1 | 0 | ROZPOCET
| VV |  | "mč19" (2*2+3*2+0,05*2)*3,25 |  | 32.83 | [13 empty] | VV | 2 | 2 | -1 | 0 | ROZPOCET
| VV |  | -D3 |  | -1.74 | [13 empty] | VV | 2 | 2 | -1 | 0 | ROZPOCET
| VV |  | "mč20-22" (2,35*2+17,7*2+4,6*2+2,4*6)*3,25 |  | 207.03 | [13 empty] | VV | 2 | 2 | -1 | 0 | ROZPOCET
| VV |  | -(1,65*2,05*5+1,6*2,44+D2*2+D3*5+D4*4) |  | -40.4 | [13 empty] | VV | 2 | 2 | -1 | 0 | ROZPOCET
| VV |  | "mč23-24" (5,1*2+5,28*2+6,55*4)*3,25 |  | 152.62 | [13 empty] | VV | 2 | 2 | -1 | 0 | ROZPOCET
| VV |  | -(D4*3+3*1,65*2)+(3*2+1,65*4)*0,2 |  | -13.23 | [13 empty] | VV | 2 | 2 | -1 | 0 | ROZPOCET
| VV |  | "mč25-26" (6,26*2+9,9*2+6,55*4)*3,25 |  | 190.19 | [13 empty] | VV | 2 | 2 | -1 | 0 | ROZPOCET
| VV |  | -(3*1,65*3+D4*4)+(3*3+1,65*6)*0,2 |  | -18.87 | [13 empty] | VV | 2 | 2 | -1 | 0 | ROZPOCET
| VV |  |  |  | 0 | [13 empty] | VV | 2 | 2 | -1 | 0 | ROZPOCET
| VV |  | "stropy" 415,8 |  | 415.8 | [13 empty] | VV | 2 | 2 | -1 | 0 | ROZPOCET
| VV |  | "KO" -189,6 |  | -189.6 | [13 empty] | VV | 2 | 2 | -1 | 0 | ROZPOCET
196 | K | 784221103 | Dvojnásobné bílé malby ze směsí za sucha dobře otěruvzdorných v místnostech do 5,00 m | m2 | 73.28 |  | 0 | CS ÚRS 2014 02 |  |  | základní |  | 0 | 0.00029 | 0.021251 | 0 | 0 | 16 | K | 2 |  |  |  | ROZPOCET |  |  |  |  | 0 | 0 | 0 | 0 | 0 | 1 | 0 | 16 | 2062611992
| VV |  | "mč01-02" 16,12*5 |  | 80.6 | [13 empty] | VV | 2 | 2 | -1 | 0 | ROZPOCET
| VV |  | -2,4*3,05 |  | -7.32 | [13 empty] | VV | 2 | 2 | -1 | 0 | ROZPOCET

## 02 - VENKOVNÍ ÚPRAVY A ZP...
| List obsahuje: |  | 1) Krycí list soupisu | 2) Rekapitulace |  |  | 3) Soupis prací | Zpět na list: | Rekapitulace stavby
{39070985-0A07-4187-9C4F-0816B7D92E1E}
2
| KRYCÍ LIST SOUPISU | [8 empty] | v --- níže se nacházejí doplnkové a pomocné údaje k sestavám --- v | [8 empty] | False
Stavba:
VĚZNICE PŘÍBRAM - VÝSTAVBA VÝROBNĚ VZDĚLÁVACÍ HALY
Objekt:
02 - VENKOVNÍ ÚPRAVY A ZPEVNĚNÉ PLOCHY
| KSO: |  |  |  |  | CC-CZ:
| Místo: |  |  |  |  | Datum: | 05.02.2015
| Zadavatel: |  |  |  |  | IČ:
|  | VĚZEŇSKÁ SLUŽBA ČESKÉ REPUBLIKY |  |  |  | DIČ:
| Uchazeč: |  |  |  |  | IČ:
DIČ:
| Projektant: |  |  |  |  | IČ:
|  | HBH ATELIER s.r.o. |  |  |  | DIČ:
Poznámka:
UPOZORNĚNÍ: Součástí jednotlivých položek soupisu prací jsou i veškeré údaje a souvislosti uvedené v přiložené projektové (zadávací) dokumentaci vč. výkresů - bez nich nelze stanovit cenu prací!
| Cena bez DPH | [5 empty] | 0
|  |  | Základ daně |  |  | Sazba daně | Výše daně
| DPH | základní | 0 |  |  | 21% | 0
|  | snížená | 0 |  |  | 15% | 0
|  | zákl. přenesená | 0 |  |  | 21% | 0
|  | sníž. přenesená | 0 |  |  | 15% | 0
|  | nulová | 0 |  |  | 0% | 0
| Cena s DPH |  |  | v | CZK |  | 0
REKAPITULACE ČLENĚNÍ SOUPISU PRACÍ
Stavba:
VĚZNICE PŘÍBRAM - VÝSTAVBA VÝROBNĚ VZDĚLÁVACÍ HALY
Objekt:
02 - VENKOVNÍ ÚPRAVY A ZPEVNĚNÉ PLOCHY
Místo: | [5 empty] | Datum: | 05.02.2015
Zadavatel: |  |  | VĚZEŇSKÁ SLUŽBA ČESKÉ REPUBLIKY |  |  | Projektant: | HBH ATELIER s.r.o.
Uchazeč:
Kód dílu - Popis | [6 empty] | Cena celkem [CZK]
Náklady soupisu celkem | [6 empty] | 0 | [12 empty] | -1
| HSV - Práce a dodávky HSV | [5 empty] | 0
| 1 - Zemní práce | [5 empty] | 0
| 3 - Svislé a kompletní konstrukce | [5 empty] | 0
| 5 - Komunikace | [5 empty] | 0
| 9 - Ostatní konstrukce a práce-bourání | [5 empty] | 0
| 998 - Přesun hmot | [5 empty] | 0
SOUPIS PRACÍ
Stavba:
VĚZNICE PŘÍBRAM - VÝSTAVBA VÝROBNĚ VZDĚLÁVACÍ HALY
Objekt:
02 - VENKOVNÍ ÚPRAVY A ZPEVNĚNÉ PLOCHY
Místo: | [5 empty] | Datum: | 05.02.2015
Zadavatel: |  |  | VĚZEŇSKÁ SLUŽBA ČESKÉ REPUBLIKY |  |  | Projektant: | HBH ATELIER s.r.o.
Uchazeč:
PČ | Typ | Kód | Popis | MJ | Množství | J.cena [CZK] | Cena celkem [CZK] | Cenová soustava |  | Poznámka | DPH | J. Nh [h] | Nh celkem [h] | J. hmotnost [t] | Hmotnost celkem [t] | J. suť [t] | Suť Celkem [t]
Náklady soupisu celkem | [6 empty] | 0 | [5 empty] | 0 |  | 71.7792 |  | 19.6944 |  | D | -1 | [10 empty] | 0
| D | HSV | Práce a dodávky HSV |  |  |  | 0 | [5 empty] | 0 |  | 71.7792 |  | 19.6944 | 1 | D | 0 |  |  |  | ROZPOCET | [6 empty] | 0
| D | 1 | Zemní práce |  |  |  | 0 | [5 empty] | 0 |  | 0.01 |  | 6.18 | 1 | D | 1 |  |  |  | ROZPOCET | [6 empty] | 0
1 | K | 112101101 | Kácení stromů listnatých D kmene do 300 mm | kus | 2 |  | 0 | CS ÚRS 2014 02 |  |  | základní |  | 0 | 0 | 0 | 0 | 0 | 4 | K | 2 |  |  |  | ROZPOCET | 0 | 0 | 0 | 0 | 0 | 1 | 0 | 4 | -446455245
| PSC |  | Poznámka k souboru cen: 1. Ceny lze použít i pro odstranění stromů ze sesuté zeminy, vývratů a polomů. 2. V ceně jsou započteny i náklady na případné nutné odklizení kmene a větví odděleně na vzdálenost do 50 m nebo s naložením na dopravní prostředek. 3. Průměr kmene se měří v místě řezu. 4. Ceny nelze užít v případě, kdy je nutné odstraňování stromu po částech; tyto práce lze oceňovat příslušnými cenami katalogu 823-1 Plochy a úprava území. 5. Počet stromů při kácení souvislého lesního porostu lze určit podle tabulky uvedené v příloze č. 2. | [15 empty] | PSC | 2
2 | K | 112201111 | Odstranění pařezů D do 0,2 m v rovině a svahu 1:5 s odklizením do 20 m a zasypáním jámy | kus | 2 |  | 0 | CS ÚRS 2014 02 |  |  | základní |  | 0 | 0 | 0 | 0 | 0 | 4 | K | 2 |  |  |  | ROZPOCET | 0 | 0 | 0 | 0 | 0 | 1 | 0 | 4 | 1062228522
| PSC |  | Poznámka k souboru cen: 1. V cenách jsou započteny i náklady na odstranění náběhových kořenů, odklizení získaného dřeva na vzdálenost do 20 m, jeho složení na hromady nebo naložení na dopravní prostředek, zasypání jámy, doplnění zeminy, zhutnění a úprava terénu. 2. Ceny jsou určeny jen pro pěstební zásahy a rekonstrukce v sadovnických a krajinářských úpravách. 3. Průměr pařezu se měří v místě řezu kmene na základě dvojího na sebe kolmého měření a následného zprůměrování naměřených hodnot nejčastěji ve výšce 0,15 m. V případě přítomnosti výrazných kořenových náběhů je měření prováděno nad nimi nejčastěji v rozmezí 0,15-0,45 m nad povrchem stávajícího terénu. 4. V cenách nejsou započteny náklady na: a) dodání zeminy, b) odvoz a uložení biologického odpadu na skládku. 5. Pařezy o průměru kmene na řezné ploše větší než 1500 mm se oceňují individuálně. 6. V cenách jsou započteny náklady na odstranění pařezu vykopáním, vytrháním, frézováním či jinou technologií s odstraněním náběhových kořenů. | [15 empty] | PSC | 2
3 | K | 113106123 | Rozebrání dlažeb komunikací pro pěší ze zámkových dlaždic | m2 | 17 |  | 0 | CS ÚRS 2014 02 |  |  | základní |  | 0 | 0 | 0 | 0.26 | 4.42 | 4 | K | 2 |  |  |  | ROZPOCET | 0 | 0 | 0 | 0 | 0 | 1 | 0 | 4 | -888178671
| PSC |  | Poznámka k souboru cen: 1. Ceny jsou určeny pro rozebrání dlažeb a dílců včetně odstranění lože. 2. Ceny nelze použít pro rozebrání dlažeb uložených do betonového lože nebo do cementové malty, které se oceňují cenami -7130, -7131, -7132, -7170, -7171, -7172, -7230, -7231 a -7232 Odstranění podkladů nebo krytů z betonu prostého; pro volbu těchto cen je rozhodující tloušťka bourané dlažby včetně lože nebo podkladu. 3. U komunikací pro pěší a u vozovek a ploch menších než 50 m2 jsou ceny určeny pro ruční rozebrání, u vozovek a ploch větších než 50 m2 pro rozebrání strojní. 4. V cenách nejsou započteny náklady na popř. nutné očištění: a) dlažebních nebo mozaikových kostek, které se oceňuje cenami souboru cen 979 07-11 Očištění vybouraných dlažebních kostek části C01 tohoto ceníku, b) betonových, kameninových nebo kamenných desek nebo dlaždic, které se oceňuje cenami souboru cen 979 0 . - . . Očištění vybouraných obrubníků, krajníků, desek nebo dílců části C01 tohoto ceníku. 5. Přemístění vybourané dlažby včetně materiálu z lože a spár na vzdálenost přes 3 m se oceňuje cenami souborů cen 997 22-1 Vodorovná doprava suti a vybouraných hmot. | [15 empty] | PSC | 2
| P |  | Poznámka k položce: vyskládání na paletu | [15 empty] | P | 2
4 | K | 113204111 | Vytrhání obrub záhonových | m | 44 |  | 0 | CS ÚRS 2014 02 |  |  | základní |  | 0 | 0 | 0 | 0.04 | 1.76 | 4 | K | 2 |  |  |  | ROZPOCET | 0 | 0 | 0 | 0 | 0 | 1 | 0 | 4 | -189010582
| PSC |  | Poznámka k souboru cen: 1. Ceny jsou určeny: a) pro vytrhání obrub, obrubníků nebo krajníků jakéhokoliv druhu a velikosti uložených v jakémkoliv loži popř. i s opěrami a vyspárovaných jakýmkoliv materiálem, b) pro obruby z dlažebních kostek uložených v jedné řadě. 2. V cenách nejsou započteny náklady na popř. nutné očištění: a) vytrhaných obrubníků nebo krajníků, které se oceňuje cenami souboru cen 979 0 . - . . Očištění vybouraných obrubníků, krajníků, desek nebo dílců části C 01 tohoto ceníku, b) vytrhaných dlažebních kostek, které se oceňují cenami souboru cen 979 07-11 Očištění vybouraných dlažebních kostek části C 01 tohoto ceníku. 3. Vytrhání obrub ze dvou řad kostek se oceňuje jako dvojnásobné množství vytrhání obrub z jedné řady kostek. 4. Přemístění vybouraných obrub, krajníků nebo dlažebních kostek včetně materiálu z lože a spár na vzdálenost přes 3 m se oceňuje cenami souborů cen 997 22-1 Vodorovná doprava suti a vybouraných hmot. | [15 empty] | PSC | 2
| VV |  | (5,4+14,4+1,4)*2 |  | 42.4 | [13 empty] | VV | 2 | 2 | -1 | 0 | ROZPOCET
| VV |  | "schody" 0,8*2 |  | 1.6 | [13 empty] | VV | 2 | 2 | -1 | 0 | ROZPOCET
5 | K | 111103311 | Kosení po vegetačním období divokého porostu řídkého | ha | 0.95 |  | 0 | CS ÚRS 2014 02 |  |  | základní |  | 0 | 0 | 0 | 0 | 0 | 4 | K | 2 |  |  |  | ROZPOCET | 0 | 0 | 0 | 0 | 0 | 1 | 0 | 4 | -1880405524
| PSC |  | Poznámka k souboru cen: 1. Ceny nelze použít pro odstranění plazivého rostlinstva; tyto zemní práce se oceňují cenami souboru cen 111 10-34 Odstranění rákosu. 2. V cenách nejsou započteny náklady na další manipulaci s pokoseným travním porostem (divokým porostem, vodním rostlinstvem), tyto práce se oceňují cenami souboru cen 185 80-31 Shrabání pokoseného porostu a organických naplavenin a spálení po zaschnutí. 3. Množství jednotek se určí v hektarech plochy (vodní hladiny) na níž (pod níž) má být provedeno kosení. | [15 empty] | PSC | 2
6 | K | 121101101 | Sejmutí ornice s přemístěním na vzdálenost do 50 m | m3 | 95 |  | 0 | CS ÚRS 2014 02 |  |  | základní |  | 0 | 0 | 0 | 0 | 0 | 4 | K | 2 |  |  |  | ROZPOCET | 0 | 0 | 0 | 0 | 0 | 1 | 0 | 4 | -1803321012
| PSC |  | Poznámka k souboru cen: 1. V cenách jsou započteny i náklady na příp. nutné naložení sejmuté ornice na dopravní prostředek. 2. V cenách nejsou započteny náklady na odstranění nevhodných přimísenin (kamenů, kořenů apod.); tyto práce se ocení individuálně. 3. Množství ornice odebírané ze skládek se do objemu vykopávek pro volbu cen podle množství nezapočítává. Ceny souboru cen 122 . 0-11 Odkopávky a prokopávky nezapažené, se volí pro ornici odebíranou z projektovaných dočasných skládek; a) na staveništi podle součtu objemu ze všech skládek, b) mimo staveniště podle objemu každé skládky zvlášť. 4. Uložení ornice na skládky se oceňuje podle ustanovení v poznámkách č. 1 a 2 k ceně 171 20-1201 Uložení sypaniny na skládky. Složení ornice na hromady v místě upotřebení se neoceňuje. 5. Odebírá-li se ornice z projektované dočasné skládky, oceňuje se její naložení a přemístění podle čl. 3172 Všeobecných podmínek tohoto katalogu. 6. Přemísťuje-li se ornice na vzdálenost větší něž 250 m, vzdálenost 50 m se pro určení vzdálenosti vodorovného přemístění neodečítá a ocení se sejmutí a přemístění bez ohledu na ustanovení pozn. č. 1 takto: a) sejmutí ornice na vzdálenost 50m cenou 121 10-1101; b) naložení příslušnou cenou souboru cen 167 10- . . c) vodorovné přemístění cenami souboru cen 162 . 0- . . Vodorovné přemístění výkopku. 7. Sejmutí podorničí se oceňuje cenami odkopávek s přihlédnutím k ustanovení čl. 3112 Všeobecných podmínek tohoto katalogu. | [15 empty] | PSC | 2
7 | K | 122202201 | Odkopávky a prokopávky nezapažené pro silnice objemu do 100 m3 v hornině tř. 3 | m3 | 52 |  | 0 | CS ÚRS 2014 02 |  |  | základní |  | 0 | 0 | 0 | 0 | 0 | 4 | K | 2 |  |  |  | ROZPOCET | 0 | 0 | 0 | 0 | 0 | 1 | 0 | 4 | -924447089
| PSC |  | Poznámka k souboru cen: 1. Ceny jsou určeny pro vykopávky: a) příkopů pro silnice a to i tehdy, jsou-li vykopávky příkopů prováděny samostatně, b) v zemnících na suchu, jestliže tyto zemníky přímo souvisejí s odkopávkami nebo prokopávkami pro spodní stavbu silnic. Vykopávky v ostatních zemnících se oceňují podle kapitoly. 3*2 Zemníky Všeobecných podmínek tohoto katalogu. c) při zahlubování silnic pro mimoúrovňové křížení a pro vykopávky pod mosty provedenými v předepsaném předstihu. Část vykopávky mezi svislými rovinami proloženými vnějšími hranami mostu se oceňují: - při objemu do 1 000 m3 cenami pro množství do 100 m3 - při objemu přes 1 000 m3 cenami pro množství přes 100 do 1 000 m3. d) pro sejmutí podorničí s přihlédnutím k ustanovení čl. 3112 Všeobecných podmínek katalogu. 2. Ceny nelze použít pro odkopávky a prokopávky v zapažených prostorách; tyto zemní práce se oceňují podle čl. 3116 Všeobecných podmínek tohoto katalogu. 3. V cenách jsou započteny i náklady na vodorovné přemístění výkopku v příčných profilech na přilehlých svazích a příkopech. Vzdálenosti příčného přemístění se nezahrnují do střední vzdálenosti vodorovného přemístění výkopku. 4. Vodorovné přemístění výkopku z výkopiště na násypiště při jakékoliv šířce koruny se nepovažuje za vodorovné přemístění výkopku v příčném profilu, je-li při odkopávce nebo prokopávce mezi výkopištěm a násypištěm v příčném profilu dopravní nebo jiný pruh, na němž projekt vylučuje rušení provozu prováděním zemních prací. Takové přemístění výkopku se oceňuje podle čl. 3162 Všeobecných podmínek tohoto katalogu. 5. Přemístění výkopku v příčných profilech na vzdálenost přes 15 m se oceňuje cenami souboru cen 162 .0-1 . Vodorovné přemístění výkopku části A 01 Společné zemní práce tohoto katalogu | [15 empty] | PSC | 2
| VV |  | "dle info projektanta" 52 |  | 52 | [13 empty] | VV | 2 | 2 | -1 | 0 | ROZPOCET
8 | K | 162701106.1 | Vodorovné přemístění výkopku/sypaniny z horniny tř. 1 až 4 na skládku (vzdálenost dle dodavatele) | m3 | 147 |  | 0 |  |  |  | základní |  | 0 | 0 | 0 | 0 | 0 | 4 | K | 2 |  |  |  | ROZPOCET | 0 | 0 | 0 | 0 | 0 | 1 | 0 | 4 | 647566812
| PSC |  | Poznámka k souboru cen: 1. Ceny nelze použít, předepisuje-li projekt přemístit výkopek na místo nepřístupné obvyklým dopravním prostředkům; toto přemístění se oceňuje individuálně. 2. V cenách jsou započteny i náhrady za jízdu loženého vozidla v terénu ve výkopišti nebo na násypišti. 3. V cenách nejsou započteny náklady na rozhrnutí výkopku na násypišti; toto rozhrnutí se oceňuje cenami souboru cen 171 . 0- . . Uložení sypaniny do násypů a 171 20-1201Uložení sypaniny na skládky. 4. Je-li na dopravní dráze pro vodorovné přemístění nějaká překážka, pro kterou je nutno překládat výkopek z jednoho obvyklého dopravního prostředku na jiný obvyklý doprav- ní prostředek, oceňuje se toto lomené vodorovné přemístění výkopku v každém úseku samostatně příslušnou cenou tohoto souboru cen a překládání výkopku cenami souboru cen 167 10-3 . Nakládání neulehlého výkopku z hromad s ohledem na ustanovení pozn. číslo 5. 5. Přemísťuje-li se výkopek z dočasných skládek vzdálených do 50 m, neoceňuje se nakládání výkopku, i když se provádí. Toto ustanovení neplatí, vylučuje-li projekt použití dozeru. 6. V cenách vodorovného přemístění sypaniny nejsou započteny náklady na dodávku materiálu, tyto se oceňují ve specifikaci. | [15 empty] | PSC | 2
| VV |  | 95+52 |  | 147 | [13 empty] | VV | 2 | 2 | -1 | 0 | ROZPOCET
9 | K | 171201211 | Poplatek za uložení odpadu ze sypaniny na skládce (skládkovné) | t | 264.6 |  | 0 | CS ÚRS 2013 02 |  |  | základní |  | 0 | 0 | 0 | 0 | 0 | 4 | K | 2 |  |  |  | ROZPOCET | 0 | 0 | 0 | 0 | 0 | 1 | 0 | 4 | -699350335
| PSC |  | Poznámka k souboru cen: 1. Cena -1201 je určena i pro: a) uložení výkopku nebo ornice na dočasné skládky předepsané projektem tak, že na 1 m2 projektem určené plochy této skládky připadá přes 2 m3 výkopku nebo ornice; v opačném případě se uložení neoceňuje. Množství výkopku nebo ornice připadající na 1 m2 skládky se určí jako podíl množství výkopku nebo ornice, měřeného v rostlém stavu a projektem určené plochy dočasné skládky; b) zasypání koryt vodotečí a prohlubní v terénu bez předepsaného zhutnění sypaniny; c) uložení výkopku pod vodou do prohlubní ve dně vodotečí nebo nádrží. 2. Cenu -1201 nelze použít pro uložení výkopku nebo ornice: a) při vykopávkách pro podzemní vedení podél hrany výkopu, z něhož byl výkopek získán, a to ani tehdy, jestliže se výkopek po vyhození z výkopu na povrch území ještě dále přemisťuje na hromady podél výkopu; b) na dočasné skládky, které nejsou předepsány projektem; c) na dočasné skládky předepsané projektem tak, že na 1 m2 projektem určené plochy této skládky připadají nejvýše 2 m3 výkopku nebo ornice (viz. též poznámku č. 1 a); d) na dočasné skládky, oceňuje-li se cenou 121 10-1101 Sejmutí ornice nebo lesní půdy do 50 m, nebo oceňuje-li se vodorovné přemístění výkopku do 20 m a 50 m cenami 162 20-1101, 162 20-1102, 162 20-1151 a 162 20-1152. V těchto případech se uložení výkopku nebo ornice na dočasnou skládku neoceňuje. e) na trvalé skládky s předepsaným zhutněním; toto uložení výkopku se oceňuje cenami souboru cen 171 . 0- . . Uložení sypaniny do násypů. 3. V ceně -1201 jsou započteny i náklady na rozprostření sypaniny ve vrstvách s hrubým urovnáním na skládce. 4. V ceně -1201 nejsou započteny náklady na získání skládek ani na poplatky za skládku. 5. Množství jednotek uložení výkopku (sypaniny) se určí v m3 uloženého výkopku (sypaniny),v rostlém stavu zpravidla ve výkopišti. 6. Cenu -1211 lze po dohodě upravit. | [15 empty] | PSC | 2
| VV |  | 147*1,8 |  | 264.6 | [13 empty] | VV | 2 | 2 | -1 | 0 | ROZPOCET
10 | K | 162201102 | Vodorovné přemístění do 50 m výkopku/sypaniny z horniny tř. 1 až 4 | m3 | 236 |  | 0 | CS ÚRS 2014 02 |  |  | základní |  | 0 | 0 | 0 | 0 | 0 | 4 | K | 2 |  |  |  | ROZPOCET | 0 | 0 | 0 | 0 | 0 | 1 | 0 | 4 | -388568223
| PSC |  | Poznámka k souboru cen: 1. Ceny nelze použít, předepisuje-li projekt přemístit výkopek na místo nepřístupné obvyklým dopravním prostředkům; toto přemístění se oceňuje individuálně. 2. V cenách jsou započteny i náhrady za jízdu loženého vozidla v terénu ve výkopišti nebo na násypišti. 3. V cenách nejsou započteny náklady na rozhrnutí výkopku na násypišti; toto rozhrnutí se oceňuje cenami souboru cen 171 . 0- . . Uložení sypaniny do násypů a 171 20-1201Uložení sypaniny na skládky. 4. Je-li na dopravní dráze pro vodorovné přemístění nějaká překážka, pro kterou je nutno překládat výkopek z jednoho obvyklého dopravního prostředku na jiný obvyklý doprav- ní prostředek, oceňuje se toto lomené vodorovné přemístění výkopku v každém úseku samostatně příslušnou cenou tohoto souboru cen a překládání výkopku cenami souboru cen 167 10-3 . Nakládání neulehlého výkopku z hromad s ohledem na ustanovení pozn. číslo 5. 5. Přemísťuje-li se výkopek z dočasných skládek vzdálených do 50 m, neoceňuje se nakládání výkopku, i když se provádí. Toto ustanovení neplatí, vylučuje-li projekt použití dozeru. 6. V cenách vodorovného přemístění sypaniny nejsou započteny náklady na dodávku materiálu, tyto se oceňují ve specifikaci. | [15 empty] | PSC | 2
11 | K | 181301102 | Rozprostření ornice tl vrstvy do 150 mm pl do 500 m2 v rovině nebo ve svahu do 1:5 | m2 | 236 |  | 0 | CS ÚRS 2014 02 |  |  | základní |  | 0 | 0 | 0 | 0 | 0 | 4 | K | 2 |  |  |  | ROZPOCET | 0 | 0 | 0 | 0 | 0 | 1 | 0 | 4 | -596018678
| PSC |  | Poznámka k souboru cen: 1. V ceně jsou započteny i náklady na případné nutné přemístění hromad nebo dočasných skládek na místo spotřeby ze vzdálenosti do 30 m. 2. V ceně nejsou započteny náklady na získání ornice; toto získání se oceňuje cenami souboru cen 121 10-11 Sejmutí ornice. 3. Případné nakládání ornice, v souvislosti s pozn. č. 3 se oceňuje cenami souboru cen 167 10-11 Nakládání, skládání a překládání neulehlého výkopku nebo sypaniny. 4. Jsou-li hromady nebo dočasné skládky ornice umístěny podle projektu ve vzdálenosti přes 30 m od místa spotřeby, oceňuje se její přemístění cenami souboru cen 162 . 0-1 . Vodorovné přemístění výkopku, přičemž se vzdálenost 30 m, uvedená v popisu cen, neodečítá. | [15 empty] | PSC | 2
12 | K | 181411131 | Založení parkového trávníku výsevem plochy do 1000 m2 v rovině a ve svahu do 1:5 | m2 | 236 |  | 0 | CS ÚRS 2014 02 |  |  | základní |  | 0 | 0 | 0 | 0 | 0 | 4 | K | 2 |  |  |  | ROZPOCET | 0 | 0 | 0 | 0 | 0 | 1 | 0 | 4 | 458023974
| PSC |  | Poznámka k souboru cen: 1. V cenách jsou započteny i náklady na pokosení, naložení a odvoz odpadu do 20 km se složením. 2. V cenách -1161 až -1164 nejsou započteny i náklady na zatravňovací textilii. 3. V cenách nejsou započteny náklady na: a) přípravu půdy, b) travní semeno, tyto náklady se oceňují ve specifikaci, c) vypletí a zalévání; tyto práce se oceňují cenami části C02 souborů cen 185 80-42 Vypletí a 185 80-43 Zalití rostlin vodou, d) srovnání terénu, tyto práce se oceňují souborem cen 181 1.-..Plošná úprava terénu. 4. V cenách o sklonu svahu přes 1:1 jsou uvažovány podmínky pro svahy běžně schůdné; bez použití lezeckých technik. V případě použití lezeckých technik se tyto náklady oceňují individuálně. | [15 empty] | PSC | 2
13 | M | 005724100 | osivo směs travní parková | kg | 10 |  | 0 | CS ÚRS 2014 02 |  |  | základní |  | 0 | 0.001 | 0.01 | 0 | 0 | 8 | M | 2 |  |  |  | ROZPOCET | 0 | 0 | 0 | 0 | 0 | 1 | 0 | 4 | -1658915932
14 | K | 183403114 | Obdělání půdy kultivátorováním v rovině a svahu do 1:5 | m2 | 236 |  | 0 | CS ÚRS 2014 02 |  |  | základní |  | 0 | 0 | 0 | 0 | 0 | 4 | K | 2 |  |  |  | ROZPOCET | 0 | 0 | 0 | 0 | 0 | 1 | 0 | 4 | 1300583753
| PSC |  | Poznámka k souboru cen: 1. Každé opakované obdělání půdy se oceňuje samostatně. 2. Ceny -3114 a -3115 lze použít i pro obdělání půdy aktivními branami. | [15 empty] | PSC | 2
15 | K | 183403153 | Obdělání půdy hrabáním v rovině a svahu do 1:5 | m2 | 236 |  | 0 | CS ÚRS 2014 02 |  |  | základní |  | 0 | 0 | 0 | 0 | 0 | 4 | K | 2 |  |  |  | ROZPOCET | 0 | 0 | 0 | 0 | 0 | 1 | 0 | 4 | -566889488
| PSC |  | Poznámka k souboru cen: 1. Každé opakované obdělání půdy se oceňuje samostatně. 2. Ceny -3114 a -3115 lze použít i pro obdělání půdy aktivními branami. | [15 empty] | PSC | 2
16 | K | 181951102 | Úprava pláně v hornině tř. 1 až 4 se zhutněním | m2 | 381 |  | 0 | CS ÚRS 2014 02 |  |  | základní |  | 0 | 0 | 0 | 0 | 0 | 4 | K | 2 |  |  |  | ROZPOCET | 0 | 0 | 0 | 0 | 0 | 1 | 0 | 4 | 2011159793
| PSC |  | Poznámka k souboru cen: 1. Ceny jsou určeny pro urovnání všech nově zřizovaných ploch (v zářezech i na násypech) vodorovných nebo ve sklonu do 1:5 pod zpevnění ploch jakéhokoliv druhu, pod humusování, (ne však pro plochy zásypu rýh pro podzemní vedení), drnování apod. a dále, předepíše-li projekt urovnání pláně z jiného důvodu. 2. Ceny nelze použít pro urovnání lavic (berem) šířky do 3 m přerušujících svahy, pro urovnání dna silničních a železničních příkopů pro jakoukoliv šířku dna; toto urovnání se oceňuje cenami souboru cen 182 .0-1 Svahování. 3. Urovnání ploch ve sklonu přes 1 : 5 se oceňuje cenami souboru cen 182 . 0-11 Svahování trvalých svahů do projektovaných profilů. 4. Náklady na urovnání dna a stěn při čištění příkopů pozemních komunikací jsou započteny v cenách souborů cen 938 90-2 . Čištění příkopů komunikací v suchu nebo ve vodě části A02 Zemní práce pro objekty oborů 821 až 828. 5. Míru zhutnění určuje projekt. Ceny se zhutněním jsou určeny pro jakoukoliv míru zhutnění. | [15 empty] | PSC | 2
| VV |  | 108+18+11+8+236 |  | 381 | [13 empty] | VV | 2 | 2 | -1 | 0 | ROZPOCET
| D | 3 | Svislé a kompletní konstrukce |  |  |  | 0 | [5 empty] | 0 |  | 1.0806 |  | 0 | 1 | D | 1 |  |  |  | ROZPOCET | [6 empty] | 0
17 | K | 348272213 | Plotová zeď tl 195 mm z betonových tvarovek oboustranně štípaných přírodních na MC vč spárování | m2 | 3.3 |  | 0 | CS ÚRS 2014 02 |  |  | základní |  | 0 | 0.29104 | 0.96043 | 0 | 0 | 4 | K | 2 |  |  |  | ROZPOCET | 0 | 0 | 0 | 0 | 0 | 1 | 0 | 4 | 615254106
| PSC |  | Poznámka k souboru cen: 1. Množství jednotek se u: a) plotových zdí určuje v m2 plochy zdiva, b) příplatku za vyztužení sloupku průběžných plotových zdí určuje v m2 plochy zdiva, c) ztužujících věnců průběžných plotových zdí určuje v m délky zdiva, d) plotové stříšky určuje v m délky zdiva, e) plotových sloupků určuje v m výšky jednotlivých sloupků, f) sloupových hlavic určuje v kusech jednotlivých sloupů, g) kovových doplňků plotového zdiva určuje v kusech jednotlivých dílů. 2. Položky -229. jsou určeny pro ocenění ztužujících sloupků u průběžných plotových zdí, jedná se o tzv. ztracené sloupky. 3. Položky -23.. jsou určeny pro ocenění ztužujících věnců u průběžných plotových zdí výšky přes 2 m. | [15 empty] | PSC | 2
18 | K | 348272513 | Plotová stříška pro zeď tl 195 mm z tvarovek hladkých nebo štípaných přírodních | m | 3.3 |  | 0 | CS ÚRS 2014 02 |  |  | základní |  | 0 | 0.0364 | 0.12012 | 0 | 0 | 4 | K | 2 |  |  |  | ROZPOCET | 0 | 0 | 0 | 0 | 0 | 1 | 0 | 4 | -21557931
| PSC |  | Poznámka k souboru cen: 1. Množství jednotek se u: a) plotových zdí určuje v m2 plochy zdiva, b) příplatku za vyztužení sloupku průběžných plotových zdí určuje v m2 plochy zdiva, c) ztužujících věnců průběžných plotových zdí určuje v m délky zdiva, d) plotové stříšky určuje v m délky zdiva, e) plotových sloupků určuje v m výšky jednotlivých sloupků, f) sloupových hlavic určuje v kusech jednotlivých sloupů, g) kovových doplňků plotového zdiva určuje v kusech jednotlivých dílů. 2. Položky -229. jsou určeny pro ocenění ztužujících sloupků u průběžných plotových zdí, jedná se o tzv. ztracené sloupky. 3. Položky -23.. jsou určeny pro ocenění ztužujících věnců u průběžných plotových zdí výšky přes 2 m. | [15 empty] | PSC | 2
| D | 5 | Komunikace |  |  |  | 0 | [5 empty] | 0 |  | 37.749 |  | 0 | 1 | D | 1 |  |  |  | ROZPOCET | [6 empty] | 0
19 | K | 564851114 | Podklad ze štěrkodrtě ŠD tl 180 mm | m2 | 8 |  | 0 | CS ÚRS 2014 02 |  |  | základní |  | 0 | 0 | 0 | 0 | 0 | 4 | K | 2 |  |  |  | ROZPOCET | 0 | 0 | 0 | 0 | 0 | 1 | 0 | 4 | -447437419
20 | K | 564811111 | Podklad ze štěrkodrtě ŠD tl 50 mm | m2 | 8 |  | 0 | CS ÚRS 2014 02 |  |  | základní |  | 0 | 0 | 0 | 0 | 0 | 4 | K | 2 |  |  |  | ROZPOCET | 0 | 0 | 0 | 0 | 0 | 1 | 0 | 4 | 1481430184
21 | K | 637211121 | Okapový chodník z betonových dlaždic tl 40 mm kladených do písku se zalitím spár MC | m2 | 8 |  | 0 | CS ÚRS 2014 02 |  |  | základní |  | 0 | 0.24101 | 1.9281 | 0 | 0 | 4 | K | 2 |  |  |  | ROZPOCET | 0 | 0 | 0 | 0 | 0 | 1 | 0 | 4 | -2090080121
22 | K | 564851112 | Podklad ze štěrkodrtě ŠD tl 160 mm | m2 | 11 |  | 0 | CS ÚRS 2014 02 |  |  | základní |  | 0 | 0 | 0 | 0 | 0 | 4 | K | 2 |  |  |  | ROZPOCET | 0 | 0 | 0 | 0 | 0 | 1 | 0 | 4 | 1814806470
23 | K | 637211111 | Okapový chodník z betonových dlaždic tl 40 mm na MC 10 | m2 | 11 |  | 0 | CS ÚRS 2014 02 |  |  | základní |  | 0 | 0.27272 | 2.9999 | 0 | 0 | 4 | K | 2 |  |  |  | ROZPOCET | 0 | 0 | 0 | 0 | 0 | 1 | 0 | 4 | -26617346
24 | K | 564761111 | Podklad z kameniva hrubého drceného vel. 16-32 mm tl 200 mm | m2 | 18 |  | 0 | CS ÚRS 2014 02 |  |  | základní |  | 0 | 0 | 0 | 0 | 0 | 4 | K | 2 |  |  |  | ROZPOCET | 0 | 0 | 0 | 0 | 0 | 1 | 0 | 4 | 970916728
25 | K | 564811111 | Podklad ze štěrkodrtě ŠD tl 50 mm | m2 | 18 |  | 0 | CS ÚRS 2014 02 |  |  | základní |  | 0 | 0 | 0 | 0 | 0 | 4 | K | 2 |  |  |  | ROZPOCET | 0 | 0 | 0 | 0 | 0 | 1 | 0 | 4 | 1166478042
26 | K | 596211210 | Kladení zámkové dlažby komunikací pro pěší tl 80 mm skupiny A pl do 50 m2 | m2 | 18 |  | 0 | CS ÚRS 2014 02 |  |  | základní |  | 0 | 0.08565 | 1.5417 | 0 | 0 | 4 | K | 2 |  |  |  | ROZPOCET | 0 | 0 | 0 | 0 | 0 | 1 | 0 | 4 | 20381475
| PSC |  | Poznámka k souboru cen: 1. Pro volbu cen dlažeb platí toto rozdělení: Skupina A: dlažby z prvků stejného tvaru, Skupina B: dlažby z prvků dvou a více tvarů nebo z obrazců o ploše jednotlivě do 100 m2, Skupina C: dlažby obloukovitých tvarů (oblouky, kruhy, apod.). 2. V cenách jsou započteny i náklady na dodání hmot pro lože a na dodání materiálu na výplň spár. 3. V cenách nejsou započteny náklady na dodání zámkové dlažby, které se oceňuje ve specifikaci; ztratné lze dohodnout u plochy a) do 100 m2 ve výši 3 %, b) přes 100 do 300 m2 ve výši 2 %, c) přes 300 m2 ve výši 1 %. 4. Část lože přesahující tloušťku 40 mm se oceňuje cenami souboru cen 451 . . -9 . Příplatek za každých dalších 10 mm tloušťky podkladu nebo lože. | [15 empty] | PSC | 2
27 | M | 592453110 | dlažba 20 x 10 x 8 cm přírodní | m2 | 19 |  | 0 | CS ÚRS 2014 02 |  |  | základní |  | 0 | 0.176 | 3.344 | 0 | 0 | 8 | M | 2 |  |  |  | ROZPOCET | 0 | 0 | 0 | 0 | 0 | 1 | 0 | 4 | -1017670150
28 | K | 564871111 | Podklad ze štěrkodrtě ŠD tl 250 mm | m2 | 108 |  | 0 | CS ÚRS 2014 02 |  |  | základní |  | 0 | 0 | 0 | 0 | 0 | 4 | K | 2 |  |  |  | ROZPOCET | 0 | 0 | 0 | 0 | 0 | 1 | 0 | 4 | 744223606
29 | K | 564751111 | Podklad z kameniva hrubého drceného vel. 8-16 mm tl 150 mm | m2 | 108 |  | 0 | CS ÚRS 2014 02 |  |  | základní |  | 0 | 0 | 0 | 0 | 0 | 4 | K | 2 |  |  |  | ROZPOCET | 0 | 0 | 0 | 0 | 0 | 1 | 0 | 4 | 1321608061
30 | K | 596212212 | Kladení zámkové dlažby pozemních komunikací tl 80 mm skupiny A pl do 300 m2 | m2 | 108 |  | 0 | CS ÚRS 2014 02 |  |  | základní |  | 0 | 0.10362 | 11.191 | 0 | 0 | 4 | K | 2 |  |  |  | ROZPOCET | 0 | 0 | 0 | 0 | 0 | 1 | 0 | 4 | 1453272266
| PSC |  | Poznámka k souboru cen: 1. Pro volbu cen dlažeb platí toto rozdělení: Skupina A: dlažby z prvků stejného tvaru, Skupina B: dlažby z prvků dvou a více tvarů, nebo z obrazců o ploše jednotlivě do 100 m2, Skupina C: dlažby obloukovitých tvarů (oblouky, kruhy, apod.). 2. V cenách jsou započteny i náklady na dodání hmot pro lože a na dodání materiálu na výplň spár. 3. V cenách nejsou započteny náklady na dodání zámkové dlažby, které se oceňuje ve specifikaci; ztratné lze dohodnout u plochy a) do 100 m2 ve výši 3 %, b) přes 100 do 300 m2 ve výši 2 %, c) přes 300 m2 ve výši 1 %. 4. Část lože přesahující tloušťku 50 mm se oceňuje cenami souboru cen 451 ..-9 Příplatek za každých dalších 10 mm tloušťky podkladu nebo lože. | [15 empty] | PSC | 2
31 | M | 592453000 | dlažba se zámkem 20x16,5x8 cm přírodní | m2 | 110.16 |  | 0 | CS ÚRS 2014 02 |  |  | základní |  | 0 | 0.152 | 16.7443 | 0 | 0 | 8 | M | 2 |  |  |  | ROZPOCET | 0 | 0 | 0 | 0 | 0 | 1 | 0 | 4 | -1151597399
| VV |  | 108*1,02 |  | 110.16 | [13 empty] | VV | 2 | 2 | -1 | 0 | ROZPOCET
| D | 9 | Ostatní konstrukce a práce-bourání |  |  |  | 0 | [5 empty] | 0 |  | 32.9397 |  | 13.5144 | 1 | D | 1 |  |  |  | ROZPOCET | [6 empty] | 0
32 | K | 916131213 | Osazení silničního obrubníku betonového stojatého s boční opěrou do lože z betonu prostého | m | 90.3 |  | 0 | CS ÚRS 2014 02 |  |  | základní |  | 0 | 0.1554 | 14.0326 | 0 | 0 | 4 | K | 2 |  |  |  | ROZPOCET | 0 | 0 | 0 | 0 | 0 | 1 | 0 | 4 | -195775513
| PSC |  | Poznámka k souboru cen: 1. V cenách silničních obrubníků ležatých i stojatých jsou započteny: a) pro osazení do lože z kameniva těženého i náklady na dodání hmot pro lože tl. 80 až 100 mm, b) pro osazení do lože z betonu prostého i náklady na dodání hmot pro lože tl. 80 až 100 mm; v cenách -1113 a -1213 též náklady na zřízení bočních opěr. 2. Část lože z betonu prostého přesahující tl. 100 mm se oceňuje cenou 916 99-1121 Lože pod obrubníky, krajníky nebo obruby z dlažebních kostek. 3. V cenách nejsou započteny náklady na dodání obrubníků, tyto se oceňují ve specifikaci. | [15 empty] | PSC | 2
33 | M | 592174100 | obrubník betonový chodníkový 100/10/25 II 100x10x25 cm | kus | 93 |  | 0 | CS ÚRS 2014 02 |  |  | základní |  | 0 | 0.058 | 5.394 | 0 | 0 | 8 | M | 2 |  |  |  | ROZPOCET | 0 | 0 | 0 | 0 | 0 | 1 | 0 | 4 | 122841413
34 | K | 916331112 | Osazení zahradního obrubníku betonového do lože z betonu s boční opěrou | m | 27.2 |  | 0 | CS ÚRS 2014 02 |  |  | základní |  | 0 | 0.10095 | 2.7458 | 0 | 0 | 4 | K | 2 |  |  |  | ROZPOCET | 0 | 0 | 0 | 0 | 0 | 1 | 0 | 4 | -1250775981
| PSC |  | Poznámka k souboru cen: 1. V cenách jsou započteny i náklady na zalití a zatření spár cementovou maltou. 2. V cenách nejsou započteny náklady na dodání obrubníků; tyto se oceňují ve specifikaci. 3. Část lože přesahující tloušťku 100 mm lze ocenit cenou 916 99-1121 Lože pod obrubníky, krajníky nebo obruby z dlažebních kostek, katalogu 822-1. | [15 empty] | PSC | 2
35 | M | 592175120 | obrubník 50x5x20 cm přírodní | kus | 56 |  | 0 | CS ÚRS 2014 02 |  |  | základní |  | 0 | 0.011 | 0.616 | 0 | 0 | 8 | M | 2 |  |  |  | ROZPOCET | 0 | 0 | 0 | 0 | 0 | 1 | 0 | 4 | -946955984
36 | K | 919735112 | Řezání stávajícího živičného krytu hl do 100 mm | m | 22.8 |  | 0 | CS ÚRS 2014 02 |  |  | základní |  | 0 | 0 | 0 | 0 | 0 | 4 | K | 2 |  |  |  | ROZPOCET | 0 | 0 | 0 | 0 | 0 | 1 | 0 | 4 | -370678450
| PSC |  | Poznámka k souboru cen: 1. V cenách jsou započteny i náklady na spotřebu vody. | [15 empty] | PSC | 2
| VV |  | 12+4+6,8 |  | 22.8 | [13 empty] | VV | 2 | 2 | -1 | 0 | ROZPOCET
37 | K | 931627111 | Úprava dilatační spáry izolační zálivkou asfaltem | kg | 5.7 |  | 0 | CS ÚRS 2014 02 |  |  | základní |  | 0 | 0.001 | 0.0057 | 0 | 0 | 4 | K | 2 |  |  |  | ROZPOCET | 0 | 0 | 0 | 0 | 0 | 1 | 0 | 4 | 748483260
| PSC |  | Poznámka k souboru cen: 1. Ceny jsou určeny: a) pro spáry vodorovné, svislé i šikmé, jakéhokoliv tvaru, b) pro těsnění ploch pod dotlačným klínem z prostého nebo železového betonu. 2. V cenách jsou započteny i náklady na: a) očištění ploch spár před úpravou, b) očištění okolí spáry po úpravě. 3. Množství měrných jednotek a) plocha se stanoví v m2 rozvinuté plochy upravované spáry, b) hmotnost se stanoví v kg zálivky a plechu, c) délka se stanoví v m upravované spáry. | [15 empty] | PSC | 2
| VV |  | 22,8*0,25 |  | 5.7 | [13 empty] | VV | 2 | 2 | -1 | 0 | ROZPOCET
38 | K | 564251111 | Podklad nebo podsyp ze štěrkopísku ŠP tl 150 mm | m2 | 21.53 |  | 0 | CS ÚRS 2014 02 |  |  | základní |  | 0 | 0 | 0 | 0 | 0 | 4 | K | 2 |  |  |  | ROZPOCET | 0 | 0 | 0 | 0 | 0 | 1 | 0 | 4 | -1171851976
| VV |  | 61,5*0,35 |  | 21.53 | [13 empty] | VV | 2 | 2 | -1 | 0 | ROZPOCET
39 | K | 935112111 | Osazení příkopového žlabu do betonu tl 100 mm z betonových tvárnic š 500 mm | m | 61.5 |  | 0 | CS ÚRS 2014 02 |  |  | základní |  | 0 | 0.13096 | 8.054 | 0 | 0 | 4 | K | 2 |  |  |  | ROZPOCET | 0 | 0 | 0 | 0 | 0 | 1 | 0 | 4 | -1546487897
| PSC |  | Poznámka k souboru cen: 1. V cenách jsou započteny i náklady na dodání hmot pro lože a pro vyplnění spár. 2. V cenách nejsou započteny náklady na dodání příkopových tvárnic nebo betonových desek, které se oceňují ve specifikaci. 3. Množství měrných jednotek se určuje: a) pro příkopy z betonových tvárnic (žlabu) v m délky jejich podélné osy, b) pro příkopy z betonových desek v m2 rozvinuté lícní plochy dlažby (žlabu), c) pro lože z kameniva nebo z betonu prostého v cenách -1911 a -2911 v m2 rozvinuté lícní plochy dlažby (žlabu). 4. Šířkou žlabu příkopových tvárnic se rozumí největší světlá šířka tvárnice. | [15 empty] | PSC | 2
40 | M | 592277240 | žlab betonový dvouvrstvý ŽLAB II 7/10 x 28 x 21 | kus | 215 |  | 0 | CS ÚRS 2014 02 |  |  | základní |  | 0 | 0.0095 | 2.0425 | 0 | 0 | 8 | M | 2 |  |  |  | ROZPOCET | 0 | 0 | 0 | 0 | 0 | 1 | 0 | 4 | -1221617506
41 | M | 562901010 | litinová mříž pro žlab II | kus | 4 |  | 0 |  |  |  | základní |  | 0 | 0.01224 | 0.04896 | 0 | 0 | 8 | M | 2 |  |  |  | ROZPOCET | 0 | 0 | 0 | 0 | 0 | 1 | 0 | 4 | -1996310834
42 | K | 962031133 | Bourání příček z cihel pálených na MVC tl do 150 mm | m2 | 4 |  | 0 | CS ÚRS 2014 02 |  |  | základní |  | 0 | 0 | 0 | 0.261 | 1.044 | 4 | K | 2 |  |  |  | ROZPOCET | 0 | 0 | 0 | 0 | 0 | 1 | 0 | 4 | -1700194650
| VV |  | "zděná šachta | [15 empty] | VV | 2 | 1 | -1 | 0 | ROZPOCET
| VV |  | 1*4*1 |  | 4 | [13 empty] | VV | 2 | 2 | -1 | 0 | ROZPOCET
43 | K | 962052211 | Bourání zdiva nadzákladového ze ŽB přes 1 m3 | m3 | 4.03 |  | 0 | CS ÚRS 2014 02 |  |  | základní |  | 0 | 0 | 0 | 2.4 | 9.672 | 4 | K | 2 |  |  |  | ROZPOCET | 0 | 0 | 0 | 0 | 0 | 1 | 0 | 4 | -686207248
| PSC |  | Poznámka k souboru cen: 1. Bourání pilířů o průřezu přes 0,36 m2 se oceňuje cenami - 2210 a -2211 jako bourání zdiva nadzákladového železobetonového. | [15 empty] | PSC | 2
| VV |  | "opěrná stěna k demolici | [15 empty] | VV | 2 | 1 | -1 | 0 | ROZPOCET
| VV |  | 12,6*0,4*0,8 |  | 4.03 | [13 empty] | VV | 2 | 2 | -1 | 0 | ROZPOCET
44 | K | 976047231 | Vybourání betonových nebo ŽB krycích desek tl do100 mm | m | 15.9 |  | 0 | CS ÚRS 2014 02 |  |  | základní |  | 0 | 0 | 0 | 0.176 | 2.7984 | 4 | K | 2 |  |  |  | ROZPOCET | 0 | 0 | 0 | 0 | 0 | 1 | 0 | 4 | 1881535412
| VV |  | "opěrná stěna k demolici | [15 empty] | VV | 2 | 1 | -1 | 0 | ROZPOCET
| VV |  | 12,6 |  | 12.6 | [13 empty] | VV | 2 | 2 | -1 | 0 | ROZPOCET
| VV |  | "pro navýšení opěrné stěny | [15 empty] | VV | 2 | 1 | -1 | 0 | ROZPOCET
| VV |  | 3,3 |  | 3.3 | [13 empty] | VV | 2 | 2 | -1 | 0 | ROZPOCET
| D | 998 | Přesun hmot |  |  |  | 0 | [5 empty] | 0 |  | 0 |  | 0 | 1 | D | 1 |  |  |  | ROZPOCET | [6 empty] | 0
45 | K | 998223011 | Přesun hmot pro pozemní komunikace s krytem dlážděným | t | 71.78 |  | 0 | CS ÚRS 2014 02 |  |  | základní |  | 0 | 0 | 0 | 0 | 0 | 4 | K | 2 |  |  |  | ROZPOCET | 0 | 0 | 0 | 0 | 0 | 1 | 0 | 4 | 538278763
46 | K | 997013111 | Vnitrostaveništní doprava suti a vybouraných hmot pro budovy v do 6 m s použitím mechanizace | t | 19.69 |  | 0 | CS ÚRS 2014 02 |  |  | základní |  | 0 | 0 | 0 | 0 | 0 | 4 | K | 2 |  |  |  | ROZPOCET | 0 | 0 | 0 | 0 | 0 | 1 | 0 | 4 | 1879544385
| PSC |  | Poznámka k souboru cen: 1. V cenách -3111 až -3217 jsou započteny i náklady na: a) vodorovnou dopravu na uvedenou vzdálenost, b) svislou dopravu pro uvedenou výšku budovy, c) naložení na vodorovný dopravní prostředek pro odvoz na skládku nebo meziskládku, d) náklady na rozhrnutí a urovnání suti na dopravním prostředku. 2. Jestliže se pro svislý přesun použije shoz nebo zařízení investora (např. výtah v budově), užije se pro ocenění dopravy suti cena -3111 (pro nejmenší výšku, tj. 6 m). 3. Montáž, demontáž a pronájem shozu se ocení cenami souboru cen 997 01-33 Shoz suti. | [15 empty] | PSC | 2
47 | K | 997013501.1 | Odvoz suti na skládku a vybouraných hmot nebo meziskládku se složením (vzdálenost dle dodavatele) | t | 19.69 |  | 0 |  |  |  | základní |  | 0 | 0 | 0 | 0 | 0 | 4 | K | 2 |  |  |  | ROZPOCET | 0 | 0 | 0 | 0 | 0 | 1 | 0 | 4 | -1206035747
48 | K | 997013801 | Poplatek za uložení stavebního betonového odpadu na skládce (skládkovné) | t | 19.69 |  | 0 | CS ÚRS 2014 02 |  |  | základní |  | 0 | 0 | 0 | 0 | 0 | 4 | K | 2 |  |  |  | ROZPOCET | 0 | 0 | 0 | 0 | 0 | 1 | 0 | 4 | 1939830891
| PSC |  | Poznámka k souboru cen: 1. Ceny uvedené v souboru lze po dohodě upravit podle místních podmínek. 2. Uložení odpadů neuvedených v souboru cen se oceňuje individuálně. 3. V cenách je započítán poplatek za ukládaní odpadu dle zákona 185/2001 Sb. 4. Případné drcení stavebního odpadu lze ocenit souborem cen 997 00-60 Drcení stavebního odpadu z katalogu 800-6 Demolice objektů. | [15 empty] | PSC | 2

## 03 - ZTI
| List obsahuje: |  | 1) Krycí list soupisu | 2) Rekapitulace |  |  | 3) Soupis prací | Zpět na list: | Rekapitulace stavby
{0C95B7C9-0E2C-45CB-8D9C-7C74FD5EFB1E}
2
| KRYCÍ LIST SOUPISU | [8 empty] | v --- níže se nacházejí doplnkové a pomocné údaje k sestavám --- v | [8 empty] | False
Stavba:
VĚZNICE PŘÍBRAM - VÝSTAVBA VÝROBNĚ VZDĚLÁVACÍ HALY
Objekt:
03 - ZTI
| KSO: |  |  |  |  | CC-CZ:
| Místo: |  | Věznice Příbram |  |  | Datum: | 05.02.2015
| Zadavatel: |  |  |  |  | IČ:
|  | HBH Plzeň |  |  |  | DIČ:
| Uchazeč: |  |  |  |  | IČ:
DIČ:
| Projektant: |  |  |  |  | IČ:
|  | projekty ZI - Zdeněk Tatíček |  |  |  | DIČ:
Poznámka:
UPOZORNĚNÍ: Součástí jednotlivých položek soupisu prací jsou i veškeré údaje a souvislosti uvedené v přiložené projektové (zadávací) dokumentaci vč. výkresů - bez nich nelze stanovit cenu prací!
| Cena bez DPH | [5 empty] | 0
|  |  | Základ daně |  |  | Sazba daně | Výše daně
| DPH | základní | 0 |  |  | 21% | 0
|  | snížená | 0 |  |  | 15% | 0
|  | zákl. přenesená | 0 |  |  | 21% | 0
|  | sníž. přenesená | 0 |  |  | 15% | 0
|  | nulová | 0 |  |  | 0% | 0
| Cena s DPH |  |  | v | CZK |  | 0
REKAPITULACE ČLENĚNÍ SOUPISU PRACÍ
Stavba:
VĚZNICE PŘÍBRAM - VÝSTAVBA VÝROBNĚ VZDĚLÁVACÍ HALY
Objekt:
03 - ZTI
Místo: |  |  | Věznice Příbram |  |  | Datum: | 05.02.2015
Zadavatel: |  |  | HBH Plzeň |  |  | Projektant: | projekty ZI - Zdeněk Tatíček
Uchazeč:
Kód dílu - Popis | [6 empty] | Cena celkem [CZK]
Náklady soupisu celkem | [6 empty] | 0 | [12 empty] | -1
| HSV - Práce a dodávky HSV | [5 empty] | 0
| 1 - Zemní práce | [5 empty] | 0
| 12 - Zemní práce - odkopávky a prokopávky | [5 empty] | 0
| 2 - Zakládání | [5 empty] | 0
| 4 - Vodorovné konstrukce | [5 empty] | 0
| 8 - Trubní vedení | [5 empty] | 0
| 998 - Přesun hmot | [5 empty] | 0
| PSV - Práce a dodávky PSV | [5 empty] | 0
| 721 - Zdravotechnika - vnitřní kanalizace | [5 empty] | 0
| 722 - Zdravotechnika - vnitřní vodovod | [5 empty] | 0
| 724 - Zdravotechnika - strojní vybavení | [5 empty] | 0
| 725 - Zdravotechnika - zařizovací předměty | [5 empty] | 0
SOUPIS PRACÍ
Stavba:
VĚZNICE PŘÍBRAM - VÝSTAVBA VÝROBNĚ VZDĚLÁVACÍ HALY
Objekt:
03 - ZTI
Místo: |  |  | Věznice Příbram |  |  | Datum: | 05.02.2015
Zadavatel: |  |  | HBH Plzeň |  |  | Projektant: | projekty ZI - Zdeněk Tatíček
Uchazeč:
PČ | Typ | Kód | Popis | MJ | Množství | J.cena [CZK] | Cena celkem [CZK] | Cenová soustava |  | Poznámka | DPH | J. Nh [h] | Nh celkem [h] | J. hmotnost [t] | Hmotnost celkem [t] | J. suť [t] | Suť Celkem [t]
Náklady soupisu celkem | [6 empty] | 0 | [5 empty] | 0 |  | 184.5718 |  | 0 |  | D | -1 | [10 empty] | 0
| D | HSV | Práce a dodávky HSV |  |  |  | 0 | [5 empty] | 0 |  | 183.0271 |  | 0 | 1 | D | 0 |  |  |  | ROZPOCET | [6 empty] | 0
| D | 1 | Zemní práce |  |  |  | 0 | [5 empty] | 0 |  | 118.4942 |  | 0 | 1 | D | 1 |  |  |  | ROZPOCET | [6 empty] | 0
1 | K | 115101201 | Čerpání vody na dopravní výšku do 10 m průměrný přítok do 500 l/min | hod | 40 |  | 0 | CS ÚRS 2014 02 |  |  | základní |  | 0 | 0 | 0 | 0 | 0 | 4 | K | 2 |  |  |  | ROZPOCET | 0 | 0 | 0 | 0 | 0 | 1 | 0 | 4 | 1703736032
| PSC |  | Poznámka k souboru cen: 1. Ceny jsou určeny pro čerpání ve dne, v noci, v pracovní dny i ve dnech pracovního klidu 2. Ceny nelze použít pro čerpání vody při snižování hladiny podzemní vody soustavou čerpacích jehel; toto snižování hladiny vody se oceňuje cenami souborů cen: a) 115 20-12 Čerpací jehla, b) 115 20-13 Montáž a demontáž zařízení čerpací a odsávací stanice, c) 115 20-14 Montáž, opotřebení a demontáž sběrného potrubí, d) 115 20-15 Montáž a demontáž odpadního potrubí, e) 115 20-16 Odsávání a čerpání vody sběrným potrubím. 3. V cenách jsou započteny i náklady na odpadní potrubí v délce do 20 m, na lešení pod čerpadla a pod odpadní potrubí. Pro převedení vody na vzdálenost větší než 20 m se použijí položky souboru cen 115 00-11 Převedení vody potrubím tohoto katalogu. 4. V cenách nejsou započteny náklady na zřízení čerpacích jímek nebo projektovaných studní: a) kopaných; tyto se oceňují příslušnými cenami části A 02 Zemní práce pro objekty oborů 821 až 828, b) vrtaných; tyto se oceňují příslušnými cenami katalogu 800-2 Zvláštní zakládání objektů. 5. Doba, po kterou nejsou čerpadla v činnosti, se neoceňuje. Výjimkou je přerušení čerpání vody na dobu do 15 minut jednotlivě; toto přerušení se od doby čerpání neodečítá. 6. Dopravní výškou vody se rozumí svislá vzdálenost mezi hladinou vody v jímce sníženou čerpáním a vodorovnou rovinou proloženou osou nejvyššího bodu výtlačného potrubí. 7. Množství jednotek se určuje v hodinách doby, po kterou je jednotlivé čerpadlo, popř. celý soubor čerpadel v činnosti. 8. Počet měrných jednotek se určí samostatně za každé čerpací místo (jámu, studnu, šachtu) | [15 empty] | PSC | 2
| P |  | Poznámka k položce: viz. D2.3 - D .2.10 | [15 empty] | P | 2
2 | K | 115101301 | Pohotovost čerpací soupravy pro dopravní výšku do 10 m přítok do 500 l/min | den | 5 |  | 0 | CS ÚRS 2014 02 |  |  | základní |  | 0 | 0 | 0 | 0 | 0 | 4 | K | 2 |  |  |  | ROZPOCET | 0 | 0 | 0 | 0 | 0 | 1 | 0 | 4 | 1755082595
| PSC |  | Poznámka k souboru cen: 1. V ceně nejsou započteny náklady na sací a výtlačné potrubí, příp. na odpadní žlaby a náklady na lešení pod čerpadlo a pod potrubí nebo pod odpadní žlaby, na energii a na záložní zdroje energie. 2. Oceňují se všechny kalendářní dny od skončení montáže do započetí demontáže čerpací soupravy s odečtením kalendářních dnů, ve kterých je tato souprava v činnosti. 3. Pohotovost záložní čerpací soupravy se oceňuje jen se souhlasem investora a to tehdy, mohla-li by porucha v čerpání ohrozit bezpečnost pracujících nebo budované dílo, příp. termín výstavby. 4. Dopravní výškou vody se rozumí svislá vzdálenost mezi hladinou vody v jímce sníženou čerpáním a vodorovnou rovinou, proloženou osou nejvyššího bodu výtlačného potrubí. 5. Počet měrných jednotek se určí samostatně za každé čerpací místo (jámu, studnu, šachtu) 6. Pokud projekt předepíše zřízení samostatného sacího nebo výtlačného potrubí, oceňují se tyto náklady cenami souboru cen 115 00-11 Převedení vody potrubím. | [15 empty] | PSC | 2
| P |  | Poznámka k položce: viz. D2.3 - D .2.10 | [15 empty] | P | 2
3 | K | 119001401 | Dočasné zajištění potrubí ocelového nebo litinového DN do 200 | m | 1.1 |  | 0 | CS ÚRS 2014 02 |  |  | základní |  | 0 | 0.00868 | 0.009548 | 0 | 0 | 4 | K | 2 |  |  |  | ROZPOCET | 0 | 0 | 0 | 0 | 0 | 1 | 0 | 4 | 1570112974
| PSC |  | Poznámka k souboru cen: 1. Ceny nelze použít pro dočasné zajištění potrubí v provozu pod tlakem přes 1 MPa a potrubí nebo jiných vedení v provozu u nichž investor zakazuje použít při vykopávce kovové nástroje nebo nářadí. 2. Ztížení vykopávky v blízkosti vedení, potrubí a stok ve výkopišti nebo podél jeho stěn se oceňuje cenami souboru cen 120 00- . . a 130 00- . . Příplatky za ztížení vykopávky. Dočasné zajištění potrubí větších rozměrů než DN 500 se oceňuje individuálně. | [15 empty] | PSC | 2
| P |  | Poznámka k položce: viz. D2.3 - D .2.10 | [15 empty] | P | 2
4 | K | 119001421 | Dočasné zajištění kabelů a kabelových tratí ze 3 volně ložených kabelů | m | 3.3 |  | 0 | CS ÚRS 2014 02 |  |  | základní |  | 0 | 0.0369 | 0.12177 | 0 | 0 | 4 | K | 2 |  |  |  | ROZPOCET | 0 | 0 | 0 | 0 | 0 | 1 | 0 | 4 | 1056171501
| PSC |  | Poznámka k souboru cen: 1. Ceny nelze použít pro dočasné zajištění potrubí v provozu pod tlakem přes 1 MPa a potrubí nebo jiných vedení v provozu u nichž investor zakazuje použít při vykopávce kovové nástroje nebo nářadí. 2. Ztížení vykopávky v blízkosti vedení, potrubí a stok ve výkopišti nebo podél jeho stěn se oceňuje cenami souboru cen 120 00- . . a 130 00- . . Příplatky za ztížení vykopávky. Dočasné zajištění potrubí větších rozměrů než DN 500 se oceňuje individuálně. | [15 empty] | PSC | 2
| P |  | Poznámka k položce: viz situace D.2.2 | [15 empty] | P | 2
| VV |  | 1,1*3 |  | 3.3 | [13 empty] | VV | 2 | 2 | -1 | 1 | ROZPOCET
5 | K | 130901123 | Bourání kcí v hloubených vykopávkách ze zdiva ze ŽB nebo předpjatého ručně | m3 | 0.04 |  | 0 | CS ÚRS 2014 02 |  |  | základní |  | 0 | 0 | 0 | 0 | 0 | 4 | K | 2 |  |  |  | ROZPOCET | 0 | 0 | 0 | 0 | 0 | 1 | 0 | 4 | 1985598695
| PSC |  | Poznámka k souboru cen: 1. Ceny jsou určeny pouze pro bourání konstrukcí ze zdiva nebo z betonu ve výkopišti při provádění zemních prací, jsou-li zdivo nebo beton obklopeny horninou nebo sypaninou tak, že k nim bez vykopávky není přístup. 2. Ceny lze použít i pro bourání konstrukcí při vykopávkách zářezů. 3. Ceny nelze použít pro bourání konstrukcí a) na suchu ze zdiva nebo z betonu jako samostatnou stavební práci, i když jsou bourané konstrukce pod úrovní terénu, jako např. zdi, stropy a klenby v suterénu, b) pod vodou - ze zdiva nebo z betonu prostého, zakazuje-li projekt použití trhavin, - z betonu železového nebo předpjatého a ocelových konstrukcí. 4. Svislé, příp. vodorovné přemístění materiálu z rozbouraných konstrukcí ve výkopišti se oceňuje jako přemístění výkopku z hornin 5 až 7 cenami souboru cen 161 10-11 Svislé přemístění výkopku, příp. 162 . 0-1 . Vodorovné přemístění výkopku se složením, ale bez naložení a rozprostření. 5. Bourání konstrukce ze zdiva nebo z betonu prostého pod vodou se oceňuje cenou 127 40-1112 Vykopávka pod vodou v hornině tř. 5 s použitím trhavin. 6. V cenách jsou započteny i náklady na přemístění suti na hromady na vzdálenost do 20 m nebo naložení na dopravní prostředek. 7. Objem vybouraného materiálu pro přemístění se rovná objemu konstrukcí před rozbouráním. | [15 empty] | PSC | 2
| P |  | Poznámka k položce: viz. D2.3 - D .2.10 | [15 empty] | P | 2
| VV |  | 0,3*0,3*0,2*2 |  | 0.04 | [13 empty] | VV | 2 | 2 | -1 | 1 | ROZPOCET
6 | K | 132201101 | Hloubení rýh š do 600 mm v hornině tř. 3 objemu do 100 m3 | m3 | 94.4 |  | 0 | CS ÚRS 2014 02 |  |  | základní |  | 0 | 0 | 0 | 0 | 0 | 4 | K | 2 |  |  |  | ROZPOCET | 0 | 0 | 0 | 0 | 0 | 1 | 0 | 4 | -1358993255
| PSC |  | Poznámka k souboru cen: 1. V cenách jsou započteny i náklady na přehození výkopku na přilehlém terénu na vzdálenost do 3 m od podélné osy rýhy nebo naložení na dopravní prostředek. 2. Ceny jsou určeny pro rýhy: a) šířky přes 200 do 300 mm a hloubky do 750 mm, b) šířky přes 300 do 400 mm a hloubky do 1 000 mm, c) šířky přes 400 do 500 mm a hloubky do 1 250 mm, d) šířky přes 500 do 600 mm a hloubky do 1 500 mm. 3. Náklady na svislé přemístění výkopku nad 1 m hloubky se určí dle ustanovení článku č. 3161 všeobecných podmínek katalogu. | [15 empty] | PSC | 2
| P |  | Poznámka k položce: viz. D2.3 - D .2.10 | [15 empty] | P | 2
| VV |  | 1*(32+15)*0,6 |  | 28.2 | [13 empty] | VV | 2 | 2 | -1 | 0 | ROZPOCET
| VV |  | 0,92*10*0,6 |  | 5.52 | [13 empty] | VV | 2 | 2 | -1 | 0 | ROZPOCET
| VV |  | 0,99*(18,5+1+18,2+1,3)*0,6 |  | 23.17 | [13 empty] | VV | 2 | 2 | -1 | 0 | ROZPOCET
| VV |  | 0,82*(39+2,1+1,34+7,5+0,7+1,2+2,2+1,2+0,8+1,6+2,6+1,4+2,6+1,4+2,6+1,4+2,4+4,2)*0,6 |  | 37.51 | [13 empty] | VV | 2 | 2 | -1 | 0 | ROZPOCET
| VV |  | Mezisoučet |  | 94.4 | [13 empty] | VV | 2 | 3 | -1 | 1 | ROZPOCET
7 | K | 132201201 | Hloubení rýh š do 2000 mm v hornině tř. 3 objemu do 100 m3 | m3 | 80.44 |  | 0 | CS ÚRS 2014 02 |  |  | základní |  | 0 | 0 | 0 | 0 | 0 | 4 | K | 2 |  |  |  | ROZPOCET | 0 | 0 | 0 | 0 | 0 | 1 | 0 | 4 | 1029577862
| PSC |  | Poznámka k souboru cen: 1. V cenách jsou započteny i náklady na případné nutné přemístění výkopku ve výkopišti na vzdálenost do 3 m a na přehození výkopku na přilehlém terénu na vzdálenost do 5 m od okraje jámy nebo naložení na dopravní prostředek. 2. Hloubení rýh při lesnicko-technických melioracích se oceňuje: a) ve stržích cenami platnými pro objem výkopu do 100 m3, i když skutečný objem výkopu je větší, b) mimo strže pro příčná a podélná zpevnění dna a břehů pod obrysem výkopu pro koryta vodotečí, zejména pro konstrukce těles, stupňů, boků, předprahů, prahů, odháněk, výhonů a pro základy zdí, dlažeb, rovnanin, plůtků a hatí, pro jakoukoliv šířku rýhy, při objemu do 100 m3 cenami příslušnými pro objem výkopu do 100 m3 a při jakémkoliv objemu výkopu přes 100 m3 cenami příslušnými pro objem výkopu přes 100 do 1 000 m3. 3. Náklady na svislé přemístění výkopku nad 1 m hloubky se určí dle ustanovení článku č. 3161 všeobecných podmínek katalogu. 4. Předepisuje-li projekt hloubit rýhy 5 až 7 bez použití trhavin, oceňuje se toto hloubení: a) v suchu nebo mokru cenami 138 40-1201, 138 50-1201 a 138 60-1201 Dolamování hloubených vykopávek, b) v tekoucí vodě při jakékoliv její rychlosti individuálně. 5. Ceny nelze použít pro hloubení rýh a hloubky přes 16 m. Tyto práce se oceňují individuálně. | [15 empty] | PSC | 2
| P |  | Poznámka k položce: viz situace D.2.2 | [15 empty] | P | 2
8 | K | 151101101 | Zřízení příložného pažení a rozepření stěn rýh hl do 2 m | m2 | 146.25 |  | 0 | CS ÚRS 2014 02 |  |  | základní |  | 0 | 0.00084 | 0.12285 | 0 | 0 | 4 | K | 2 |  |  |  | ROZPOCET | 0 | 0 | 0 | 0 | 0 | 1 | 0 | 4 | -1061232873
| PSC |  | Poznámka k souboru cen: 1. Ceny jsou určeny pro roubení a rozepření stěn i jiných výkopů se svislými stěnami, pokud jsou tyto výkopy pro podzemní vedení rozměru do 1 250 mm. 2. Plocha mezer mezi pažinami příložného pažení se od plochy příložného pažení neodečítá; nezapažené plochy u pažení zátažného nebo hnaného se od plochy pažení odečítají. 3. Předepisuje-li projekt: a) ponechat pažení ve výkopu, oceňuje se toto pažení cenami souboru cen 151 . 0-19 Pažení stěn s ponecháním a rozepření stěn cenami souboru cen 151 . 0-13 Zřízení rozepření zapažených stěn výkopů, b) vzepření stěn, oceňuje se toto odstranění pažení stěn výkopu cenami souboru cen 151 . 0-12 Pažení stěn a vzepření stěn cenami souboru cen 151 . 0-14 odstranění vzepření stěn, c) kotvení stěn, oceňuje se toto Odstranění pažení stěn cenami souboru cen 151 . 0-12 Pažení stěn a kotvení stěn příslušnými cenami katalogu 800-2 Zvláštní zakládání objektů. | [15 empty] | PSC | 2
| P |  | Poznámka k položce: viz situace D.2.2 | [15 empty] | P | 2
9 | K | 151101111 | Odstranění příložného pažení a rozepření stěn rýh hl do 2 m | m2 | 146.25 |  | 0 | CS ÚRS 2014 02 |  |  | základní |  | 0 | 0 | 0 | 0 | 0 | 4 | K | 2 |  |  |  | ROZPOCET | 0 | 0 | 0 | 0 | 0 | 1 | 0 | 4 | -961613708
| P |  | Poznámka k položce: viz situace D.2.2 | [15 empty] | P | 2
| VV |  | 146,252*1 |  | 146.25 | [13 empty] | VV | 2 | 2 | -1 | 1 | ROZPOCET
10 | K | 161101101 | Svislé přemístění výkopku z horniny tř. 1 až 4 hl výkopu do 2,5 m | m3 | 134.62 |  | 0 | CS ÚRS 2014 02 |  |  | základní |  | 0 | 0 | 0 | 0 | 0 | 4 | K | 2 |  |  |  | ROZPOCET | 0 | 0 | 0 | 0 | 0 | 1 | 0 | 4 | 1064768398
| PSC |  | Poznámka k souboru cen: 1. Ceny -1151 až -1158 lze použít i pro svislé přemístění materiálu a stavební suti z konstrukcí ze zdiva cihelného nebo kamenného, z betonu prostého, prokládaného, železového i předpjatého, pokud tyto konstrukce byly vybourány ve výkopišti. 2. Ceny pro hloubku přes 1 do 2,5 m, přes 2,5 m do 4 m atd. jsou určeny pro svislé přemístění výkopku od 0 do 2,5 m, od 0 do 4 m atd. 3. Množství materiálu i stavební suti z rozbouraných konstrukcí pro přemístění se rovná objemu konstrukcí před rozbouráním. | [15 empty] | PSC | 2
| P |  | Poznámka k položce: viz. D2.3 - D .2.10 | [15 empty] | P | 2
| VV |  | 94,396+80,439*0,5 |  | 134.62 | [13 empty] | VV | 2 | 2 | -1 | 1 | ROZPOCET
11 | K | 162701105 | Vodorovné přemístění do 10000 m výkopku/sypaniny z horniny tř. 1 až 4 | m3 | 73.25 |  | 0 | CS ÚRS 2014 02 |  |  | základní |  | 0 | 0 | 0 | 0 | 0 | 4 | K | 2 |  |  |  | ROZPOCET | 0 | 0 | 0 | 0 | 0 | 1 | 0 | 4 | 594005566
| PSC |  | Poznámka k souboru cen: 1. Ceny nelze použít, předepisuje-li projekt přemístit výkopek na místo nepřístupné obvyklým dopravním prostředkům; toto přemístění se oceňuje individuálně. 2. V cenách jsou započteny i náhrady za jízdu loženého vozidla v terénu ve výkopišti nebo na násypišti. 3. V cenách nejsou započteny náklady na rozhrnutí výkopku na násypišti; toto rozhrnutí se oceňuje cenami souboru cen 171 . 0- . . Uložení sypaniny do násypů a 171 20-1201Uložení sypaniny na skládky. 4. Je-li na dopravní dráze pro vodorovné přemístění nějaká překážka, pro kterou je nutno překládat výkopek z jednoho obvyklého dopravního prostředku na jiný obvyklý doprav- ní prostředek, oceňuje se toto lomené vodorovné přemístění výkopku v každém úseku samostatně příslušnou cenou tohoto souboru cen a překládání výkopku cenami souboru cen 167 10-3 . Nakládání neulehlého výkopku z hromad s ohledem na ustanovení pozn. číslo 5. 5. Přemísťuje-li se výkopek z dočasných skládek vzdálených do 50 m, neoceňuje se nakládání výkopku, i když se provádí. Toto ustanovení neplatí, vylučuje-li projekt použití dozeru. 6. V cenách vodorovného přemístění sypaniny nejsou započteny náklady na dodávku materiálu, tyto se oceňují ve specifikaci. | [15 empty] | PSC | 2
| P |  | Poznámka k položce: viz. D2.3 - D .2.10 | [15 empty] | P | 2
| VV |  | 54,403*1+18,845 |  | 73.25 | [13 empty] | VV | 2 | 2 | -1 | 1 | ROZPOCET
12 | K | 167101102 | Nakládání výkopku z hornin tř. 1 až 4 přes 100 m3 | m3 | 73.25 |  | 0 | CS ÚRS 2014 02 |  |  | základní |  | 0 | 0 | 0 | 0 | 0 | 4 | K | 2 |  |  |  | ROZPOCET | 0 | 0 | 0 | 0 | 0 | 1 | 0 | 4 | 1575638487
| PSC |  | Poznámka k souboru cen: 1. Ceny -1101, -1151, -1102, -1152, -1103, -1153, jsou určeny pro nakládání, skládání a překládání na obvyklý nebo z obvyklého dopravního prostředku. Pro nakládání z lodi nebo na loď jsou určeny ceny -1105 a -1155. 2. Ceny -1105 a -1155 jsou určeny pro nakládání, překládání a vykládání na vzdálenost a) do 20 m vodorovně; vodorovná vzdálenost se měří od těžnice lodi k těžnici druhé lodi, nebo k těžišti hromady na břehu nebo k těžišti dopravního prostředku na suchu, b) do 4 m svisle; svislá vzdálenost se měří od pracovní hladiny vody k úrovni srovna- ného terénu v místě hromady nebo v místě dopravní plochy pro dopravní prostředek na suchu. Uvedenou svislou vzdálenost 4 m lze zvětšit, a to nejvýše do 6 m, jestliže je vodorovná vzdálenost uvedená v bodu a) kratší než 20 m nejméně o trojnásobek zvětšení výšky přes 4 m. 3. Množství měrných jednotek se určí v rostlém stavu horniny. | [15 empty] | PSC | 2
| P |  | Poznámka k položce: viz situace D.2.2 | [15 empty] | P | 2
| VV |  | 54,403+18,845 |  | 73.25 | [13 empty] | VV | 2 | 2 | -1 | 1 | ROZPOCET
13 | K | 171201201 | Uložení sypaniny na skládky | m3 | 73.25 |  | 0 | CS ÚRS 2014 02 |  |  | základní |  | 0 | 0 | 0 | 0 | 0 | 4 | K | 2 |  |  |  | ROZPOCET | 0 | 0 | 0 | 0 | 0 | 1 | 0 | 4 | -602978134
| PSC |  | Poznámka k souboru cen: 1. Cena -1201 je určena i pro: a) uložení výkopku nebo ornice na dočasné skládky předepsané projektem tak, že na 1 m2 projektem určené plochy této skládky připadá přes 2 m3 výkopku nebo ornice; v opačném případě se uložení neoceňuje. Množství výkopku nebo ornice připadající na 1 m2 skládky se určí jako podíl množství výkopku nebo ornice, měřeného v rostlém stavu a projektem určené plochy dočasné skládky; b) zasypání koryt vodotečí a prohlubní v terénu bez předepsaného zhutnění sypaniny; c) uložení výkopku pod vodou do prohlubní ve dně vodotečí nebo nádrží. 2. Cenu -1201 nelze použít pro uložení výkopku nebo ornice: a) při vykopávkách pro podzemní vedení podél hrany výkopu, z něhož byl výkopek získán, a to ani tehdy, jestliže se výkopek po vyhození z výkopu na povrch území ještě dále přemisťuje na hromady podél výkopu; b) na dočasné skládky, které nejsou předepsány projektem; c) na dočasné skládky předepsané projektem tak, že na 1 m2 projektem určené plochy této skládky připadají nejvýše 2 m3 výkopku nebo ornice (viz. též poznámku č. 1 a); d) na dočasné skládky, oceňuje-li se cenou 121 10-1101 Sejmutí ornice nebo lesní půdy do 50 m, nebo oceňuje-li se vodorovné přemístění výkopku do 20 m a 50 m cenami 162 20-1101, 162 20-1102, 162 20-1151 a 162 20-1152. V těchto případech se uložení výkopku nebo ornice na dočasnou skládku neoceňuje. e) na trvalé skládky s předepsaným zhutněním; toto uložení výkopku se oceňuje cenami souboru cen 171 . 0- . . Uložení sypaniny do násypů. 3. V ceně -1201 jsou započteny i náklady na rozprostření sypaniny ve vrstvách s hrubým urovnáním na skládce. 4. V ceně -1201 nejsou započteny náklady na získání skládek ani na poplatky za skládku. 5. Množství jednotek uložení výkopku (sypaniny) se určí v m3 uloženého výkopku (sypaniny),v rostlém stavu zpravidla ve výkopišti. 6. Cenu -1211 lze po dohodě upravit podle místních podmínek. | [15 empty] | PSC | 2
| P |  | Poznámka k položce: viz situace D.2.2 | [15 empty] | P | 2
| VV |  | 54,403+18,845 |  | 73.25 | [13 empty] | VV | 2 | 2 | -1 | 1 | ROZPOCET
14 | K | 171201211 | Poplatek za uložení odpadu ze sypaniny na skládce (skládkovné) | t | 138.22 |  | 0 | CS ÚRS 2014 02 |  |  | základní |  | 0 | 0 | 0 | 0 | 0 | 4 | K | 2 |  |  |  | ROZPOCET | 0 | 0 | 0 | 0 | 0 | 1 | 0 | 4 | -455088078
| PSC |  | Poznámka k souboru cen: 1. Cena -1201 je určena i pro: a) uložení výkopku nebo ornice na dočasné skládky předepsané projektem tak, že na 1 m2 projektem určené plochy této skládky připadá přes 2 m3 výkopku nebo ornice; v opačném případě se uložení neoceňuje. Množství výkopku nebo ornice připadající na 1 m2 skládky se určí jako podíl množství výkopku nebo ornice, měřeného v rostlém stavu a projektem určené plochy dočasné skládky; b) zasypání koryt vodotečí a prohlubní v terénu bez předepsaného zhutnění sypaniny; c) uložení výkopku pod vodou do prohlubní ve dně vodotečí nebo nádrží. 2. Cenu -1201 nelze použít pro uložení výkopku nebo ornice: a) při vykopávkách pro podzemní vedení podél hrany výkopu, z něhož byl výkopek získán, a to ani tehdy, jestliže se výkopek po vyhození z výkopu na povrch území ještě dále přemisťuje na hromady podél výkopu; b) na dočasné skládky, které nejsou předepsány projektem; c) na dočasné skládky předepsané projektem tak, že na 1 m2 projektem určené plochy této skládky připadají nejvýše 2 m3 výkopku nebo ornice (viz. též poznámku č. 1 a); d) na dočasné skládky, oceňuje-li se cenou 121 10-1101 Sejmutí ornice nebo lesní půdy do 50 m, nebo oceňuje-li se vodorovné přemístění výkopku do 20 m a 50 m cenami 162 20-1101, 162 20-1102, 162 20-1151 a 162 20-1152. V těchto případech se uložení výkopku nebo ornice na dočasnou skládku neoceňuje. e) na trvalé skládky s předepsaným zhutněním; toto uložení výkopku se oceňuje cenami souboru cen 171 . 0- . . Uložení sypaniny do násypů. 3. V ceně -1201 jsou započteny i náklady na rozprostření sypaniny ve vrstvách s hrubým urovnáním na skládce. 4. V ceně -1201 nejsou započteny náklady na získání skládek ani na poplatky za skládku. 5. Množství jednotek uložení výkopku (sypaniny) se určí v m3 uloženého výkopku (sypaniny),v rostlém stavu zpravidla ve výkopišti. 6. Cenu -1211 lze po dohodě upravit podle místních podmínek. | [15 empty] | PSC | 2
| P |  | Poznámka k položce: viz. D2.3 - D .2.10 | [15 empty] | P | 2
| VV |  | (54,403 +18,845)*1,887 |  | 138.22 | [13 empty] | VV | 2 | 2 | -1 | 1 | ROZPOCET
15 | K | 174101101 | Zásyp jam, šachet rýh nebo kolem objektů sypaninou se zhutněním | m3 | -54.4 |  | 0 | CS ÚRS 2014 02 |  |  | základní |  | 0 | 0 | 0 | 0 | 0 | 4 | K | 2 |  |  |  | ROZPOCET | 0 | 0 | 0 | 0 | 0 | 1 | 0 | 4 | -412977110
| PSC |  | Poznámka k souboru cen: 1. Ceny 174 10- . . jsou určeny pro zhutněné zásypy s mírou zhutnění: a) z hornin soudržných do 100 % PS, b) z hornin nesoudržných do I(d) 0,9, c) z hornin kamenitých pro jakoukoliv míru zhutnění. 2. Je-li projektem předepsáno vyšší zhutnění, podle bodu a) a b) poznámky č 1., ocení se zásyp individuálně. 3. Ceny nelze použít pro zásyp rýh pro drenážní trativody pro lesnicko-technické meliorace a zemědělské. Zásyp těchto rýh se oceňuje cenami souboru cen 174 20-3 . části A 03 Zemní práce pro objekty oborů 831 až 833. Nezhutněný zásyp odvodňovacích kanálů z betonových a železobetonových trub v polních a lučních tratích se oceňuje cenou -1101 Zásyp sypaninou rýh bez ohledu na šířku kanálu; cena obsahuje i náklady na ruční nezhutněný zásyp výšky do 200 mm nad vrchol potrubí. 4. V cenách 10-1101, 10-1103, 20-1101 a 20-1103 je započteno přemístění sypaniny ze vzdálenosti 10 m od kraje výkopu nebo zasypávaného prostoru, měřeno k těžišti skládky. 5. V ceně 10-1102 je započteno přemístění sypaniny ze vzdálenosti 15 m od hrany zasypávaného prostoru, měřeno k těžišti skládky. 6. Objem zásypu je rozdíl objemu výkopu a objemu do něho vestavěných konstrukcí nebo uložených vedení i s jejich obklady a podklady (tento objem se nazývá objemem horniny vytlačené konstrukcí). Objem potrubí do DN 180, příp. i s obalem, se od objemu zásypu neodečítá. Pro stanovení objemu zásypu se od objemu výkopu odečítá i objem obsypu potrubí oceňovaný cenami souboru cen 175 10-11 Obsyp potrubí, přichází-li v úvahu . 7. Odklizení zbylého výkopku po provedení zásypu zářezů se šikmými stěnami pro podzemní vedení nebo zásypu jam a rýh pro podzemní vedení se oceňuje, je-li objem zbylého výkopku: a) do 1 m3 na 1 m vedení a jedná se o výkopek neulehlý - cenami souboru cen 167 10-110 Nakládání výkopku nebo sypaniny a 162 . 0-1 . Vodorovné přemístění výkopku. V případě, že se jedná o výkopek ulehlý - rozpojení a naložení výkopku cenami souboru cen 122 . 0-1 . souboru cen 162 . 0-1 . Vodorovné přemístění výkopku; b) přes 1 m3 na 1 m vedení, jestliže projekt předepíše, že se zbylý výkopek bude odklízet zároveň s prováděním vykopávky, pouze přemístění výkopku cenami souboru cen 162 . 0-1 . Vodorovné přemístění výkopku. Při zmíněném objemu zbylého výkopku se neoceňuje ani naložení ani rozpojení výkopku. Jestliže se zbylý výkopek neodklízí, nýbrž rozprostírá podél výkopu a nad výkopem, platí poznámka č. 8. 8. Rozprostření zbylého výkopku podél výkopu a nad výkopem po provedení zásypů zářezů se šikmými stěnami pro podzemní vedení nebo zásypu jam a rýh pro podzemní vedení se oceňuje: a) cenou 171 20-1101 Uložení sypaniny do nezhutněných násypů, není-li projektem předepsáno zhutnění rozprostřeného zbylého výkopku, b) cenou 171 10-1111 Uložení sypaniny do násypů z hornin sypkých, je-li předepsáno zhutnění rozprostřeného zbylého výkopku, a to v objemu vypočteném podle poznámky č.6, příp. zmenšeném o objem výkopku, který byl již odklizen. 9. Míru zhutnění předepisuje projekt. | [15 empty] | PSC | 2
| P |  | Poznámka k položce: viz. D2.3 - D .2.10 | [15 empty] | P | 2
| VV |  | (80,439+94,396)-218,976-10,262 |  | -54.4 | [13 empty] | VV | 2 | 2 | -1 | 1 | ROZPOCET
16 | K | 175101101 | Obsypání potrubí bez prohození sypaniny z hornin tř. 1 až 4 uloženým do 3 m od kraje výkopu | m3 | 53.93 |  | 0 | CS ÚRS 2014 02 |  |  | základní |  | 0 | 0 | 0 | 0 | 0 | 4 | K | 2 |  |  |  | ROZPOCET | 0 | 0 | 0 | 0 | 0 | 1 | 0 | 4 | 1798865308
| PSC |  | Poznámka k souboru cen: 1. Objem obsypu na 1 m délky potrubí se rovná šířce dna výkopu násobené součtem vnějšího průměru potrubí příp. i s obalem a projektované tloušťky obsypu nad, případně i pod potrubím. Pro odečítání objemu potrubí se započítávají všechny vestavěné konstrukce nebo uložené vedení i s jejich obklady a podklady (tento objem se nazývá objemem horniny vytlačené konstrukcí). 2. Míru zhutnění předepisuje projekt. 3. V cenách nejsou zahrnuty náklady na nakupovanou sypaninu. Tato se oceňuje ve specifikaci. | [15 empty] | PSC | 2
| P |  | Poznámka k položce: viz situace D.2.2 | [15 empty] | P | 2
| VV |  | 0,35*1,1*(11,3+7,15+11,14+4,96) |  | 13.3 | [13 empty] | VV | 2 | 2 | -1 | 0 | ROZPOCET
| VV |  | 0,35*(39+2,1+1,34+7,5+07+1,2+2,2+1,2+08+1,6+2,6+1,4+2,6+1,4+2,6+1,4+2,4+4,2)*0,6 |  | 18.85 | [13 empty] | VV | 2 | 2 | -1 | 0 | ROZPOCET
| VV |  | (11,3+7,15+11,14+4,96)*1,1*0,12 |  | 4.56 | [13 empty] | VV | 2 | 2 | -1 | 0 | ROZPOCET
| VV |  | 0,35*0,6*(33+10+2,3+36,7) |  | 17.22 | [13 empty] | VV | 2 | 2 | -1 | 0 | ROZPOCET
| VV |  | Mezisoučet |  | 53.93 | [13 empty] | VV | 2 | 3 | -1 | 1 | ROZPOCET
17 | M | 583313450 | kamenivo těžené drobné frakce 0-4 | t | 118.24 |  | 0 | CS ÚRS 2014 02 |  |  | základní |  | 0 | 1 | 118.24 | 0 | 0 | 8 | M | 2 |  |  |  | ROZPOCET | 0 | 0 | 0 | 0 | 0 | 1 | 0 | 4 | 1186782354
| D | 12 | Zemní práce - odkopávky a prokopávky |  |  |  | 0 | [5 empty] | 0 |  | 0 |  | 0 | 1 | D | 2 |  |  |  | ROZPOCET | [6 empty] | 0
18 | K | 120001101 | Příplatek za ztížení vykopávky v blízkosti podzemního vedení | m3 | 6.58 |  | 0 | CS ÚRS 2014 02 |  |  | základní |  | 0 | 0 | 0 | 0 | 0 | 4 | K | 3 |  |  |  | ROZPOCET | 0 | 0 | 0 | 0 | 0 | 1 | 0 | 4 | 612721039
| PSC |  | Poznámka k souboru cen: 1. Cena je určena pro: a) podzemní vedení procházející odkopávkou nebo prokopávkou, korytem vodoteče, melioračním kanálem nebo uložené ve stěně výkopu při jakékoliv hloubce vedení pod původním terénem nebo jeho výšce nade dnem výkopu a jakémkoliv jeho směru ke stranám výkopu; b) výbušniny nezaložené dodavatelem. 2. Cenu lze použít i tehdy, narazí-li se na vedení nebo výbušninu až při vykopávce, a to pro objem výkopu, který je projektantem nebo investorem označen, v němž by toto nebo jiné nepředvídané vedení nebo výbušnina mohlo být uloženo. Toto ustanovení neplatí pro objem tř. 6 a 7. 3. Cenu nelze použít pro ztížení vykopávky v blízkosti podzemních vedení nebo výbušnin, u nichž je projektem zakázáno použít při vykopávce kovové nástroje nebo nářadí. Tyto práce se ocení individuálně. 4. Množství ztížení vykopávky v blízkosti: a) podzemního vedení, jehož půdorysná a výšková plocha: - je v projektu uvedena, určí se jako objem myšleného hranolu, jehož průřezem je obdélník, jehož horní vodorovná a obě svislé strany jsou ve vzdálenosti 0,5 m a dolní vodorovná strana je ve vzdálenosti 1 m od přilehlého vnějšího líce vedení, příp. jeho obalu a délka se rovná osové délce vedení ve výkopišti nebo délce vedení ve stěně výkopu. Vymezí-li projekt prostor, v němž je nutno při vykopávce postupovat opatrně větší, platí cena pro celý objem výkopku v tomto prostoru. Od takto zjištěného množství se odečítá objem vedení i s příp. se vyskytujícím obalem. - není v projektu uvedena, avšak která podle projektu nebo podle sdělení investora jsou pravděpodobně ve výkopišti uložena, se rovná objemu výkopu, který je projektem nebo investorem takto označen. b) výbušniny určí vždy projektant nebo investor, ať je v projektu uvedeno či neuvedeno. 5. Je-li vedení položeno ve výkopišti tak, že se vykopávka v celém výše popsaném objemu nevykopává, např. blízko stěn nebo dna výkopu, oceňuje se ztížení vykopávky jen pro tu část objemu, v níž se vykopávka provádí. 6. Jsou-li ve výkopišti dvě vedení položena tak blízko sebe, že se výše uvedené objemy pro obě vedení pronikají, určí se množství ztížení vykopávky tak, aby se pronik započetl jen jednou. 7. Objem ztížení vykopávky se od celkového objemu výkopu neodečítá. 8. Dočasné zajištění různých podzemních vedení ve výkopišti se oceňuje cenami souboru cen 119 00-14 Dočasné zajištění podzemního potrubí nebo vedení ve výkopišti. 9. Množství jednotek ztížení vykopávky v blízkosti výbušnin nezaložených dodavatelem se určí přiměřeně podle poznámek č. 2 a 4. | [15 empty] | PSC | 3
| P |  | Poznámka k položce: viz situace D.2.2 | [15 empty] | P | 3
| VV |  | 1,1*1,5*3 |  | 4.95 | [13 empty] | VV | 3 | 2 | -1 | 0 | ROZPOCET
| VV |  | 1,55*1,05*1 |  | 1.63 | [13 empty] | VV | 3 | 2 | -1 | 0 | ROZPOCET
| VV |  | Mezisoučet |  | 6.58 | [13 empty] | VV | 3 | 3 | -1 | 1 | ROZPOCET
| D | 2 | Zakládání |  |  |  | 0 | [5 empty] | 0 |  | 7.6456 |  | 0 | 1 | D | 1 |  |  |  | ROZPOCET | [6 empty] | 0
19 | K | 212752211 | Trativod z drenážních trubek plastových flexibilních D do 65 mm včetně lože otevřený výkop | m | 34.55 |  | 0 | CS ÚRS 2014 02 |  |  | základní |  | 0 | 0.22129 | 7.6456 | 0 | 0 | 4 | K | 2 |  |  |  | ROZPOCET | 0 | 0 | 0 | 0 | 0 | 1 | 0 | 4 | -1599025078
| P |  | Poznámka k položce: viz situace D.2.2 | [15 empty] | P | 2
| VV |  | 11,3+7,15+11,14+4,96 |  | 34.55 | [13 empty] | VV | 2 | 2 | -1 | 1 | ROZPOCET
| D | 4 | Vodorovné konstrukce |  |  |  | 0 | [5 empty] | 0 |  | 54.0119 |  | 0 | 1 | D | 1 |  |  |  | ROZPOCET | [6 empty] | 0
20 | K | 451541111 | Lože pod potrubí otevřený výkop ze štěrkodrtě | m3 | 5.7 |  | 0 | CS ÚRS 2014 02 |  |  | základní |  | 0 | 1.7034 | 9.7094 | 0 | 0 | 4 | K | 2 |  |  |  | ROZPOCET | 0 | 0 | 0 | 0 | 0 | 1 | 0 | 4 | 777786939
| PSC |  | Poznámka k souboru cen: 1. Ceny -1111 a -1192 lze použít i pro zřízení sběrných vrstev nad drenážními trubkami. 2. V cenách -5111 a -1192 jsou započteny i náklady na prohození výkopku získaného při zemních pracích. | [15 empty] | PSC | 2
| P |  | Poznámka k položce: viz situace D.2.10 | [15 empty] | P | 2
| VV |  | (11,3+7,15+11,14+4,96)*1,1*0,15 |  | 5.7 | [13 empty] | VV | 2 | 2 | -1 | 1 | ROZPOCET
| VV |  | Součet |  | 5.7 | [13 empty] | VV | 2 | 4 | -1 | 0 | ROZPOCET
21 | K | 451572111 | Lože pod potrubí otevřený výkop z kameniva drobného těženého | m3 | 23.41 |  | 0 | CS ÚRS 2014 02 |  |  | základní |  | 0 | 1.8908 | 44.2629 | 0 | 0 | 4 | K | 2 |  |  |  | ROZPOCET | 0 | 0 | 0 | 0 | 0 | 1 | 0 | 4 | 1111802364
| PSC |  | Poznámka k souboru cen: 1. Ceny -1111 a -1192 lze použít i pro zřízení sběrných vrstev nad drenážními trubkami. 2. V cenách -5111 a -1192 jsou započteny i náklady na prohození výkopku získaného při zemních pracích. | [15 empty] | PSC | 2
| P |  | Poznámka k položce: viz situace D.2.10 | [15 empty] | P | 2
| VV |  | (11,3+7,15+11,14+4,96)*1,1*0,12 + 18,845 |  | 23.41 | [13 empty] | VV | 2 | 2 | -1 | 0 | ROZPOCET
| VV |  | Součet |  | 23.41 | [13 empty] | VV | 2 | 4 | -1 | 1 | ROZPOCET
22 | K | 452112111 | Osazení betonových prstenců nebo rámů v do 100 mm | kus | 1 |  | 0 | CS ÚRS 2014 02 |  |  | základní |  | 0 | 0.0066 | 0.0066 | 0 | 0 | 4 | K | 2 |  |  |  | ROZPOCET | 0 | 0 | 0 | 0 | 0 | 1 | 0 | 4 | 369348977
| PSC |  | Poznámka k souboru cen: 1. V cenách nejsou započteny náklady na dodávku betonových výrobků; tyto se oceňují ve specifikaci. | [15 empty] | PSC | 2
| P |  | Poznámka k položce: viz. D2.3 - D .2.11 | [15 empty] | P | 2
| VV |  | 1*1 |  | 1 | [13 empty] | VV | 2 | 2 | -1 | 1 | ROZPOCET
23 | M | 592241350 | prstenec betonový vyrovnávací TBW-Q 625/60/90 62,5x6x9 cm | kus | 1 |  | 0 | CS ÚRS 2014 02 |  |  | základní |  | 0 | 0.033 | 0.033 | 0 | 0 | 8 | M | 2 |  |  |  | ROZPOCET | 0 | 0 | 0 | 0 | 0 | 1 | 0 | 4 | -715710729
| VV |  | 1*1 |  | 1 | [13 empty] | VV | 2 | 2 | -1 | 1 | ROZPOCET
| D | 8 | Trubní vedení |  |  |  | 0 | [5 empty] | 0 |  | 2.8755 |  | 0 | 1 | D | 1 |  |  |  | ROZPOCET | [6 empty] | 0
24 | K | 871171121 | Montáž potrubí z trubek z tlakového polyetylénu otevřený výkop svařovaných vnější průměr 40 mm | m | 10 |  | 0 | CS ÚRS 2014 02 |  |  | základní |  | 0 | 0 | 0 | 0 | 0 | 4 | K | 2 |  |  |  | ROZPOCET | 0 | 0 | 0 | 0 | 0 | 1 | 0 | 4 | -1085099192
| PSC |  | Poznámka k souboru cen: 1. Ceny -3111 jsou určeny pro plošné kolektory primárních okruhů tepelných čerpadel. 2. V cenách potrubí jsou obsaženy náklady na montáž tvarovek. 3. V cenách potrubí nejsou započteny náklady na: a) dodání potrubí; potrubí se oceňuje ve specifikaci; ztratné lze dohodnout u trub polyetylénových ve výši 1,5 %; u trub tlakových hrdlovaných z tvrdého PVC ve výši 3 %, b) dodání tvarovek; tvarovky se oceňují ve specifikaci. | [15 empty] | PSC | 2
| P |  | Poznámka k položce: viz situace D.2.10 | [15 empty] | P | 2
| VV |  | 5+5 |  | 10 | [13 empty] | VV | 2 | 2 | -1 | 1 | ROZPOCET
25 | M | 286134810 | potrubí plynovodní PE100 SDR 11, návin se signalizační vrstvou 40 x 3,7 mm | m | 10 |  | 0 | CS ÚRS 2014 02 |  |  | základní |  | 0 | 0.00043 | 0.0043 | 0 | 0 | 8 | M | 2 |  |  |  | ROZPOCET | 0 | 0 | 0 | 0 | 0 | 1 | 0 | 4 | -1847227730
| P |  | Poznámka k položce: WAVIN, kód výrobku: FP103043W | [15 empty] | P | 2
| VV |  | 5+5 |  | 10 | [13 empty] | VV | 2 | 2 | -1 | 1 | ROZPOCET
26 | K | 894401211 | Osazení betonových dílců pro šachty skruží rovných | kus | 1 |  | 0 | CS ÚRS 2014 02 |  |  | základní |  | 0 | 0.01424 | 0.01424 | 0 | 0 | 4 | K | 2 |  |  |  | ROZPOCET | 0 | 0 | 0 | 0 | 0 | 1 | 0 | 4 | -165678943
| PSC |  | Poznámka k souboru cen: 1. V cenách nejsou započteny náklady na dodání betonových dílců; dílce se oceňují ve specifikaci. | [15 empty] | PSC | 2
| P |  | Poznámka k položce: viz situace D.2.10 | [15 empty] | P | 2
| VV |  | 1*1 |  | 1 | [13 empty] | VV | 2 | 2 | -1 | 1 | ROZPOCET
27 | M | 592243060 | skruž betonová šachetní TBS-Q.1 100/50 D100x50x12 cm | kus | 1 |  | 0 | CS ÚRS 2014 02 |  |  | základní |  | 0 | 0.5 | 0.5 | 0 | 0 | 8 | M | 2 |  |  |  | ROZPOCET | 0 | 0 | 0 | 0 | 0 | 1 | 0 | 4 | -361990305
| VV |  | 1 |  | 1 | [13 empty] | VV | 2 | 2 | -1 | 1 | ROZPOCET
28 | K | 894412411 | Osazení železobetonových dílců pro šachty skruží přechodových | kus | 1 |  | 0 | CS ÚRS 2014 02 |  |  | základní |  | 0 | 0.01147 | 0.01147 | 0 | 0 | 4 | K | 2 |  |  |  | ROZPOCET | 0 | 0 | 0 | 0 | 0 | 1 | 0 | 4 | -463170687
| PSC |  | Poznámka k souboru cen: 1. V cenách nejsou započteny náklady na dodání železobetonových dílců; dodání těchto dílců se oceňuje ve specifikaci. | [15 empty] | PSC | 2
| P |  | Poznámka k položce: viz. D2.3 - D .2.10 | [15 empty] | P | 2
| VV |  | 1*1 |  | 1 | [13 empty] | VV | 2 | 2 | -1 | 1 | ROZPOCET
29 | M | 592241680 | skruž betonová přechodová TBR-Q 625/600/120 SPK 62,5/100x60x12 cm | kus | 1 |  | 0 | CS ÚRS 2014 02 |  |  | základní |  | 0 | 0.548 | 0.548 | 0 | 0 | 8 | M | 2 |  |  |  | ROZPOCET | 0 | 0 | 0 | 0 | 0 | 1 | 0 | 4 | 1972230298
30 | K | 894414111 | Osazení železobetonových dílců pro šachty skruží základových | kus | 1 |  | 0 | CS ÚRS 2014 02 |  |  | základní |  | 0 | 0.02753 | 0.02753 | 0 | 0 | 4 | K | 2 |  |  |  | ROZPOCET | 0 | 0 | 0 | 0 | 0 | 1 | 0 | 4 | 1702251463
| PSC |  | Poznámka k souboru cen: 1. V cenách nejsou započteny náklady na dodání železobetonových dílců; dodání těchto dílců se oceňuje ve specifikaci. | [15 empty] | PSC | 2
| P |  | Poznámka k položce: viz. D2.3 - D .2.10 | [15 empty] | P | 2
| VV |  | 1*1 |  | 1 | [13 empty] | VV | 2 | 2 | -1 | 1 | ROZPOCET
31 | M | 592243370 | dno betonové šachty kanalizační přímé TBZ-Q.1 100/60 V max. 40 100/60x40 cm | kus | 1 |  | 0 | CS ÚRS 2014 02 |  |  | základní |  | 0 | 1.6 | 1.6 | 0 | 0 | 8 | M | 2 |  |  |  | ROZPOCET | 0 | 0 | 0 | 0 | 0 | 1 | 0 | 4 | 949123631
| VV |  | 1*1 |  | 1 | [13 empty] | VV | 2 | 2 | -1 | 1 | ROZPOCET
32 | K | 899103111 | Osazení poklopů litinových nebo ocelových včetně rámů hmotnosti nad 100 do 150 kg | kus | 1 |  | 0 | CS ÚRS 2014 02 |  |  | základní |  | 0 | 0.00702 | 0.00702 | 0 | 0 | 4 | K | 2 |  |  |  | ROZPOCET | 0 | 0 | 0 | 0 | 0 | 1 | 0 | 4 | -61398231
| PSC |  | Poznámka k souboru cen: 1. Cena -1111 lze použít i pro osazení rektifikačních kroužků nebo rámečků. 2. V cenách nejsou započteny náklady na dodání poklopů včetně rámů; tyto náklady se oceňují ve specifikaci. | [15 empty] | PSC | 2
| P |  | Poznámka k položce: viz. D2.3 - D .2.11 | [15 empty] | P | 2
| VV |  | 1*1 |  | 1 | [13 empty] | VV | 2 | 2 | -1 | 1 | ROZPOCET
33 | M | 592246600 | poklop šachtový D2 /betonová výplň+ litina/ D 400 - BEGU-B-1, bez odvětrání | kus | 1 |  | 0 | CS ÚRS 2014 02 |  |  | základní |  | 0 | 0.162 | 0.162 | 0 | 0 | 8 | M | 2 |  |  |  | ROZPOCET | 0 | 0 | 0 | 0 | 0 | 1 | 0 | 4 | 1807829524
| VV |  | 1*1 |  | 1 | [13 empty] | VV | 2 | 2 | -1 | 1 | ROZPOCET
34 | K | 899722113 | Krytí potrubí z plastů výstražnou fólií z PVC 34cm | m | 10 |  | 0 | CS ÚRS 2014 02 |  |  | základní |  | 0 | 9e-05 | 0.0009 | 0 | 0 | 4 | K | 2 |  |  |  | ROZPOCET | 0 | 0 | 0 | 0 | 0 | 1 | 0 | 4 | -163715435
| P |  | Poznámka k položce: viz situace D.2.10 | [15 empty] | P | 2
| VV |  | 10 |  | 10 | [13 empty] | VV | 2 | 2 | -1 | 1 | ROZPOCET
| D | 998 | Přesun hmot |  |  |  | 0 | [5 empty] | 0 |  | 0 |  | 0 | 1 | D | 1 |  |  |  | ROZPOCET | [6 empty] | 0
35 | K | 998276101 | Přesun hmot pro trubní vedení z trub z plastických hmot otevřený výkop | t | 129.06 |  | 0 | CS ÚRS 2014 02 |  |  | základní |  | 0 | 0 | 0 | 0 | 0 | 4 | K | 2 |  |  |  | ROZPOCET | 0 | 0 | 0 | 0 | 0 | 1 | 0 | 4 | -814981773
| PSC |  | Poznámka k souboru cen: 1. Položky přesunu hmot nelze užít pro zeminu, sypaniny, štěrkopísek, kamenivo ap. Případná manipulace s tímto materiálem se oceňuje souborem cen 162 .0-11 Vodorovné přemístění výkopku nebo sypaniny katalogu 800-1 Zemní práce. | [15 empty] | PSC | 2
| P |  | Poznámka k položce: viz situace D.2.10 | [15 empty] | P | 2
| D | PSV | Práce a dodávky PSV |  |  |  | 0 | [5 empty] | 0 |  | 1.5447 |  | 0 | 2 | D | 0 |  |  |  | ROZPOCET | [6 empty] | 0
| D | 721 | Zdravotechnika - vnitřní kanalizace |  |  |  | 0 | [5 empty] | 0 |  | 0.40903 |  | 0 | 2 | D | 1 |  |  |  | ROZPOCET | [6 empty] | 0
36 | K | 721100911 | Zazátkování hrdla potrubí kanalizačního | kus | 18 |  | 0 | CS ÚRS 2014 02 |  |  | základní |  | 0 | 0.00184 | 0.03312 | 0 | 0 | 16 | K | 2 |  |  |  | ROZPOCET | 0 | 0 | 0 | 0 | 0 | 1 | 0 | 16 | 219162380
| P |  | Poznámka k položce: viz. D2.3 - D .2.10 | [15 empty] | P | 2
| VV |  | 2+15+1 |  | 18 | [13 empty] | VV | 2 | 2 | -1 | 1 | ROZPOCET
37 | K | 721173401 | Potrubí kanalizační plastové svodné systém KG DN 100 | m | 60.5 |  | 0 | CS ÚRS 2014 02 |  |  | základní |  | 0 | 0.00126 | 0.07623 | 0 | 0 | 16 | K | 2 |  |  |  | ROZPOCET | 0 | 0 | 0 | 0 | 0 | 1 | 0 | 16 | 1058117376
| PSC |  | Poznámka k souboru cen: 1. Cenami -3315 až -3317 se oceňuje svislé potrubí od střešního vtoku po čisticí kus. 2. Ochrany odpadního a připojovacího potrubí z plastových trub se oceňují cenami souboru cen 722 18- . . Ochrana potrubí, části A 02. 3. V cenách potrubí z polyetylenových trub jsou započteny náklady na montáž kotevních prvků, jejich dodání se oceňuje ve specifikaci. | [15 empty] | PSC | 2
| P |  | Poznámka k položce: viz. D2.3 - D .2.10 | [15 empty] | P | 2
| VV |  | 60,5*1 |  | 60.5 | [13 empty] | VV | 2 | 2 | -1 | 1 | ROZPOCET
38 | K | 721173402 | Potrubí kanalizační plastové svodné systém KG DN 125 | m | 121.5 |  | 0 | CS ÚRS 2014 02 |  |  | základní |  | 0 | 0.00177 | 0.21505 | 0 | 0 | 16 | K | 2 |  |  |  | ROZPOCET | 0 | 0 | 0 | 0 | 0 | 1 | 0 | 16 | -2119122762
| PSC |  | Poznámka k souboru cen: 1. Cenami -3315 až -3317 se oceňuje svislé potrubí od střešního vtoku po čisticí kus. 2. Ochrany odpadního a připojovacího potrubí z plastových trub se oceňují cenami souboru cen 722 18- . . Ochrana potrubí, části A 02. 3. V cenách potrubí z polyetylenových trub jsou započteny náklady na montáž kotevních prvků, jejich dodání se oceňuje ve specifikaci. | [15 empty] | PSC | 2
| P |  | Poznámka k položce: viz. D2.3 - D .2.10 | [15 empty] | P | 2
| VV |  | 121,5 |  | 121.5 | [13 empty] | VV | 2 | 2 | -1 | 1 | ROZPOCET
39 | K | 721173403 | Potrubí kanalizační plastové svodné systém KG DN 150 | m | 2 |  | 0 | CS ÚRS 2014 02 |  |  | základní |  | 0 | 0.00277 | 0.00554 | 0 | 0 | 16 | K | 2 |  |  |  | ROZPOCET | 0 | 0 | 0 | 0 | 0 | 1 | 0 | 16 | -1225292285
| PSC |  | Poznámka k souboru cen: 1. Cenami -3315 až -3317 se oceňuje svislé potrubí od střešního vtoku po čisticí kus. 2. Ochrany odpadního a připojovacího potrubí z plastových trub se oceňují cenami souboru cen 722 18- . . Ochrana potrubí, části A 02. 3. V cenách potrubí z polyetylenových trub jsou započteny náklady na montáž kotevních prvků, jejich dodání se oceňuje ve specifikaci. | [15 empty] | PSC | 2
| P |  | Poznámka k položce: (27,6+5+6,5+2,85) *1,1*,0,15 | [15 empty] | P | 2
| VV |  | 2*1 |  | 2 | [13 empty] | VV | 2 | 2 | -1 | 1 | ROZPOCET
40 | K | 721173606 | Potrubí kanalizační z PE svodné DN 100 | m | 3 |  | 0 | CS ÚRS 2014 02 |  |  | základní |  | 0 | 0.00168 | 0.00504 | 0 | 0 | 16 | K | 2 |  |  |  | ROZPOCET | 0 | 0 | 0 | 0 | 0 | 1 | 0 | 16 | 957814926
| PSC |  | Poznámka k souboru cen: 1. Cenami -3315 až -3317 se oceňuje svislé potrubí od střešního vtoku po čisticí kus. 2. Ochrany odpadního a připojovacího potrubí z plastových trub se oceňují cenami souboru cen 722 18- . . Ochrana potrubí, části A 02. 3. V cenách potrubí z polyetylenových trub jsou započteny náklady na montáž kotevních prvků, jejich dodání se oceňuje ve specifikaci. | [15 empty] | PSC | 2
| P |  | Poznámka k položce: (27,6+5+6,5+2,85) *1,1*,0,15 | [15 empty] | P | 2
41 | K | 721174024 | Potrubí kanalizační z PP odpadní systém HT DN 70 | m | 8 |  | 0 | CS ÚRS 2014 02 |  |  | základní |  | 0 | 0.00059 | 0.00472 | 0 | 0 | 16 | K | 2 |  |  |  | ROZPOCET | 0 | 0 | 0 | 0 | 0 | 1 | 0 | 16 | 662253496
| PSC |  | Poznámka k souboru cen: 1. Cenami -3315 až -3317 se oceňuje svislé potrubí od střešního vtoku po čisticí kus. 2. Ochrany odpadního a připojovacího potrubí z plastových trub se oceňují cenami souboru cen 722 18- . . Ochrana potrubí, části A 02. 3. V cenách potrubí z polyetylenových trub jsou započteny náklady na montáž kotevních prvků, jejich dodání se oceňuje ve specifikaci. | [15 empty] | PSC | 2
| P |  | Poznámka k položce: viz. D2.3 - D .2.10 | [15 empty] | P | 2
| VV |  | 8*1 |  | 8 | [13 empty] | VV | 2 | 2 | -1 | 1 | ROZPOCET
42 | K | 721174025 | Potrubí kanalizační z PP odpadní systém HT DN 100 | m | 7.7 |  | 0 | CS ÚRS 2014 02 |  |  | základní |  | 0 | 0.0012 | 0.00924 | 0 | 0 | 16 | K | 2 |  |  |  | ROZPOCET | 0 | 0 | 0 | 0 | 0 | 1 | 0 | 16 | 1844700003
| PSC |  | Poznámka k souboru cen: 1. Cenami -3315 až -3317 se oceňuje svislé potrubí od střešního vtoku po čisticí kus. 2. Ochrany odpadního a připojovacího potrubí z plastových trub se oceňují cenami souboru cen 722 18- . . Ochrana potrubí, části A 02. 3. V cenách potrubí z polyetylenových trub jsou započteny náklady na montáž kotevních prvků, jejich dodání se oceňuje ve specifikaci. | [15 empty] | PSC | 2
| P |  | Poznámka k položce: viz. D2.3 - D .2.10 | [15 empty] | P | 2
| VV |  | 7,7*1 |  | 7.7 | [13 empty] | VV | 2 | 2 | -1 | 1 | ROZPOCET
43 | K | 721174043 | Potrubí kanalizační z PP připojovací systém HT DN 50 | m | 7.2 |  | 0 | CS ÚRS 2014 02 |  |  | základní |  | 0 | 0.00035 | 0.00252 | 0 | 0 | 16 | K | 2 |  |  |  | ROZPOCET | 0 | 0 | 0 | 0 | 0 | 1 | 0 | 16 | 286151434
| PSC |  | Poznámka k souboru cen: 1. Cenami -3315 až -3317 se oceňuje svislé potrubí od střešního vtoku po čisticí kus. 2. Ochrany odpadního a připojovacího potrubí z plastových trub se oceňují cenami souboru cen 722 18- . . Ochrana potrubí, části A 02. 3. V cenách potrubí z polyetylenových trub jsou započteny náklady na montáž kotevních prvků, jejich dodání se oceňuje ve specifikaci. | [15 empty] | PSC | 2
| P |  | Poznámka k položce: viz. D2.3 - D .2.10 | [15 empty] | P | 2
| VV |  | 7,2*1 |  | 7.2 | [13 empty] | VV | 2 | 2 | -1 | 1 | ROZPOCET
44 | K | 721174045 | Potrubí kanalizační z PP připojovací systém HT DN 100 | m | 3.5 |  | 0 | CS ÚRS 2014 02 |  |  | základní |  | 0 | 0.00114 | 0.00399 | 0 | 0 | 16 | K | 2 |  |  |  | ROZPOCET | 0 | 0 | 0 | 0 | 0 | 1 | 0 | 16 | 574514385
| PSC |  | Poznámka k souboru cen: 1. Cenami -3315 až -3317 se oceňuje svislé potrubí od střešního vtoku po čisticí kus. 2. Ochrany odpadního a připojovacího potrubí z plastových trub se oceňují cenami souboru cen 722 18- . . Ochrana potrubí, části A 02. 3. V cenách potrubí z polyetylenových trub jsou započteny náklady na montáž kotevních prvků, jejich dodání se oceňuje ve specifikaci. | [15 empty] | PSC | 2
| P |  | Poznámka k položce: viz. D2.3 - D .2.10 | [15 empty] | P | 2
| VV |  | 3,5*1 |  | 3.5 | [13 empty] | VV | 2 | 2 | -1 | 1 | ROZPOCET
45 | K | 721194105 | Vyvedení a upevnění odpadních výpustek DN 50 | kus | 15 |  | 0 | CS ÚRS 2014 02 |  |  | základní |  | 0 | 0 | 0 | 0 | 0 | 16 | K | 2 |  |  |  | ROZPOCET | 0 | 0 | 0 | 0 | 0 | 1 | 0 | 16 | -628098091
| PSC |  | Poznámka k souboru cen: 1. Cenami lze oceňovat i vyvedení a upevnění odpadních výpustek ke strojům a zařízením. 2. Potrubí odpadních výpustek se oceňují cenami souboru cen 721 17- . . Potrubí z plastových trub, části A 01. | [15 empty] | PSC | 2
| P |  | Poznámka k položce: viz. D2.3 - D .2.10 | [15 empty] | P | 2
| VV |  | 13+2 |  | 15 | [13 empty] | VV | 2 | 2 | -1 | 1 | ROZPOCET
46 | K | 721194107 | Vyvedení a upevnění odpadních výpustek DN 70 | kus | 5 |  | 0 | CS ÚRS 2014 02 |  |  | základní |  | 0 | 0 | 0 | 0 | 0 | 16 | K | 2 |  |  |  | ROZPOCET | 0 | 0 | 0 | 0 | 0 | 1 | 0 | 16 | -1209925241
| PSC |  | Poznámka k souboru cen: 1. Cenami lze oceňovat i vyvedení a upevnění odpadních výpustek ke strojům a zařízením. 2. Potrubí odpadních výpustek se oceňují cenami souboru cen 721 17- . . Potrubí z plastových trub, části A 01. | [15 empty] | PSC | 2
| P |  | Poznámka k položce: viz. D2.3 - D .2.10 | [15 empty] | P | 2
| VV |  | 3+2 |  | 5 | [13 empty] | VV | 2 | 2 | -1 | 1 | ROZPOCET
47 | K | 721194109 | Vyvedení a upevnění odpadních výpustek DN 100 | kus | 8 |  | 0 | CS ÚRS 2014 02 |  |  | základní |  | 0 | 0 | 0 | 0 | 0 | 16 | K | 2 |  |  |  | ROZPOCET | 0 | 0 | 0 | 0 | 0 | 1 | 0 | 16 | 65848267
| PSC |  | Poznámka k souboru cen: 1. Cenami lze oceňovat i vyvedení a upevnění odpadních výpustek ke strojům a zařízením. 2. Potrubí odpadních výpustek se oceňují cenami souboru cen 721 17- . . Potrubí z plastových trub, části A 01. | [15 empty] | PSC | 2
| P |  | Poznámka k položce: viz. D2.3 - D .2.10 | [15 empty] | P | 2
| VV |  | 5+2+1 |  | 8 | [13 empty] | VV | 2 | 2 | -1 | 1 | ROZPOCET
48 | K | 721211501 | Vpusť sklepní s vodorovným odtokem DN 110 mřížka plast 170x240 | kus | 2 |  | 0 | CS ÚRS 2014 02 |  |  | základní |  | 0 | 0.00197 | 0.00394 | 0 | 0 | 16 | K | 2 |  |  |  | ROZPOCET | 0 | 0 | 0 | 0 | 0 | 1 | 0 | 16 | 687387593
| P |  | Poznámka k položce: viz. D2.3 - D .2.10 | [15 empty] | P | 2
| VV |  | 1+1 |  | 2 | [13 empty] | VV | 2 | 2 | -1 | 1 | ROZPOCET
49 | K | 721211611 | Vtok dvorní se svislým odtokem a zápachovou klapkou DN 110/160 mříž litina 226x226 | kus | 4 |  | 0 | CS ÚRS 2014 02 |  |  | základní |  | 0 | 0.01019 | 0.04076 | 0 | 0 | 16 | K | 2 |  |  |  | ROZPOCET | 0 | 0 | 0 | 0 | 0 | 1 | 0 | 16 | -1509387250
| P |  | Poznámka k položce: viz. D2.3 - D .2.10 | [15 empty] | P | 2
| VV |  | 3+1 |  | 4 | [13 empty] | VV | 2 | 2 | -1 | 1 | ROZPOCET
50 | K | 721242115 | Lapač střešních splavenin z PP se zápachovou klapkou a lapacím košem DN 110 | kus | 6 |  | 0 | CS ÚRS 2014 02 |  |  | základní |  | 0 | 0.00143 | 0.00858 | 0 | 0 | 16 | K | 2 |  |  |  | ROZPOCET | 0 | 0 | 0 | 0 | 0 | 1 | 0 | 16 | 1471094474
| P |  | Poznámka k položce: viz. D2.3 - D .2.10 | [15 empty] | P | 2
| VV |  | 6*1 |  | 6 | [13 empty] | VV | 2 | 2 | -1 | 1 | ROZPOCET
51 | K | 721273153 | Hlavice ventilační polypropylen PP DN 110 | kus | 1 |  | 0 | CS ÚRS 2014 02 |  |  | základní |  | 0 | 0.00029 | 0.00029 | 0 | 0 | 16 | K | 2 |  |  |  | ROZPOCET | 0 | 0 | 0 | 0 | 0 | 1 | 0 | 16 | 1861085916
| P |  | Poznámka k položce: viz. D2.3 - D .2.10 | [15 empty] | P | 2
| VV |  | 1*1 |  | 1 | [13 empty] | VV | 2 | 2 | -1 | 1 | ROZPOCET
52 | K | 721290111 | Zkouška těsnosti potrubí kanalizace vodou do DN 125 | m | 182 |  | 0 | CS ÚRS 2014 02 |  |  | základní |  | 0 | 0 | 0 | 0 | 0 | 16 | K | 2 |  |  |  | ROZPOCET | 0 | 0 | 0 | 0 | 0 | 1 | 0 | 16 | -1455339991
| PSC |  | Poznámka k souboru cen: 1. V ceně -0123 není započteno dodání média; jeho dodávka se oceňuje ve specifikaci. | [15 empty] | PSC | 2
| P |  | Poznámka k položce: viz. D2.3 - D .2.10 | [15 empty] | P | 2
| VV |  | 60,5+121,5 |  | 182 | [13 empty] | VV | 2 | 2 | -1 | 1 | ROZPOCET
53 | K | 721290112 | Zkouška těsnosti potrubí kanalizace vodou do DN 200 | m | 2 |  | 0 | CS ÚRS 2014 02 |  |  | základní |  | 0 | 0 | 0 | 0 | 0 | 16 | K | 2 |  |  |  | ROZPOCET | 0 | 0 | 0 | 0 | 0 | 1 | 0 | 16 | 139524506
| PSC |  | Poznámka k souboru cen: 1. V ceně -0123 není započteno dodání média; jeho dodávka se oceňuje ve specifikaci. | [15 empty] | PSC | 2
| P |  | Poznámka k položce: viz. D2.3 - D .2.10 | [15 empty] | P | 2
54 | K | 721290123 | Zkouška těsnosti potrubí kanalizace kouřem do DN 300 | m | 29.4 |  | 0 | CS ÚRS 2014 02 |  |  | základní |  | 0 | 0 | 0 | 0 | 0 | 16 | K | 2 |  |  |  | ROZPOCET | 0 | 0 | 0 | 0 | 0 | 1 | 0 | 16 | 132969903
| PSC |  | Poznámka k souboru cen: 1. V ceně -0123 není započteno dodání média; jeho dodávka se oceňuje ve specifikaci. | [15 empty] | PSC | 2
| P |  | Poznámka k položce: viz. D2.3 - D .2.10 | [15 empty] | P | 2
| VV |  | 7,2+8+7,7+3+3,5 |  | 29.4 | [13 empty] | VV | 2 | 2 | -1 | 1 | ROZPOCET
55 | K | 998721102 | Přesun hmot tonážní pro vnitřní kanalizace v objektech v do 12 m | t | 0.41 |  | 0 | CS ÚRS 2014 02 |  |  | základní |  | 0 | 0 | 0 | 0 | 0 | 16 | K | 2 |  |  |  | ROZPOCET | 0 | 0 | 0 | 0 | 0 | 1 | 0 | 16 | 147707321
| PSC |  | Poznámka k souboru cen: 1. Ceny pro přesun hmot stanovený z hmotnosti přesunovaného materiálu se používají tehdy, pokud je možné určit hmotnost za celý stavební díl. Do této hmotnosti se započítává i hmotnost materiálů oceňovaných ve specifikaci. 2. Pokud nelze jednoznačně stanovit hmotnost přesunovaných materiálů, lze pro výpočet přesunu hmot použít orientačně procentní sazbu. Touto sazbou se vynásobí rozpočtové náklady za celý stavební díl včetně nákladů na materiál ve specifikacích. 3. Příplatek k cenám -1181 pro přesun prováděný bez použití mechanizace, tj. za ztížených podmínek, lze použít pouze pro hmotnost materiálu, která se tímto způsobem skutečně přemísťuje. | [15 empty] | PSC | 2
| P |  | Poznámka k položce: viz. D2.3 - D .2.10 | [15 empty] | P | 2
| D | 722 | Zdravotechnika - vnitřní vodovod |  |  |  | 0 | [5 empty] | 0 |  | 0.92027 |  | 0 | 2 | D | 1 |  |  |  | ROZPOCET | [6 empty] | 0
56 | K | 722130233 | Potrubí vodovodní ocelové závitové pozinkované svařované běžné DN 25 | m | 24.7 |  | 0 | CS ÚRS 2014 02 |  |  | základní |  | 0 | 0.00309 | 0.076323 | 0 | 0 | 16 | K | 2 |  |  |  | ROZPOCET | 0 | 0 | 0 | 0 | 0 | 1 | 0 | 16 | 382630417
| P |  | Poznámka k položce: viz. D2.3 - D .2.10 | [15 empty] | P | 2
| VV |  | 2,7+22 |  | 24.7 | [13 empty] | VV | 2 | 2 | -1 | 1 | ROZPOCET
57 | K | 722130234 | Potrubí vodovodní ocelové závitové pozinkované svařované běžné DN 32 | m | 81.5 |  | 0 | CS ÚRS 2014 02 |  |  | základní |  | 0 | 0.00451 | 0.36756 | 0 | 0 | 16 | K | 2 |  |  |  | ROZPOCET | 0 | 0 | 0 | 0 | 0 | 1 | 0 | 16 | -340659637
| P |  | Poznámka k položce: viz. D2.3 - D .2.10 | [15 empty] | P | 2
| VV |  | 81,5*1 |  | 81.5 | [13 empty] | VV | 2 | 2 | -1 | 1 | ROZPOCET
58 | K | 722173R01 | tepelná izolace ze syntetického kaučuku tl 19 mm 25/3,5 |  | 81.5 |  | 0 |  |  |  | základní |  | 0 | 0 | 0 | 0 | 0 | 16 | K | 2 |  |  |  | ROZPOCET | 0 | 0 | 0 | 0 | 0 | 1 | 0 | 16 | -890612532
| P |  | Poznámka k položce: viz. D2.3 - D .2.10 | [15 empty] | P | 2
| VV |  | 81,5*1 |  | 81.5 | [13 empty] | VV | 2 | 2 | -1 | 1 | ROZPOCET
59 | K | 722173R02 | tepelná izolace ze syntetického kaučuku tl 19 mm 32/4,4 | m | 5.6 |  | 0 |  |  |  | základní |  | 0 | 0 | 0 | 0 | 0 | 16 | K | 2 |  |  |  | ROZPOCET | 0 | 0 | 0 | 0 | 0 | 1 | 0 | 16 | 989695199
| P |  | Poznámka k položce: viz. D2.3 - D .2.10 | [15 empty] | P | 2
| VV |  | 5,6 |  | 5.6 | [13 empty] | VV | 2 | 2 | -1 | 1 | ROZPOCET
60 | K | 722173R03 | tepelná izolace ze syntetického kaučuku tl 19 mm 40/5,5 | m | 13.54 |  | 0 |  |  |  | základní |  | 0 | 0 | 0 | 0 | 0 | 16 | K | 2 |  |  |  | ROZPOCET | 0 | 0 | 0 | 0 | 0 | 1 | 0 | 16 | 1168524829
| P |  | Poznámka k položce: viz. D2.3 - D .2.10 | [15 empty] | P | 2
| VV |  | 13,54 |  | 13.54 | [13 empty] | VV | 2 | 2 | -1 | 1 | ROZPOCET
61 | K | 722173R04 | tepelná izolace ze syntetického kaučuku tl 19 mm 50/6,9 | m | 16.3 |  | 0 |  |  |  | základní |  | 0 | 0 | 0 | 0 | 0 | 16 | K | 2 |  |  |  | ROZPOCET | 0 | 0 | 0 | 0 | 0 | 1 | 0 | 16 | 439571598
| P |  | Poznámka k položce: viz. D2.3 - D .2.10 | [15 empty] | P | 2
| VV |  | 16,3 |  | 16.3 | [13 empty] | VV | 2 | 2 | -1 | 1 | ROZPOCET
62 | K | 722174002 | Potrubí vodovodní plastové PPR svar polyfuze PN 16 D 20 x 2,8 mm | m | 87 |  | 0 | CS ÚRS 2014 02 |  |  | základní |  | 0 | 0.00066 | 0.05742 | 0 | 0 | 16 | K | 2 |  |  |  | ROZPOCET | 0 | 0 | 0 | 0 | 0 | 1 | 0 | 16 | 741444514
| PSC |  | Poznámka k souboru cen: 1. V cenách -4001 až -4088 jsou započteny náklady na montáž a dodávku potrubí a tvarovek. | [15 empty] | PSC | 2
| P |  | Poznámka k položce: viz. D2.3 - D .2.11 | [15 empty] | P | 2
| VV |  | 87*1 |  | 87 | [13 empty] | VV | 2 | 2 | -1 | 1 | ROZPOCET
63 | K | 722174003 | Potrubí vodovodní plastové PPR svar polyfuze PN 16 D 25 x 3,5 mm | m | 56.5 |  | 0 | CS ÚRS 2014 02 |  |  | základní |  | 0 | 0.00091 | 0.051415 | 0 | 0 | 16 | K | 2 |  |  |  | ROZPOCET | 0 | 0 | 0 | 0 | 0 | 1 | 0 | 16 | 1022534696
| PSC |  | Poznámka k souboru cen: 1. V cenách -4001 až -4088 jsou započteny náklady na montáž a dodávku potrubí a tvarovek. | [15 empty] | PSC | 2
| P |  | Poznámka k položce: viz. D2.3 - D .2.11 | [15 empty] | P | 2
| VV |  | 7+49,5 |  | 56.5 | [13 empty] | VV | 2 | 2 | -1 | 1 | ROZPOCET
64 | K | 722174005 | Potrubí vodovodní plastové PPR svar polyfuze PN 16 D 40 x 5,5 mm | m | 15 |  | 0 | CS ÚRS 2014 02 |  |  | základní |  | 0 | 0.00252 | 0.0378 | 0 | 0 | 16 | K | 2 |  |  |  | ROZPOCET | 0 | 0 | 0 | 0 | 0 | 1 | 0 | 16 | -776155568
| PSC |  | Poznámka k souboru cen: 1. V cenách -4001 až -4088 jsou započteny náklady na montáž a dodávku potrubí a tvarovek. | [15 empty] | PSC | 2
| P |  | Poznámka k položce: viz. D2.3 - D .2.11 | [15 empty] | P | 2
| VV |  | 15*1 |  | 15 | [13 empty] | VV | 2 | 2 | -1 | 1 | ROZPOCET
65 | K | 722174027 | Potrubí vodovodní plastové PPR svar polyfuze PN 20 D 63 x 10,5 mm | m | 7 |  | 0 | CS ÚRS 2014 02 |  |  | základní |  | 0 | 0.0061 | 0.0427 | 0 | 0 | 16 | K | 2 |  |  |  | ROZPOCET | 0 | 0 | 0 | 0 | 0 | 1 | 0 | 16 | -1234638934
| PSC |  | Poznámka k souboru cen: 1. V cenách -4001 až -4088 jsou započteny náklady na montáž a dodávku potrubí a tvarovek. | [15 empty] | PSC | 2
| P |  | Poznámka k položce: viz. D2.3 - D .2.11 | [15 empty] | P | 2
| VV |  | 7*1 |  | 7 | [13 empty] | VV | 2 | 2 | -1 | 1 | ROZPOCET
66 | K | 722181241 | Ochrana vodovodního potrubí přilepenými tepelně izolačními trubicemi z PE tl do 20 mm DN do 22 mm | m | 103 |  | 0 | CS ÚRS 2014 02 |  |  | základní |  | 0 | 0.00012 | 0.01236 | 0 | 0 | 16 | K | 2 |  |  |  | ROZPOCET | 0 | 0 | 0 | 0 | 0 | 1 | 0 | 16 | 746467795
| PSC |  | Poznámka k souboru cen: 1. V cenách -1211 až -1255 jsou započteny i náklady na dodání tepelně izolačních trubic. | [15 empty] | PSC | 2
| P |  | Poznámka k položce: viz. D2.3 - D .2.11 | [15 empty] | P | 2
| VV |  | 2+101 |  | 103 | [13 empty] | VV | 2 | 2 | -1 | 1 | ROZPOCET
67 | K | 722181251 | Ochrana vodovodního potrubí přilepenými tepelně izolačními trubicemi z PE tl do 25 mm DN do 22 mm | m | 14.9 |  | 0 | CS ÚRS 2014 02 |  |  | základní |  | 0 | 0.00019 | 0.002831 | 0 | 0 | 16 | K | 2 |  |  |  | ROZPOCET | 0 | 0 | 0 | 0 | 0 | 1 | 0 | 16 | 2066475565
| PSC |  | Poznámka k souboru cen: 1. V cenách -1211 až -1255 jsou započteny i náklady na dodání tepelně izolačních trubic. | [15 empty] | PSC | 2
| P |  | Poznámka k položce: viz. D2.3 - D .2.11 | [15 empty] | P | 2
| VV |  | 9,9+5 |  | 14.9 | [13 empty] | VV | 2 | 2 | -1 | 1 | ROZPOCET
68 | K | 722181252 | Ochrana vodovodního potrubí přilepenými tepelně izolačními trubicemi z PE tl do 25 mm DN do 42 mm | m | 6.6 |  | 0 | CS ÚRS 2014 02 |  |  | základní |  | 0 | 0.00024 | 0.001584 | 0 | 0 | 16 | K | 2 |  |  |  | ROZPOCET | 0 | 0 | 0 | 0 | 0 | 1 | 0 | 16 | 366648568
| PSC |  | Poznámka k souboru cen: 1. V cenách -1211 až -1255 jsou započteny i náklady na dodání tepelně izolačních trubic. | [15 empty] | PSC | 2
| P |  | Poznámka k položce: viz. D2.3 - D .2.11 | [15 empty] | P | 2
| VV |  | 6,6*1 |  | 6.6 | [13 empty] | VV | 2 | 2 | -1 | 1 | ROZPOCET
69 | K | 722181252 | Ochrana vodovodního potrubí přilepenými tepelně izolačními trubicemi z PE tl do 25 mm DN do 42 mm | m | 15 |  | 0 | CS ÚRS 2014 02 |  |  | základní |  | 0 | 0.00024 | 0.0036 | 0 | 0 | 16 | K | 2 |  |  |  | ROZPOCET | 0 | 0 | 0 | 0 | 0 | 1 | 0 | 16 | 1839461850
| PSC |  | Poznámka k souboru cen: 1. V cenách -1211 až -1255 jsou započteny i náklady na dodání tepelně izolačních trubic. | [15 empty] | PSC | 2
| P |  | Poznámka k položce: viz. D2.3 - D .2.11 | [15 empty] | P | 2
| VV |  | 11+4 |  | 15 | [13 empty] | VV | 2 | 2 | -1 | 1 | ROZPOCET
70 | K | 722190401 | Vyvedení a upevnění výpustku do DN 25 | kus | 57 |  | 0 | CS ÚRS 2014 02 |  |  | základní |  | 0 | 0 | 0 | 0 | 0 | 16 | K | 2 |  |  |  | ROZPOCET | 0 | 0 | 0 | 0 | 0 | 1 | 0 | 16 | -148646855
| PSC |  | Poznámka k souboru cen: 1. Cenami -0401 až -0403 se oceňuje vyvedení a upevnění výpustek zařizovacích předmětů a výtokových armatur. 2. Potrubí vodovodních přípojek k zařizovacím předmětům, výtokovým armaturám, případně strojům a zařízením se oceňuje příslušnými cenami potrubí jako rozvod. | [15 empty] | PSC | 2
| P |  | Poznámka k položce: viz. D2.3 - D .2.11 | [15 empty] | P | 2
| VV |  | 6+9+22+10 +10 |  | 57 | [13 empty] | VV | 2 | 2 | -1 | 1 | ROZPOCET
71 | K | 722190901 | Uzavření nebo otevření vodovodního potrubí při opravách | kus | 4 |  | 0 | CS ÚRS 2014 02 |  |  | základní |  | 0 | 0 | 0 | 0 | 0 | 16 | K | 2 |  |  |  | ROZPOCET | 0 | 0 | 0 | 0 | 0 | 1 | 0 | 16 | -817833315
| PSC |  | Poznámka k souboru cen: 1. Cenou se oceňuje uzavíraný nebo otevíraný úsek, tj. od hlavního uzávěru k uzávěrům stoupacího potrubí nebo od těchto uzávěrů k uzávěrům před zařizovacím předmětem nebo výpustkou. Nejsou-li stoupací potrubí opatřena uzávěry, považuje se za úsek potrubí od hlavního uzávěru k uzávěrům před zařizovacím předmětem nebo výpustkou. 2. Cenou nelze oceňovat uzavírání nebo otevírání potrubí, které odbočuje ze stoupacího potrubí a je opatřeno vlastním uzávěrem; tyto práce jsou započteny v cenách oprav (např. bytové uzávěry v instalačních šachtách). | [15 empty] | PSC | 2
| P |  | Poznámka k položce: viz. D2.3 - D .2.11 | [15 empty] | P | 2
| VV |  | 2*2 |  | 4 | [13 empty] | VV | 2 | 2 | -1 | 1 | ROZPOCET
72 | K | 722212440 | Orientační štítky na zeď | soubor | 3 |  | 0 | CS ÚRS 2014 02 |  |  | základní |  | 0 | 0.00011 | 0.00033 | 0 | 0 | 16 | K | 2 |  |  |  | ROZPOCET | 0 | 0 | 0 | 0 | 0 | 1 | 0 | 16 | 411145216
| P |  | Poznámka k položce: viz. D2.3 - D .2.11 | [15 empty] | P | 2
| VV |  | 1+1+1 |  | 3 | [13 empty] | VV | 2 | 2 | -1 | 1 | ROZPOCET
73 | K | 722220234 | Přechodka dGK PPR PN 20 D 40 x G 5/4 s kovovým vnitřním závitem | kus | 2 |  | 0 | CS ÚRS 2014 02 |  |  | základní |  | 0 | 0.0003 | 0.0006 | 0 | 0 | 16 | K | 2 |  |  |  | ROZPOCET | 0 | 0 | 0 | 0 | 0 | 1 | 0 | 16 | 948489854
| PSC |  | Poznámka k souboru cen: 1. Cenami -9101 až -9106 nelze oceňovat montáž nástěnek. 2. V cenách –0111 až -0122 je započteno i vyvedení a upevnění výpustek. | [15 empty] | PSC | 2
| P |  | Poznámka k položce: viz. D2.3 - D .2.11 | [15 empty] | P | 2
| VV |  | 2*1 |  | 2 | [13 empty] | VV | 2 | 2 | -1 | 1 | ROZPOCET
74 | K | 722224115 | Kohout plnicí nebo vypouštěcí G 1/2 PN 10 s jedním závitem | kus | 1 |  | 0 | CS ÚRS 2014 02 |  |  | základní |  | 0 | 0.00022 | 0.00022 | 0 | 0 | 16 | K | 2 |  |  |  | ROZPOCET | 0 | 0 | 0 | 0 | 0 | 1 | 0 | 16 | -242457110
| PSC |  | Poznámka k souboru cen: 1. Cenami -9101 až -9106 nelze oceňovat montáž nástěnek. 2. V cenách –0111 až -0122 je započteno i vyvedení a upevnění výpustek. | [15 empty] | PSC | 2
| P |  | Poznámka k položce: viz. D2.3 - D .2.11 | [15 empty] | P | 2
| VV |  | 1*1 |  | 1 | [13 empty] | VV | 2 | 2 | -1 | 1 | ROZPOCET
75 | K | 722224116 | Kohout plnicí nebo vypouštěcí G 3/4 PN 10 s jedním závitem | kus | 3 |  | 0 | CS ÚRS 2014 02 |  |  | základní |  | 0 | 0.00027 | 0.00081 | 0 | 0 | 16 | K | 2 |  |  |  | ROZPOCET | 0 | 0 | 0 | 0 | 0 | 1 | 0 | 16 | -920322805
| PSC |  | Poznámka k souboru cen: 1. Cenami -9101 až -9106 nelze oceňovat montáž nástěnek. 2. V cenách –0111 až -0122 je započteno i vyvedení a upevnění výpustek. | [15 empty] | PSC | 2
| P |  | Poznámka k položce: viz. D2.3 - D .2.11 | [15 empty] | P | 2
| VV |  | 3*1 |  | 3 | [13 empty] | VV | 2 | 2 | -1 | 1 | ROZPOCET
76 | K | 722224152 | Kulový kohout zahradní s vnějším závitem a páčkou PN 15, T 120 °C G 1/2 - 3/4" | kus | 1 |  | 0 | CS ÚRS 2014 02 |  |  | základní |  | 0 | 0.00022 | 0.00022 | 0 | 0 | 16 | K | 2 |  |  |  | ROZPOCET | 0 | 0 | 0 | 0 | 0 | 1 | 0 | 16 | -1691247365
| PSC |  | Poznámka k souboru cen: 1. Cenami -9101 až -9106 nelze oceňovat montáž nástěnek. 2. V cenách –0111 až -0122 je započteno i vyvedení a upevnění výpustek. | [15 empty] | PSC | 2
| P |  | Poznámka k položce: viz. D2.3 - D .2.11 | [15 empty] | P | 2
| VV |  | 1*1 |  | 1 | [13 empty] | VV | 2 | 2 | -1 | 1 | ROZPOCET
77 | K | 722231072 | Ventil zpětný G 1/2 PN 10 do 110°C se dvěma závity | kus | 1 |  | 0 | CS ÚRS 2014 02 |  |  | základní |  | 0 | 0.00012 | 0.00012 | 0 | 0 | 16 | K | 2 |  |  |  | ROZPOCET | 0 | 0 | 0 | 0 | 0 | 1 | 0 | 16 | -247264315
| P |  | Poznámka k položce: viz. D2.3 - D .2.11 | [15 empty] | P | 2
| VV |  | 1*1 |  | 1 | [13 empty] | VV | 2 | 2 | -1 | 1 | ROZPOCET
78 | K | 722231073 | Ventil zpětný G 3/4 PN 10 do 110°C se dvěma závity | kus | 2 |  | 0 | CS ÚRS 2014 02 |  |  | základní |  | 0 | 0.00017 | 0.00034 | 0 | 0 | 16 | K | 2 |  |  |  | ROZPOCET | 0 | 0 | 0 | 0 | 0 | 1 | 0 | 16 | 618865967
| P |  | Poznámka k položce: viz. D2.3 - D .2.11 | [15 empty] | P | 2
| VV |  | 2*1 |  | 2 | [13 empty] | VV | 2 | 2 | -1 | 1 | ROZPOCET
79 | K | 722231074 | Ventil zpětný G 1 PN 10 do 110°C se dvěma závity | kus | 1 |  | 0 | CS ÚRS 2014 02 |  |  | základní |  | 0 | 0.00024 | 0.00024 | 0 | 0 | 16 | K | 2 |  |  |  | ROZPOCET | 0 | 0 | 0 | 0 | 0 | 1 | 0 | 16 | -2130950752
| P |  | Poznámka k položce: viz. D2.3 - D .2.11 | [15 empty] | P | 2
| VV |  | 1*1 |  | 1 | [13 empty] | VV | 2 | 2 | -1 | 1 | ROZPOCET
80 | K | 722231075 | Ventil zpětný G 1 1/4 PN 10 do 110°C se dvěma závity | kus | 1 |  | 0 | CS ÚRS 2014 02 |  |  | základní |  | 0 | 0.00036 | 0.00036 | 0 | 0 | 16 | K | 2 |  |  |  | ROZPOCET | 0 | 0 | 0 | 0 | 0 | 1 | 0 | 16 | -160864294
| P |  | Poznámka k položce: viz. D2.3 - D .2.11 | [15 empty] | P | 2
| VV |  | 1*1 |  | 1 | [13 empty] | VV | 2 | 2 | -1 | 1 | ROZPOCET
81 | K | 722231076 | Ventil zpětný G 1 1/2 PN 10 do 110°C se dvěma závity | kus | 2 |  | 0 | CS ÚRS 2014 02 |  |  | základní |  | 0 | 0.0005 | 0.001 | 0 | 0 | 16 | K | 2 |  |  |  | ROZPOCET | 0 | 0 | 0 | 0 | 0 | 1 | 0 | 16 | 872820885
| P |  | Poznámka k položce: viz. D2.3 - D .2.11 | [15 empty] | P | 2
| VV |  | 2*1 |  | 2 | [13 empty] | VV | 2 | 2 | -1 | 1 | ROZPOCET
82 | K | 722231252 | Ventil pojistný mosazný G 3/4 PN 6 do 100°C k bojleru s vnitřním x vnějším závitem | kus | 1 |  | 0 | CS ÚRS 2014 02 |  |  | základní |  | 0 | 3e-05 | 3e-05 | 0 | 0 | 16 | K | 2 |  |  |  | ROZPOCET | 0 | 0 | 0 | 0 | 0 | 1 | 0 | 16 | 421221848
| P |  | Poznámka k položce: viz. D2.3 - D .2.11 | [15 empty] | P | 2
| VV |  | 1*1 |  | 1 | [13 empty] | VV | 2 | 2 | -1 | 1 | ROZPOCET
83 | K | 722232043 | Kohout kulový přímý G 1/2 PN 42 do 185°C vnitřní závit | kus | 21 |  | 0 | CS ÚRS 2014 02 |  |  | základní |  | 0 | 0.00021 | 0.00441 | 0 | 0 | 16 | K | 2 |  |  |  | ROZPOCET | 0 | 0 | 0 | 0 | 0 | 1 | 0 | 16 | 1387167231
| P |  | Poznámka k položce: viz. D2.3 - D .2.11 | [15 empty] | P | 2
| VV |  | 21*1 |  | 21 | [13 empty] | VV | 2 | 2 | -1 | 1 | ROZPOCET
84 | K | 722232044 | Kohout kulový přímý G 3/4 PN 42 do 185°C vnitřní závit | kus | 11 |  | 0 | CS ÚRS 2014 02 |  |  | základní |  | 0 | 0.00034 | 0.00374 | 0 | 0 | 16 | K | 2 |  |  |  | ROZPOCET | 0 | 0 | 0 | 0 | 0 | 1 | 0 | 16 | -431236398
| P |  | Poznámka k položce: viz. D2.3 - D .2.10 | [15 empty] | P | 2
| VV |  | 7+4 |  | 11 | [13 empty] | VV | 2 | 2 | -1 | 1 | ROZPOCET
85 | K | 722232045 | Kohout kulový přímý G 1 PN 42 do 185°C vnitřní závit | kus | 2 |  | 0 | CS ÚRS 2014 02 |  |  | základní |  | 0 | 0.0005 | 0.001 | 0 | 0 | 16 | K | 2 |  |  |  | ROZPOCET | 0 | 0 | 0 | 0 | 0 | 1 | 0 | 16 | 1525614268
| P |  | Poznámka k položce: V | [15 empty] | P | 2
| VV |  | 2*1 |  | 2 | [13 empty] | VV | 2 | 2 | -1 | 1 | ROZPOCET
86 | K | 722232046 | Kohout kulový přímý G 1 1/4 PN 42 do 185°C vnitřní závit | kus | 3 |  | 0 | CS ÚRS 2014 02 |  |  | základní |  | 0 | 0.0007 | 0.0021 | 0 | 0 | 16 | K | 2 |  |  |  | ROZPOCET | 0 | 0 | 0 | 0 | 0 | 1 | 0 | 16 | -481507104
| P |  | Poznámka k položce: viz. D2.3 - D .2.10 | [15 empty] | P | 2
| VV |  | 3*1 |  | 3 | [13 empty] | VV | 2 | 2 | -1 | 1 | ROZPOCET
87 | K | 722232047 | Kohout kulový přímý G 1 1/2 PN 42 do 185°C vnitřní závit | kus | 8 |  | 0 | CS ÚRS 2014 02 |  |  | základní |  | 0 | 0.00107 | 0.00856 | 0 | 0 | 16 | K | 2 |  |  |  | ROZPOCET | 0 | 0 | 0 | 0 | 0 | 1 | 0 | 16 | -857548572
| P |  | Poznámka k položce: viz. D2.3 - D .2.10 | [15 empty] | P | 2
| VV |  | 8*1 |  | 8 | [13 empty] | VV | 2 | 2 | -1 | 1 | ROZPOCET
88 | K | 722250133 | Hydrantový systém s tvarově stálou hadicí D 25 x 30 m celoplechový | soubor | 1 |  | 0 | CS ÚRS 2014 02 |  |  | základní |  | 0 | 0.02914 | 0.02914 | 0 | 0 | 16 | K | 2 |  |  |  | ROZPOCET | 0 | 0 | 0 | 0 | 0 | 1 | 0 | 16 | 2110845980
| P |  | Poznámka k položce: viz. D2.3 - D .2.10 | [15 empty] | P | 2
| VV |  | 1*1 |  | 1 | [13 empty] | VV | 2 | 2 | -1 | 1 | ROZPOCET
89 | K | 722251111 | Hadice pryžové D 16/23 | m | 1 |  | 0 | CS ÚRS 2014 02 |  |  | základní |  | 0 | 0.00037 | 0.00037 | 0 | 0 | 16 | K | 2 |  |  |  | ROZPOCET | 0 | 0 | 0 | 0 | 0 | 1 | 0 | 16 | 1814418290
| P |  | Poznámka k položce: viz. D2.3 - D .2.10 | [15 empty] | P | 2
| VV |  | 1*1 |  | 1 | [13 empty] | VV | 2 | 2 | -1 | 1 | ROZPOCET
90 | K | 722263214 | Vodoměr závitový vícevtokový mokroběžný do 100 °C G 1 x 260 mm Qn 5 m3/s horizontální | kus | 3 |  | 0 | CS ÚRS 2014 02 |  |  | základní |  | 0 | 0.00656 | 0.01968 | 0 | 0 | 16 | K | 2 |  |  |  | ROZPOCET | 0 | 0 | 0 | 0 | 0 | 1 | 0 | 16 | -1737983667
| PSC |  | Poznámka k souboru cen: 1. Cenami nelze oceňovat montáže vodoměrů při zřizování vodovodních přípojek; tyto práce se oceňují cenami souboru cen 722 26- . 9 Oprava vodoměrů, části C 02. | [15 empty] | PSC | 2
| P |  | Poznámka k položce: viz. D2.3 - D .2.10 | [15 empty] | P | 2
91 | K | 722263256R | Odvzdušňovací ventil DN 15 | ks | 35 |  | 0 |  |  |  | základní |  | 0 | 0 | 0 | 0 | 0 | 16 | K | 2 |  |  |  | ROZPOCET | 0 | 0 | 0 | 0 | 0 | 1 | 0 | 16 | -353933773
| P |  | Poznámka k položce: viz. D2.3 - D .2.10 | [15 empty] | P | 2
| VV |  | 35*1 |  | 35 | [13 empty] | VV | 2 | 2 | -1 | 1 | ROZPOCET
92 | K | 722263257R | Regulační ventil cirkulace DN 15 | ks | 10 |  | 0 |  |  |  | základní |  | 0 | 0.01 | 0.1 | 0 | 0 | 16 | K | 2 |  |  |  | ROZPOCET | 0 | 0 | 0 | 0 | 0 | 1 | 0 | 16 | -17164288
| P |  | Poznámka k položce: viz. D2.3 - D .2.10 | [15 empty] | P | 2
| VV |  | 10*1 |  | 10 | [13 empty] | VV | 2 | 2 | -1 | 1 | ROZPOCET
93 | K | 722263258R | Potrubní oddělovač DN 50 | ks | 1 |  | 0 |  |  |  | základní |  | 0 | 0 | 0 | 0 | 0 | 16 | K | 2 |  |  |  | ROZPOCET | 0 | 0 | 0 | 0 | 0 | 1 | 0 | 16 | -1477315143
| P |  | Poznámka k položce: viz. D2.3 - D .2.10 | [15 empty] | P | 2
| VV |  | 1*1 |  | 1 | [13 empty] | VV | 2 | 2 | -1 | 1 | ROZPOCET
94 | K | 722263258R | Potrubní oddělovač DN 50 | ks | 1 |  | 0 |  |  |  | základní |  | 0 | 0 | 0 | 0 | 0 | 16 | K | 2 |  |  |  | ROZPOCET | 0 | 0 | 0 | 0 | 0 | 1 | 0 | 16 | -955727327
| P |  | Poznámka k položce: viz. D2.3 - D .2.10 | [15 empty] | P | 2
| VV |  | 1 |  | 1 | [13 empty] | VV | 2 | 2 | -1 | 1 | ROZPOCET
95 | K | 722263258R | Potrubní oddělovač DN 50 | ks | 1 |  | 0 |  |  |  | základní |  | 0 | 0 | 0 | 0 | 0 | 16 | K | 2 |  |  |  | ROZPOCET | 0 | 0 | 0 | 0 | 0 | 1 | 0 | 16 | 1228529242
| P |  | Poznámka k položce: viz. D2.3 - D .2.10 | [15 empty] | P | 2
| VV |  | 1*1 |  | 1 | [13 empty] | VV | 2 | 2 | -1 | 1 | ROZPOCET
96 | K | 722263260 | Regulační ventil cirkulace automat. DN 20 | ks | 1 |  | 0 |  |  |  | základní |  | 0 | 0 | 0 | 0 | 0 | 16 | K | 2 |  |  |  | ROZPOCET | 0 | 0 | 0 | 0 | 0 | 1 | 0 | 16 | 1505456428
| P |  | Poznámka k položce: viz. D2.3 - D .2.10 | [15 empty] | P | 2
| VV |  | 1*1 |  | 1 | [13 empty] | VV | 2 | 2 | -1 | 1 | ROZPOCET
97 | K | 722270103 | Sestava vodoměrová závitová G 5/4 | soubor | 2 |  | 0 | CS ÚRS 2014 02 |  |  | základní |  | 0 | 0.00617 | 0.01234 | 0 | 0 | 16 | K | 2 |  |  |  | ROZPOCET | 0 | 0 | 0 | 0 | 0 | 1 | 0 | 16 | -768821875
| PSC |  | Poznámka k souboru cen: 1. Cenami nelze oceňovat montáže vodoměrů při zřizování vodovodních přípojek; tyto práce se oceňují cenami souboru cen 722 26- . 9 Oprava vodoměrů, části C 02. | [15 empty] | PSC | 2
| P |  | Poznámka k položce: viz. D2.3 - D .2.10 | [15 empty] | P | 2
| VV |  | 2*1 |  | 2 | [13 empty] | VV | 2 | 2 | -1 | 1 | ROZPOCET
98 | K | 722290226 | Zkouška těsnosti vodovodního potrubí závitového do DN 50 | m | 405.3 |  | 0 | CS ÚRS 2014 02 |  |  | základní |  | 0 | 0.00019 | 0.077007 | 0 | 0 | 16 | K | 2 |  |  |  | ROZPOCET | 0 | 0 | 0 | 0 | 0 | 1 | 0 | 16 | -2083388461
| PSC |  | Poznámka k souboru cen: 1. Cenami se oceňují dílčí zkoušky těsnosti vodovodního potrubí, které bude v dalším pracovním postupu zakryto nebo se stane nepřístupným. 2. Cenami nelze oceňovat celkové zkoušky těsnosti rozvodů vodovodního potrubí. 3. V cenách je započteno i dodání vody, uzavření a zabezpečení konců potrubí. 4. V cenách -0234 a -0237 je započteno i dodání desinfekčního prostředku. | [15 empty] | PSC | 2
| P |  | Poznámka k položce: viz. D2.3 - D .2.10 | [15 empty] | P | 2
| VV |  | 192+71,5+21,6+24,7+81,5+3,2+10,8 |  | 405.3 | [13 empty] | VV | 2 | 2 | -1 | 1 | ROZPOCET
99 | K | 722290234 | Proplach a dezinfekce vodovodního potrubí do DN 80 | m | 405.3 |  | 0 | CS ÚRS 2014 02 |  |  | základní |  | 0 | 1e-05 | 0.004053 | 0 | 0 | 16 | K | 2 |  |  |  | ROZPOCET | 0 | 0 | 0 | 0 | 0 | 1 | 0 | 16 | 338293503
| PSC |  | Poznámka k souboru cen: 1. Cenami se oceňují dílčí zkoušky těsnosti vodovodního potrubí, které bude v dalším pracovním postupu zakryto nebo se stane nepřístupným. 2. Cenami nelze oceňovat celkové zkoušky těsnosti rozvodů vodovodního potrubí. 3. V cenách je započteno i dodání vody, uzavření a zabezpečení konců potrubí. 4. V cenách -0234 a -0237 je započteno i dodání desinfekčního prostředku. | [15 empty] | PSC | 2
| P |  | Poznámka k položce: viz. D2.3 - D .2.10 | [15 empty] | P | 2
| VV |  | 192+71,5+21,6+24,7+81,5+3,2+10,8 |  | 405.3 | [13 empty] | VV | 2 | 2 | -1 | 1 | ROZPOCET
100 | K | 998722102 | Přesun hmot tonážní tonážní pro vnitřní vodovod v objektech v do 12 m | t | 0.92 |  | 0 | CS ÚRS 2014 02 |  |  | základní |  | 0 | 0 | 0 | 0 | 0 | 16 | K | 2 |  |  |  | ROZPOCET | 0 | 0 | 0 | 0 | 0 | 1 | 0 | 16 | 699594999
| PSC |  | Poznámka k souboru cen: 1. Ceny pro přesun hmot stanovený z hmotnosti přesunovaného materiálu se používají tehdy, pokud je možné určit hmotnost za celý stavební díl. Do této hmotnosti se započítává i hmotnost materiálů oceňovaných ve specifikaci. 2. Pokud nelze jednoznačně stanovit hmotnost přesunovaných materiálů, lze pro výpočet přesunu hmot použít orientačně procentní sazbu. Touto sazbou se vynásobí rozpočtové náklady za celý stavební díl včetně nákladů na materiál ve specifikacích. 3. Příplatek k cenám -2181 pro přesun prováděný bez použití mechanizace, tj. za ztížených podmínek, lze použít pouze pro hmotnost materiálu, která se tímto způsobem skutečně přemísťuje. | [15 empty] | PSC | 2
| P |  | Poznámka k položce: viz. D2.3 - D .2.10 | [15 empty] | P | 2
| D | 724 | Zdravotechnika - strojní vybavení |  |  |  | 0 | [5 empty] | 0 |  | 0.06919 |  | 0 | 2 | D | 1 |  |  |  | ROZPOCET | [6 empty] | 0
101 | K | 724211221 | Cirkulační čerpadlo Q..0,11 l/s, H 0,6 m | soubor | 2 |  | 0 | CS ÚRS 2014 02 |  |  | základní |  | 0 | 0.02438 | 0.04876 | 0 | 0 | 16 | K | 2 |  |  |  | ROZPOCET | 0 | 0 | 0 | 0 | 0 | 1 | 0 | 16 | 391845019
| P |  | Poznámka k položce: viz. D2.3 - D .2.10 | [15 empty] | P | 2
| VV |  | 2*1 |  | 2 | [13 empty] | VV | 2 | 2 | -1 | 1 | ROZPOCET
102 | K | 724231128 | Příslušenství domovních vodáren měřící tlakoměr deformační typ 03313 | soubor | 1 |  | 0 | CS ÚRS 2014 02 |  |  | základní |  | 0 | 0.00125 | 0.00125 | 0 | 0 | 16 | K | 2 |  |  |  | ROZPOCET | 0 | 0 | 0 | 0 | 0 | 1 | 0 | 16 | -1602549252
| P |  | Poznámka k položce: viz. D2.3 - D .2.10 | [15 empty] | P | 2
| VV |  | 1*1 |  | 1 | [13 empty] | VV | 2 | 2 | -1 | 1 | ROZPOCET
103 | K | 724231129 | Teploměr stonkový | ks | 2 |  | 0 |  |  |  | základní |  | 0 | 0 | 0 | 0 | 0 | 16 | K | 2 |  |  |  | ROZPOCET | 0 | 0 | 0 | 0 | 0 | 1 | 0 | 16 | 289015189
| P |  | Poznámka k položce: viz. D2.3 - D .2.10 | [15 empty] | P | 2
| VV |  | 1+1 |  | 2 | [13 empty] | VV | 2 | 2 | -1 | 1 | ROZPOCET
104 | K | 724231130 | kohout manometrový DN 20 | ks | 1 |  | 0 |  |  |  | základní |  | 0 | 0 | 0 | 0 | 0 | 16 | K | 2 |  |  |  | ROZPOCET | 0 | 0 | 0 | 0 | 0 | 1 | 0 | 16 | -269033462
| P |  | Poznámka k položce: viz. D2.3 - D .2.10 | [15 empty] | P | 2
| VV |  | 1*1 |  | 1 | [13 empty] | VV | 2 | 2 | -1 | 1 | ROZPOCET
105 | K | 724242214 | Filtr domácí na studenou vodu G 6/4" se zpětným proplachem | soubor | 4 |  | 0 | CS ÚRS 2014 02 |  |  | základní |  | 0 | 0.00203 | 0.00812 | 0 | 0 | 16 | K | 2 |  |  |  | ROZPOCET | 0 | 0 | 0 | 0 | 0 | 1 | 0 | 16 | -2008649218
| P |  | Poznámka k položce: viz. D2.3 - D .2.10 | [15 empty] | P | 2
| VV |  | 2+2 |  | 4 | [13 empty] | VV | 2 | 2 | -1 | 1 | ROZPOCET
106 | K | 724242511 | Filtr domácí na teplou vodu G 3/4" se zpětným proplachem | soubor | 2 |  | 0 | CS ÚRS 2014 02 |  |  | základní |  | 0 | 0.00553 | 0.01106 | 0 | 0 | 16 | K | 2 |  |  |  | ROZPOCET | 0 | 0 | 0 | 0 | 0 | 1 | 0 | 16 | 2018028784
| P |  | Poznámka k položce: viz. D2.3 - D .2.10 | [15 empty] | P | 2
| VV |  | 1+1 |  | 2 | [13 empty] | VV | 2 | 2 | -1 | 1 | ROZPOCET
107 | K | 998724102 | Přesun hmot tonážní pro strojní vybavení v objektech v do 12 m | t | 0.06 |  | 0 | CS ÚRS 2014 02 |  |  | základní |  | 0 | 0 | 0 | 0 | 0 | 16 | K | 2 |  |  |  | ROZPOCET | 0 | 0 | 0 | 0 | 0 | 1 | 0 | 16 | -526418202
| PSC |  | Poznámka k souboru cen: 1. Ceny pro přesun hmot stanovený z hmotnosti přesunovaného materiálu se používají tehdy, pokud je možné určit hmotnost za celý stavební díl. Do této hmotnosti se započítává i hmotnost materiálů oceňovaných ve specifikaci. 2. Pokud nelze jednoznačně stanovit hmotnost přesunovaných materiálů, lze pro výpočet přesunu hmot použít orientačně procentní sazbu. Touto sazbou se vynásobí rozpočtové náklady za celý stavební díl včetně nákladů na materiál ve specifikacích. 3. Příplatek k cenám -4181 pro přesun prováděný bez použití mechanizace, tj. za ztížených podmínek, lze použít pouze pro hmotnost materiálu, která se tímto způsobem skutečně přemísťuje. | [15 empty] | PSC | 2
| P |  | Poznámka k položce: viz. D2.3 - D .2.10 | [15 empty] | P | 2
| D | 725 | Zdravotechnika - zařizovací předměty |  |  |  | 0 | [5 empty] | 0 |  | 0.14619 |  | 0 | 2 | D | 1 |  |  |  | ROZPOCET | [6 empty] | 0
108 | K | 725111131 | Splachovač nádržkový plastový vysokopoložený | soubor | 1 |  | 0 | CS ÚRS 2014 02 |  |  | základní |  | 0 | 0.00322 | 0.00322 | 0 | 0 | 16 | K | 2 |  |  |  | ROZPOCET | 0 | 0 | 0 | 0 | 0 | 1 | 0 | 16 | -52299445
| PSC |  | Poznámka k souboru cen: 1. V cenách -1351, -1361, -3124 není započten napájecí zdroj. 2. V cenách jsou započtená klozetová sedátka. | [15 empty] | PSC | 2
| P |  | Poznámka k položce: viz. D2.3 - D .2.10 | [15 empty] | P | 2
| VV |  | 1*1 |  | 1 | [13 empty] | VV | 2 | 2 | -1 | 1 | ROZPOCET
109 | K | 725112001 | Klozet keramický standardní samostatně stojící s hlubokým splachováním odpad vodorovný | soubor | 5 |  | 0 | CS ÚRS 2014 02 |  |  | základní |  | 0 | 0.01382 | 0.0691 | 0 | 0 | 16 | K | 2 |  |  |  | ROZPOCET | 0 | 0 | 0 | 0 | 0 | 1 | 0 | 16 | 1716766571
| PSC |  | Poznámka k souboru cen: 1. V cenách -1351, -1361, -3124 není započten napájecí zdroj. 2. V cenách jsou započtená klozetová sedátka. | [15 empty] | PSC | 2
| P |  | Poznámka k položce: viz. D2.3 - D .2.10 | [15 empty] | P | 2
| VV |  | 5*1 |  | 5 | [13 empty] | VV | 2 | 2 | -1 | 1 | ROZPOCET
110 | K | 725121502.1 | Pisoárový záchodek keramický bez splachovací nádrže bez odsávání a s otvorem pro ventil | soubor | 3 |  | 0 |  |  |  | základní |  | 0 | 0 | 0 | 0 | 0 | 16 | K | 2 |  |  |  | ROZPOCET | 0 | 0 | 0 | 0 | 0 | 1 | 0 | 16 | -26234731
111 | K | 725241112.1 | Vanička sprchová akrylátová čtvercová 900x900 mm | soubor | 2 |  | 0 |  |  |  | základní |  | 0 | 0 | 0 | 0 | 0 | 16 | K | 2 |  |  |  | ROZPOCET | 0 | 0 | 0 | 0 | 0 | 1 | 0 | 16 | 996451288
112 | K | 725245103 | Zástěna sprchová jednokřídlá do výšky 2000 mm a šířky 900 mm | soubor | 2 |  | 0 | CS ÚRS 2014 02 |  |  | základní |  | 0 | 0.01034 | 0.02068 | 0 | 0 | 16 | K | 2 |  |  |  | ROZPOCET | 0 | 0 | 0 | 0 | 0 | 1 | 0 | 16 | 738344641
| PSC |  | Poznámka k souboru cen: 1. Sprchové boxy jsou dodávány jako komplet včetně sprchové vaničky, zápachové uzávěrky a sprchové armatury. 2. V cenách -9101 až -9103 není započteno dodání sprchových vaniček, sprchových boxů a sprchových koutů. | [15 empty] | PSC | 2
113 | K | 725311121 | Dřez jednoduchý nerezový se zápachovou uzávěrkou s odkapávací plochou 560x480 mm a miskou | soubor | 1 |  | 0 | CS ÚRS 2014 02 |  |  | základní |  | 0 | 0.00494 | 0.00494 | 0 | 0 | 16 | K | 2 |  |  |  | ROZPOCET | 0 | 0 | 0 | 0 | 0 | 1 | 0 | 16 | 692812438
| PSC |  | Poznámka k souboru cen: 1. V cenách -1113-14 není započtena lemovka z PVC. 2. V ceně -1131 není započtena úhelníková příchytka. 3. V cenách -1141, -2112 není započten napájecí zdroj. | [15 empty] | PSC | 2
114 | K | 725311131 | Dřez dvojitý nerezový se zápachovou uzávěrkou nástavný 900x600 mm | soubor | 1 |  | 0 | CS ÚRS 2014 02 |  |  | základní |  | 0 | 0.00984 | 0.00984 | 0 | 0 | 16 | K | 2 |  |  |  | ROZPOCET | 0 | 0 | 0 | 0 | 0 | 1 | 0 | 16 | 144896780
| PSC |  | Poznámka k souboru cen: 1. V cenách -1113-14 není započtena lemovka z PVC. 2. V ceně -1131 není započtena úhelníková příchytka. 3. V cenách -1141, -2112 není započten napájecí zdroj. | [15 empty] | PSC | 2
115 | K | 725331111 | Výlevka bez výtokových armatur keramická se sklopnou plastovou mřížkou 425 mm | soubor | 1 |  | 0 | CS ÚRS 2014 02 |  |  | základní |  | 0 | 0.0147 | 0.0147 | 0 | 0 | 16 | K | 2 |  |  |  | ROZPOCET | 0 | 0 | 0 | 0 | 0 | 1 | 0 | 16 | 1758713108
116 | K | 725811116 | Ventil nástěnný pevný výtok G1/2x150 mm | soubor | 5 |  | 0 | CS ÚRS 2014 02 |  |  | základní |  | 0 | 0.00189 | 0.00945 | 0 | 0 | 16 | K | 2 |  |  |  | ROZPOCET | 0 | 0 | 0 | 0 | 0 | 1 | 0 | 16 | 1232100580
117 | K | 725819201 | Montáž ventilů nástěnných G 1/2 + ARMATURA | soubor | 1 |  | 0 | CS ÚRS 2014 02 |  |  | základní |  | 0 | 9e-05 | 9e-05 | 0 | 0 | 16 | K | 2 |  |  |  | ROZPOCET | 0 | 0 | 0 | 0 | 0 | 1 | 0 | 16 | -1906991084
118 | K | 725821311 | Baterie dřezové nástěnné pákové s otáčivým kulatým ústím a délkou ramínka 200 mm | soubor | 2 |  | 0 | CS ÚRS 2014 02 |  |  | základní |  | 0 | 0.00208 | 0.00416 | 0 | 0 | 16 | K | 2 |  |  |  | ROZPOCET | 0 | 0 | 0 | 0 | 0 | 1 | 0 | 16 | -1421028811
| PSC |  | Poznámka k souboru cen: 1. V ceně -1422 není započten napájecí zdroj. | [15 empty] | PSC | 2
119 | K | 725822663 | Tlačný sam. ventil umyvadlový stojánkový , míchná voda, odolné korozi a vod.kameniSamočisticí mechanismus s rubínem | ks | 14 |  | 0 |  |  |  | základní |  | 0 | 0 | 0 | 0 | 0 | 16 | K | 2 |  |  |  | ROZPOCET | 0 | 0 | 0 | 0 | 0 | 1 | 0 | 16 | -1537123372
120 | K | 725822664 | Ventil termostatický se zpětnými ventily,hlavice se stupnicí,odolné násilí,odolné korozi a vod. kameni,(5 um nebo 2x sprcha) | ks | 2 |  | 0 |  |  |  | základní |  | 0 | 0 | 0 | 0 | 0 | 16 | K | 2 |  |  |  | ROZPOCET | 0 | 0 | 0 | 0 | 0 | 1 | 0 | 16 | 49112784
121 | K | 725822665 | Tlačný samouz. ventil pro WC do zdi ws krycí deskou,odolné provedení, odolné korozi a vod.kameni,samočisticí mechan se syntetickým rubínem | ks | 5 |  | 0 |  |  |  | základní |  | 0 | 0 | 0 | 0 | 0 | 16 | K | 2 |  |  |  | ROZPOCET | 0 | 0 | 0 | 0 | 0 | 1 | 0 | 16 | -1748419875
122 | K | 725822666 | Manžeta 55 (50) mm pro zaústění trubky do WC, Iso 9001 | ks | 5 |  | 0 |  |  |  | základní |  | 0 | 0 | 0 | 0 | 0 | 16 | K | 2 |  |  |  | ROZPOCET | 0 | 0 | 0 | 0 | 0 | 1 | 0 | 16 | -762273033
123 | K | 725822667 | Trubka propojovací pro WC | ks | 5 |  | 0 |  |  |  | základní |  | 0 | 0 | 0 | 0 | 0 | 16 | K | 2 |  |  |  | ROZPOCET | 0 | 0 | 0 | 0 | 0 | 1 | 0 | 16 | 2075529810
124 | K | 725822668 | Tlačný sam.ventil sprchový do zdina míchanou vodu vč.krycí růžice, převleč. matic a instal krabice,odolné provedení,odolné korozi a vod. kam.samočist mech. se syntetic rubínem | ks | 2 |  | 0 |  |  |  | základní |  | 0 | 0 | 0 | 0 | 0 | 16 | K | 2 |  |  |  | ROZPOCET | 0 | 0 | 0 | 0 | 0 | 1 | 0 | 16 | -1373935695
125 | K | 725822669 | Pevná sprchová hlavice s otočnou sprch růžicí , s omezením průtoku,odolné provedení ,materiá odolný korozi a vod.kam. | ks | 2 |  | 0 |  |  |  | základní |  | 0 | 0 | 0 | 0 | 0 | 16 | K | 2 |  |  |  | ROZPOCET | 0 | 0 | 0 | 0 | 0 | 1 | 0 | 16 | -457460245
126 | K | 725822670 | Skupinový termoskop ventil, instalace do montážní šachty, včetně zpět.ventilů, bez pripoj kolen, termoskop. systém směšování ,přesnost směšování +/-1-2°C.Při teplot výkyvechna vstupech až o 15°C.uzavření ventilu při výpadku SV, do max.1 sec.,min. | ks | 1 |  | 0 |  |  |  | základní |  | 0 | 0 | 0 | 0 | 0 | 16 | K | 2 |  |  |  | ROZPOCET | 0 | 0 | 0 | 0 | 0 | 1 | 0 | 16 | -850039425
127 | K | 725851315 | Ventil odpadní dřezový s přepadem G 6/4 | kus | 1 |  | 0 | CS ÚRS 2014 02 |  |  | základní |  | 0 | 0.00036 | 0.00036 | 0 | 0 | 16 | K | 2 |  |  |  | ROZPOCET | 0 | 0 | 0 | 0 | 0 | 1 | 0 | 16 | -1879381015
128 | K | 725851317 | Ventil odpadní dřezový s přepadem G 6/4 pro dvojdřez | kus | 1 |  | 0 | CS ÚRS 2014 02 |  |  | základní |  | 0 | 0.00116 | 0.00116 | 0 | 0 | 16 | K | 2 |  |  |  | ROZPOCET | 0 | 0 | 0 | 0 | 0 | 1 | 0 | 16 | 14851011
129 | K | 725861102 | Zápachová uzávěrka pro umyvadla DN 40 | kus | 14 |  | 0 | CS ÚRS 2014 02 |  |  | základní |  | 0 | 0.00023 | 0.00322 | 0 | 0 | 16 | K | 2 |  |  |  | ROZPOCET | 0 | 0 | 0 | 0 | 0 | 1 | 0 | 16 | -1950123669
| PSC |  | Poznámka k souboru cen: 1. Pro volbu cen zápachových uzávěrek je rozhodující vnější průměr připojovací trubky. 2. V cenách je započteno i propojení zápachové uzávěrky s odpadní výpustkou. 3. Cenami zápachových uzávěrek nelze oceňovat zápachové uzávěrky, pokud jsou započteny v cenách zařizovacích předmětů. 4. Přechodové tvarovky pro připojení k armaturám se oceňují samostatně cenami souboru cen 722 22-.. | [15 empty] | PSC | 2
130 | K | 725980123 | Dvířka 30/30 | kus | 17 |  | 0 | CS ÚRS 2014 02 |  |  | základní |  | 0 | 0.00031 | 0.00527 | 0 | 0 | 16 | K | 2 |  |  |  | ROZPOCET | 0 | 0 | 0 | 0 | 0 | 1 | 0 | 16 | -113871695
131 | K | 998725102 | Přesun hmot tonážní pro zařizovací předměty v objektech v do 12 m | t | 0.34 |  | 0 | CS ÚRS 2014 02 |  |  | základní |  | 0 | 0 | 0 | 0 | 0 | 16 | K | 2 |  |  |  | ROZPOCET | 0 | 0 | 0 | 0 | 0 | 1 | 0 | 16 | 190448960
| PSC |  | Poznámka k souboru cen: 1. Ceny pro přesun hmot stanovený z hmotnosti přesunovaného materiálu se používají tehdy, pokud je možné určit hmotnost za celý stavební díl. Do této hmotnosti se započítává i hmotnost materiálů oceňovaných ve specifikaci. 2. Pokud nelze jednoznačně stanovit hmotnost přesunovaných materiálů, lze pro výpočet přesunu hmot použít orientačně procentní sazbu. Touto sazbou se vynásobí rozpočtové náklady za celý stavební díl včetně nákladů na materiál ve specifikacích. 3. Příplatek k cenám -5181 pro přesun prováděný bez použití mechanizace, tj. za ztížených podmínek, lze použít pouze pro hmotnost materiálu, která se tímto způsobem skutečně přemísťuje. | [15 empty] | PSC | 2
132 | K | 725901010 | Umyvadlo ve vandaluvzdorném nerezovém provedení min. rozměr 55x40cm, vč. příslušenství | kus | 14 |  | 0 |  |  |  | základní |  | 0 | 0 | 0 | 0 | 0 | 16 | K | 2 |  |  |  | ROZPOCET | 0 | 0 | 0 | 0 | 0 | 1 | 0 | 16 | 2122658686

## 04 - VYTÁPĚNÍ
| List obsahuje: |  | 1) Krycí list soupisu | 2) Rekapitulace |  |  | 3) Soupis prací | Zpět na list: | Rekapitulace stavby
{5BCBB0C4-7009-4BC3-B214-866A7760DA38}
2
| KRYCÍ LIST SOUPISU | [8 empty] | v --- níže se nacházejí doplnkové a pomocné údaje k sestavám --- v | [8 empty] | False
Stavba:
VĚZNICE PŘÍBRAM - VÝSTAVBA VÝROBNĚ VZDĚLÁVACÍ HALY
Objekt:
04 - VYTÁPĚNÍ
| KSO: |  |  |  |  | CC-CZ:
| Místo: |  | Věznice Příbram |  |  | Datum: | 05.02.2015
| Zadavatel: |  |  |  |  | IČ:
|  | HBH Plzeň |  |  |  | DIČ:
| Uchazeč: |  |  |  |  | IČ:
DIČ:
| Projektant: |  |  |  |  | IČ:
|  | projekty ZI - Zdeněk Tatíček |  |  |  | DIČ:
Poznámka:
UPOZORNĚNÍ: Součástí jednotlivých položek soupisu prací jsou i veškeré údaje a souvislosti uvedené v přiložené projektové (zadávací) dokumentaci vč. výkresů - bez nich nelze stanovit cenu prací!
| Cena bez DPH | [5 empty] | 0
|  |  | Základ daně |  |  | Sazba daně | Výše daně
| DPH | základní | 0 |  |  | 21% | 0
|  | snížená | 0 |  |  | 15% | 0
|  | zákl. přenesená | 0 |  |  | 21% | 0
|  | sníž. přenesená | 0 |  |  | 15% | 0
|  | nulová | 0 |  |  | 0% | 0
| Cena s DPH |  |  | v | CZK |  | 0
REKAPITULACE ČLENĚNÍ SOUPISU PRACÍ
Stavba:
VĚZNICE PŘÍBRAM - VÝSTAVBA VÝROBNĚ VZDĚLÁVACÍ HALY
Objekt:
04 - VYTÁPĚNÍ
Místo: |  |  | Věznice Příbram |  |  | Datum: | 05.02.2015
Zadavatel: |  |  | HBH Plzeň |  |  | Projektant: | projekty ZI - Zdeněk Tatíček
Uchazeč:
Kód dílu - Popis | [6 empty] | Cena celkem [CZK]
Náklady soupisu celkem | [6 empty] | 0 | [12 empty] | -1
| OST - Ostatní | [5 empty] | 0
| 732 - A02 – Strojovny | [5 empty] | 0
| 733 - A03 – Potrubí – objekt | [5 empty] | 0
| 734 - A04 – Armatury | [5 empty] | 0
| 735 - A05 - Otopná tělesa | [5 empty] | 0
| 767 - Konstrukce zámečnické | [5 empty] | 0
| 783 - Nátěry | [5 empty] | 0
| 713 - Izolace tepelné | [5 empty] | 0
| 900 - Práce a dodávky ostatní – hodinové sazby | [5 empty] | 0
SOUPIS PRACÍ
Stavba:
VĚZNICE PŘÍBRAM - VÝSTAVBA VÝROBNĚ VZDĚLÁVACÍ HALY
Objekt:
04 - VYTÁPĚNÍ
Místo: |  |  | Věznice Příbram |  |  | Datum: | 05.02.2015
Zadavatel: |  |  | HBH Plzeň |  |  | Projektant: | projekty ZI - Zdeněk Tatíček
Uchazeč:
PČ | Typ | Kód | Popis | MJ | Množství | J.cena [CZK] | Cena celkem [CZK] | Cenová soustava |  | Poznámka | DPH | J. Nh [h] | Nh celkem [h] | J. hmotnost [t] | Hmotnost celkem [t] | J. suť [t] | Suť Celkem [t]
Náklady soupisu celkem | [6 empty] | 0 | [5 empty] | 0 |  | 0 |  | 0 |  | D | -1 | [7 empty] | 0
| D | OST | Ostatní |  |  |  | 0 | [5 empty] | 0 |  | 0 |  | 0 | 4 | D | 0 | ROZPOCET | [6 empty] | 0
| D | 732 | A02 – Strojovny |  |  |  | 0 | [5 empty] | 0 |  | 0 |  | 0 | 4 | D | 1 | ROZPOCET | [6 empty] | 0
1 | K | 732 21-9xx | Kombinovaný zásobníkový ohřívák TV s izolací o objemu 300[l], o rozměrech cca D600[mm], v=1750[mm], s EL. patronou 3-6[kW] s termostatem, teploměrem, teplosměnná plocha ohříváku ?2,5[m2] - (Léto: ohřev EL./ Zima teplovodní ohřev ze stanice) | ks | 1 |  | 0 |  |  |  | základní |  | 0 | 0 | 0 | 0 | 0 | 512 | K | 2 | ROZPOCET | 0 | 0 | 0 | 0 | 0 | 1 | 0 | 512 | 338339708
| P |  | Poznámka k položce: - provedení dle výkresové části viz. Výkres č.1 a 3 | [15 empty] | P | 2
2 | K | 732 21-9302 | Montáž ohříváků vody zásobníkových o objemu do 300[l] | ks | 1 |  | 0 |  |  |  | základní |  | 0 | 0 | 0 | 0 | 0 | 512 | K | 2 | ROZPOCET | 0 | 0 | 0 | 0 | 0 | 1 | 0 | 512 | 1012102459
3 | K | 732 22-9xx1 | Kompaktní teplovodní předávací stanice tepla | ks | 1 |  | 0 |  |  |  | základní |  | 0 | 0 | 0 | 0 | 0 | 512 | K | 2 | ROZPOCET | 0 | 0 | 0 | 0 | 0 | 1 | 0 | 512 | -238639047
| P |  | Poznámka k položce: PARAMETRY PRIMÁRNÍHO MÉDIA: teplotní spád 95/65[°C], jmenovitý přetlak: 0,6[MPa] přípojná hodnota objektu Q=2[m3/hod] PARAMETRY SEKUNDÁRNÍHO MÉDIA: tepelný výkon ÚT: 35[kW], (70/55[°C] - ekvitermně) tepelný výkon VZT: 20[kW], (70/50[°C] - konstanta) tepelný výkon pro přípravu TV: 15[kW], (95/65[°C] - konstanta) Počet výstupních větví ze stanice - 3[ks] z toho míšených (2V ventil): 2[ks] (ÚT, VZT) HLAVNÍ SOUČÁSTI STANICE: OBĚHOVÉ ČERPADLO VZT 230[V], energetická třída A - Q=1[m3/h], H=3[m/H2O] - typ např. ALPHA2L 25-60 OBĚHOVÉ ČERPADLO ÚT 230[V] energetická třída A s el.regulací otáček - Q=2[m3/h], H=4[m/H2O] - typ např. MAGNA1 25-60, 230 [V] Dvoucestný regulační ventil - DN20, Kvs=4 + el.pohon Dvoucestný regulační ventil - DN25, Kvs=6,3 + el.pohon Dvoucestný regulační ventil - DN25, Kvs=10 + el.pohon Kompletní řídící systém MaR s ekvitermním regulátorem (včetně osazení všech čidel včetně venkovního, propojovacího el.příslušenství) Rozdělovač/sběrač, rám stanice, 7xKK25, 3xFLK25, 3xZK25, 2xVV25, 4xT, 2xOV10, 1xregulátor tlakové diference – provedení dle výkresové části viz. výkres č.1 a 3 | [15 empty] | P | 2
4 | K | 732 22-9xx2 | Montáž a osazení předávací stanice tepla | ks | 1 |  | 0 |  |  |  | základní |  | 0 | 0 | 0 | 0 | 0 | 512 | K | 2 | ROZPOCET | 0 | 0 | 0 | 0 | 0 | 1 | 0 | 512 | 1508905168
5 | K | 732 48-1..x | Ultrazvukový měřič tepla, Qn= 2,5[m3/h], pro montáž do zpátečky, včetně průtokoměru, všech čidel a příslušenství. Přesný typ nutno konzultovat s dodavatelem tepla | ks | 1 |  | 0 |  |  |  | základní |  | 0 | 0 | 0 | 0 | 0 | 512 | K | 2 | ROZPOCET | 0 | 0 | 0 | 0 | 0 | 1 | 0 | 512 | 1880322624
6 | K | 732 x1896x | Teplovodní teplovzdušná nástěnná souprava ""SAHARA""typ provozu oběhová, pouze topení, 2° otáček ventilátoru, 3x400[V]Topný výkon 70/50/15[°C] - Q=15až20[kW], množství vzduchu cca 2500[m3/hod]- provedení dle výkresové části viz.výkres č.1 | ks | 1 |  | 0 |  |  |  | základní |  | 0 | 0 | 0 | 0 | 0 | 512 | K | 2 | ROZPOCET | 0 | 0 | 0 | 0 | 0 | 1 | 0 | 512 | -83413103
7 | K | 732 x1897x | Typové konzoly 2ks pro upevnění „SAHARY“ na stěnu s možností natáční- provedení dle výkresové části viz.výkres č.1 | ks | 1 |  | 0 |  |  |  | základní |  | 0 | 0 | 0 | 0 | 0 | 512 | K | 2 | ROZPOCET | 0 | 0 | 0 | 0 | 0 | 1 | 0 | 512 | -1815995610
8 | K | 732 x1898x | Ovládací skříňka pro ovládání jednotky ""SAHARA"": funkce ON/OFF, ovládání výkonových stupňů ventilátoru, ovládání pomocí připojení prostorového termostatu. Včetně kabelového propojení.- provedení dle výkresové části viz.výkres č.1 | ks | 1 |  | 0 |  |  |  | základní |  | 0 | 0 | 0 | 0 | 0 | 512 | K | 2 | ROZPOCET | 0 | 0 | 0 | 0 | 0 | 1 | 0 | 512 | -960023001
9 | K | 732 x1899x | Průmyslový prostorový termostat pro jednotky “SAHARA“ včetně kabelového propojení.- provedení dle výkresové části viz.výkres č.1 | ks | 1 |  | 0 |  |  |  | základní |  | 0 | 0 | 0 | 0 | 0 | 512 | K | 2 | ROZPOCET | 0 | 0 | 0 | 0 | 0 | 1 | 0 | 512 | -1091097568
10 | K | 732 19-9100 | Montáž a dodávka orientačních štítků | ks | 16 |  | 0 |  |  |  | základní |  | 0 | 0 | 0 | 0 | 0 | 512 | K | 2 | ROZPOCET | 0 | 0 | 0 | 0 | 0 | 1 | 0 | 512 | 353795562
11 | K | 998 73-2101 | Přesun hmot pro strojovny v objektech do 50m výšky do 6 m | t | 1 |  | 0 |  |  |  | základní |  | 0 | 0 | 0 | 0 | 0 | 512 | K | 2 | ROZPOCET | 0 | 0 | 0 | 0 | 0 | 1 | 0 | 512 | -1475005069
12 | K | 998 73-2193 | Příplatek za zvětšený přesun přesun hmot pro strojovny do 500 m | t | 1 |  | 0 |  |  |  | základní |  | 0 | 0 | 0 | 0 | 0 | 512 | K | 2 | ROZPOCET | 0 | 0 | 0 | 0 | 0 | 1 | 0 | 512 | 177438843
| D | 733 | A03 – Potrubí – objekt |  |  |  | 0 | [5 empty] | 0 |  | 0 |  | 0 | 4 | D | 1 | ROZPOCET | [6 empty] | 0
13 | K | 733 11-1213.1 | Potrubí z uhlíkové pozinkované oceli spojovaných lisováním trubky DN13 – 15x1,2– provedení a délky potrubí dle výkresové části viz. výkres č.1,2,3,4 | m | 66 |  | 0 |  |  |  | základní |  | 0 | 0 | 0 | 0 | 0 | 512 | K | 2 | ROZPOCET | 0 | 0 | 0 | 0 | 0 | 1 | 0 | 512 | 180200548
14 | K | 733 11-1215.4 | Potrubí z uhlíkové pozinkované oceli spojovaných lisováním trubky DN16 – 18x1,2– provedení a délky potrubí dle výkresové části viz. výkres č.1,2,3,4 | m | 86 |  | 0 |  |  |  | základní |  | 0 | 0 | 0 | 0 | 0 | 512 | K | 2 | ROZPOCET | 0 | 0 | 0 | 0 | 0 | 1 | 0 | 512 | -982500120
15 | K | 733 11-1215.5 | Potrubí z uhlíkové pozinkované oceli spojovaných lisováním trubky DN20 – 22x1,5– provedení a délky potrubí dle výkresové části viz. výkres č.1,2,3,4 | m | 72 |  | 0 |  |  |  | základní |  | 0 | 0 | 0 | 0 | 0 | 512 | K | 2 | ROZPOCET | 0 | 0 | 0 | 0 | 0 | 1 | 0 | 512 | 30203648
16 | K | 733 11-1215.6 | Potrubí z uhlíkové pozinkované oceli spojovaných lisováním trubky DN25 – 28x1,5– provedení a délky potrubí dle výkresové části viz. výkres č.1,2,3,4 | m | 158 |  | 0 |  |  |  | základní |  | 0 | 0 | 0 | 0 | 0 | 512 | K | 2 | ROZPOCET | 0 | 0 | 0 | 0 | 0 | 1 | 0 | 512 | -129263664
17 | K | 733 11-1215.7 | Potrubí z uhlíkové pozinkované oceli spojovaných lisováním trubky DN32 – 35x1,5– provedení a délky potrubí dle výkresové části viz. výkres č.1,2,3,4 | m | 53 |  | 0 |  |  |  | základní |  | 0 | 0 | 0 | 0 | 0 | 512 | K | 2 | ROZPOCET | 0 | 0 | 0 | 0 | 0 | 1 | 0 | 512 | -1361297999
18 | K | 733 14-1102 | Odvzdušňovací nádobky z trubek ocelových do DN50 | ks | 8 |  | 0 |  |  |  | základní |  | 0 | 0 | 0 | 0 | 0 | 512 | K | 2 | ROZPOCET | 0 | 0 | 0 | 0 | 0 | 1 | 0 | 512 | -1532345816
19 | K | 733 19-0107 | Zkouška těsnosti potrubí z trubek ocelových závitových do DN 40 | m | 435 |  | 0 |  |  |  | základní |  | 0 | 0 | 0 | 0 | 0 | 512 | K | 2 | ROZPOCET | 0 | 0 | 0 | 0 | 0 | 1 | 0 | 512 | 1736711756
20 | K | 733 19-1112 | Manžety prostupové pro trubky DN 20 | ks | 6 |  | 0 |  |  |  | základní |  | 0 | 0 | 0 | 0 | 0 | 512 | K | 2 | ROZPOCET | 0 | 0 | 0 | 0 | 0 | 1 | 0 | 512 | 2005844587
21 | K | 998 73-3101 | Přesun hmot pro rozvody potrubí v objektech do 50m výšky do 6 m | t | 1 |  | 0 |  |  |  | základní |  | 0 | 0 | 0 | 0 | 0 | 512 | K | 2 | ROZPOCET | 0 | 0 | 0 | 0 | 0 | 1 | 0 | 512 | -445726430
22 | K | 998 73-3193 | Příplatek za zvětšený přesun přesun hmot pro rozvody potrubí do 500 m | t | 1 |  | 0 |  |  |  | základní |  | 0 | 0 | 0 | 0 | 0 | 512 | K | 2 | ROZPOCET | 0 | 0 | 0 | 0 | 0 | 1 | 0 | 512 | -1827815537
| D | 734 | A04 – Armatury |  |  |  | 0 | [5 empty] | 0 |  | 0 |  | 0 | 4 | D | 1 | ROZPOCET | [6 empty] | 0
23 | K | 734 21-1112.1 | Ventil odvzdušňovací závitový, otopných těles G ? | ks | 17 |  | 0 |  |  |  | základní |  | 0 | 0 | 0 | 0 | 0 | 512 | K | 2 | ROZPOCET | 0 | 0 | 0 | 0 | 0 | 1 | 0 | 512 | -942344617
24 | K | 734 21-1126 | Ventil odvzdušňovací závitový automatický G 3/8 | ks | 12 |  | 0 |  |  |  | základní |  | 0 | 0 | 0 | 0 | 0 | 512 | K | 2 | ROZPOCET | 0 | 0 | 0 | 0 | 0 | 1 | 0 | 512 | 1514542886
25 | K | 734 22-1553a | Ventil termostatický radiátorový regulační G3/8 – pro tělesa KLASIK | ks | 11 |  | 0 |  |  |  | základní |  | 0 | 0 | 0 | 0 | 0 | 512 | K | 2 | ROZPOCET | 0 | 0 | 0 | 0 | 0 | 1 | 0 | 512 | 1759178060
26 | K | 734 22-1555a | Ventil termostatický radiátorový regulační G1/2 – pro tělesa KLASIK | ks | 6 |  | 0 |  |  |  | základní |  | 0 | 0 | 0 | 0 | 0 | 512 | K | 2 | ROZPOCET | 0 | 0 | 0 | 0 | 0 | 1 | 0 | 512 | 33000035
27 | K | 734 22-1683a | Termostatická radiátorová hlavice do veřejných prostor s ochranou proti odcizení a možností pevně nastavitelné teploty | ks | 17 |  | 0 |  |  |  | základní |  | 0 | 0 | 0 | 0 | 0 | 512 | K | 2 | ROZPOCET | 0 | 0 | 0 | 0 | 0 | 1 | 0 | 512 | 215492034
28 | K | 734 26-1731a | Regulační radiátorové šroubení s vypouštěním možností přednastavení a uzavřeníG3/8 – pro tělesa KLASIK | ks | 11 |  | 0 |  |  |  | základní |  | 0 | 0 | 0 | 0 | 0 | 512 | K | 2 | ROZPOCET | 0 | 0 | 0 | 0 | 0 | 1 | 0 | 512 | -553901760
29 | K | 734 26-1732a | Regulační radiátorové šroubení s vypouštěním možností přednastavení a uzavřeníG1/2 – pro tělesa KLASIK | ks | 6 |  | 0 |  |  |  | základní |  | 0 | 0 | 0 | 0 | 0 | 512 | K | 2 | ROZPOCET | 0 | 0 | 0 | 0 | 0 | 1 | 0 | 512 | 1001997605
30 | K | 734 29-1122 | Kohout plnící a vypouštěcí G 3/8 | ks | 18 |  | 0 |  |  |  | základní |  | 0 | 0 | 0 | 0 | 0 | 512 | K | 2 | ROZPOCET | 0 | 0 | 0 | 0 | 0 | 1 | 0 | 512 | -1122094048
31 | K | 734 29-1123.1 | Kohout plnící a vypouštěcí G 1/2 | ks | 3 |  | 0 |  |  |  | základní |  | 0 | 0 | 0 | 0 | 0 | 512 | K | 2 | ROZPOCET | 0 | 0 | 0 | 0 | 0 | 1 | 0 | 512 | 2024987703
32 | K | 734 29-1245.1 | Filtr závitový G 1 1/4 | ks | 1 |  | 0 |  |  |  | základní |  | 0 | 0 | 0 | 0 | 0 | 512 | K | 2 | ROZPOCET | 0 | 0 | 0 | 0 | 0 | 1 | 0 | 512 | 1253927855
33 | K | 734 29-4104.1 | Růžice krycí dělená do G 3/4 | ks | 28 |  | 0 |  |  |  | základní |  | 0 | 0 | 0 | 0 | 0 | 512 | K | 2 | ROZPOCET | 0 | 0 | 0 | 0 | 0 | 1 | 0 | 512 | 116613882
34 | K | 734 42-1101 | Manometr | ks | 2 |  | 0 |  |  |  | základní |  | 0 | 0 | 0 | 0 | 0 | 512 | K | 2 | ROZPOCET | 0 | 0 | 0 | 0 | 0 | 1 | 0 | 512 | 42760998
35 | K | 734 41-1117 | Teploměr | ks | 2 |  | 0 |  |  |  | základní |  | 0 | 0 | 0 | 0 | 0 | 512 | K | 2 | ROZPOCET | 0 | 0 | 0 | 0 | 0 | 1 | 0 | 512 | 1439802882
36 | K | 998 73-4101 | Přesun hmot pro armatury v objektech do 50m výšky do 6 m | t | 1 |  | 0 |  |  |  | základní |  | 0 | 0 | 0 | 0 | 0 | 512 | K | 2 | ROZPOCET | 0 | 0 | 0 | 0 | 0 | 1 | 0 | 512 | 1536030335
37 | K | 998 73-4193 | Příplatek za zvětšený přesun přesun hmot pro rozvody potrubí do 500 m | t | 1 |  | 0 |  |  |  | základní |  | 0 | 0 | 0 | 0 | 0 | 512 | K | 2 | ROZPOCET | 0 | 0 | 0 | 0 | 0 | 1 | 0 | 512 | -498886125
| D | 735 | A05 - Otopná tělesa |  |  |  | 0 | [5 empty] | 0 |  | 0 |  | 0 | 4 | D | 1 | ROZPOCET | [6 empty] | 0
38 | K | 735 15-1272 | Otopná tělesa panelová Klasik, typ 11 – výška 600 mm, délka 500 mm | ks | 1 |  | 0 |  |  |  | základní |  | 0 | 0 | 0 | 0 | 0 | 512 | K | 2 | ROZPOCET | 0 | 0 | 0 | 0 | 0 | 1 | 0 | 512 | 1069622115
39 | K | 735 15-1280 | Otopná tělesa panelová Klasik, typ 11 – výška 600 mm, délka 1400 mm | ks | 2 |  | 0 |  |  |  | základní |  | 0 | 0 | 0 | 0 | 0 | 512 | K | 2 | ROZPOCET | 0 | 0 | 0 | 0 | 0 | 1 | 0 | 512 | -1292047655
40 | K | 735 15-1283 | Otopná tělesa panelová Klasik, typ 11 – výška 600 mm, délka 2000 mm | ks | 1 |  | 0 |  |  |  | základní |  | 0 | 0 | 0 | 0 | 0 | 512 | K | 2 | ROZPOCET | 0 | 0 | 0 | 0 | 0 | 1 | 0 | 512 | 724340390
41 | K | 735 15-1472 | Otopná tělesa panelová Klasik, typ 21 – výška 600 mm, délka 500 mm | ks | 1 |  | 0 |  |  |  | základní |  | 0 | 0 | 0 | 0 | 0 | 512 | K | 2 | ROZPOCET | 0 | 0 | 0 | 0 | 0 | 1 | 0 | 512 | 2034296137
42 | K | 735 15-1576 | Otopná tělesa panelová Klasik, typ 22 – výška 600 mm, délka 900 mm | ks | 1 |  | 0 |  |  |  | základní |  | 0 | 0 | 0 | 0 | 0 | 512 | K | 2 | ROZPOCET | 0 | 0 | 0 | 0 | 0 | 1 | 0 | 512 | -1514190334
43 | K | 735 15-1582 | Otopná tělesa panelová Klasik, typ 22 – výška 600 mm, délka 1800 mm | ks | 5 |  | 0 |  |  |  | základní |  | 0 | 0 | 0 | 0 | 0 | 512 | K | 2 | ROZPOCET | 0 | 0 | 0 | 0 | 0 | 1 | 0 | 512 | -814332249
44 | K | 735 15-1583 | Otopná tělesa panelová Klasik, typ 22 – výška 600 mm, délka 2000 mm | ks | 2 |  | 0 |  |  |  | základní |  | 0 | 0 | 0 | 0 | 0 | 512 | K | 2 | ROZPOCET | 0 | 0 | 0 | 0 | 0 | 1 | 0 | 512 | 1775360612
45 | K | 735 22-1753 | Registry z ocelových trubek hladkých do oblouku pětipramenné DN80(89/3,6) stavební délky 3000 mm | ks | 3 |  | 0 |  |  |  | základní |  | 0 | 0 | 0 | 0 | 0 | 512 | K | 2 | ROZPOCET | 0 | 0 | 0 | 0 | 0 | 1 | 0 | 512 | 804577138
46 | K | 735 22-3723 | Registry z ocelových trubek hladkých do rámu dvoupramenné DN80(89/3,6) stavební délky 3000 mm | ks | 1 |  | 0 |  |  |  | základní |  | 0 | 0 | 0 | 0 | 0 | 512 | K | 2 | ROZPOCET | 0 | 0 | 0 | 0 | 0 | 1 | 0 | 512 | -811951361
47 | K | 735 15-923x | Montáž otopných těles | ks | 17 |  | 0 |  |  |  | základní |  | 0 | 0 | 0 | 0 | 0 | 512 | K | 2 | ROZPOCET | 0 | 0 | 0 | 0 | 0 | 1 | 0 | 512 | 2067705218
48 | K | 735 15-4523 | Tlakové zkoušky otopných těles | ks | 17 |  | 0 |  |  |  | základní |  | 0 | 0 | 0 | 0 | 0 | 512 | K | 2 | ROZPOCET | 0 | 0 | 0 | 0 | 0 | 1 | 0 | 512 | -82606390
49 | K | 998 73-5101 | Přesun hmot pro otopná tělesa v objektech do 50m výšky do 6 m | t | 1 |  | 0 |  |  |  | základní |  | 0 | 0 | 0 | 0 | 0 | 512 | K | 2 | ROZPOCET | 0 | 0 | 0 | 0 | 0 | 1 | 0 | 512 | -861242751
50 | K | 998 73-5193 | Příplatek za zvětšený přesun přesun hmot pro otopná tělesa do 500 m | t | 1 |  | 0 |  |  |  | základní |  | 0 | 0 | 0 | 0 | 0 | 512 | K | 2 | ROZPOCET | 0 | 0 | 0 | 0 | 0 | 1 | 0 | 512 | -578966701
| D | 767 | Konstrukce zámečnické |  |  |  | 0 | [5 empty] | 0 |  | 0 |  | 0 | 4 | D | 1 | ROZPOCET | [6 empty] | 0
51 | K | 767 01-11xx | Montáž zámečnické konstrukce závěsy, konzoly do stropu a stěny, konstrukce, atd. | kg | 30 |  | 0 |  |  |  | základní |  | 0 | 0 | 0 | 0 | 0 | 512 | K | 2 | ROZPOCET | 0 | 0 | 0 | 0 | 0 | 1 | 0 | 512 | 1238342894
52 | K | 767 01-12xx | Dodávka zámečnické konstrukce závěsy, konzoly do stropu a stěny, konstrukce, atd. | kg | 30 |  | 0 |  |  |  | základní |  | 0 | 0 | 0 | 0 | 0 | 512 | K | 2 | ROZPOCET | 0 | 0 | 0 | 0 | 0 | 1 | 0 | 512 | 868942548
53 | K | 998 76-5101 | Přesun hmot kovových doplňujících kcí. v objektech do 50m výšky do 6 m | t | 1 |  | 0 |  |  |  | základní |  | 0 | 0 | 0 | 0 | 0 | 512 | K | 2 | ROZPOCET | 0 | 0 | 0 | 0 | 0 | 1 | 0 | 512 | 1810972705
| D | 783 | Nátěry |  |  |  | 0 | [5 empty] | 0 |  | 0 |  | 0 | 4 | D | 1 | ROZPOCET | [6 empty] | 0
54 | K | 783 42-54__ | Nátěr syntetický kovových konstrukcí | m2 | 4 |  | 0 |  |  |  | základní |  | 0 | 0 | 0 | 0 | 0 | 512 | K | 2 | ROZPOCET | 0 | 0 | 0 | 0 | 0 | 1 | 0 | 512 | -1191672468
| D | 713 | Izolace tepelné |  |  |  | 0 | [5 empty] | 0 |  | 0 |  | 0 | 4 | D | 1 | ROZPOCET | [6 empty] | 0
55 | K | 713 35_10.1 | Izolační trubice polyetylénové pro potrubí DN 13 tl.15 mm – nebo provedení dle vyhlášky č.193/2007 | m | 45 |  | 0 |  |  |  | základní |  | 0 | 0 | 0 | 0 | 0 | 512 | K | 2 | ROZPOCET | 0 | 0 | 0 | 0 | 0 | 1 | 0 | 512 | 984665452
56 | K | 713 35_20.1 | Izolační trubice polyetylénové pro potrubí DN 16 tl.20 mm – nebo provedení dle vyhlášky č.193/2007 | m | 75 |  | 0 |  |  |  | základní |  | 0 | 0 | 0 | 0 | 0 | 512 | K | 2 | ROZPOCET | 0 | 0 | 0 | 0 | 0 | 1 | 0 | 512 | -1391498552
57 | K | 713 35_30.1 | Izolační trubice polyetylénové pro potrubí DN 20 tl.25 mm – nebo provedení dle vyhlášky č.193/2007 | m | 72 |  | 0 |  |  |  | základní |  | 0 | 0 | 0 | 0 | 0 | 512 | K | 2 | ROZPOCET | 0 | 0 | 0 | 0 | 0 | 1 | 0 | 512 | -1989744225
58 | K | 713 35_40.1 | Izolační trubice polyetylénové pro potrubí DN 25 tl.30 mm – nebo provedení dle vyhlášky č.193/2007 | m | 158 |  | 0 |  |  |  | základní |  | 0 | 0 | 0 | 0 | 0 | 512 | K | 2 | ROZPOCET | 0 | 0 | 0 | 0 | 0 | 1 | 0 | 512 | 475135032
59 | K | 713 35_50.1 | Izolační trubice polyetylénové pro potrubí DN 32 tl.40 mm – nebo provedení dle vyhlášky č.193/2007 | m | 53 |  | 0 |  |  |  | základní |  | 0 | 0 | 0 | 0 | 0 | 512 | K | 2 | ROZPOCET | 0 | 0 | 0 | 0 | 0 | 1 | 0 | 512 | -1658616911
60 | K | 713 46-3111 | Montáž izolace tepelné potrubí, potrubními pouzdry D do 100 mm | m | 403 |  | 0 |  |  |  | základní |  | 0 | 0 | 0 | 0 | 0 | 512 | K | 2 | ROZPOCET | 0 | 0 | 0 | 0 | 0 | 1 | 0 | 512 | -1930594534
61 | K | 998 71-3101 | Přesun hmot pro tepelné izolace v objektech do 50m výšky do 6 m | t | 1 |  | 0 |  |  |  | základní |  | 0 | 0 | 0 | 0 | 0 | 512 | K | 2 | ROZPOCET | 0 | 0 | 0 | 0 | 0 | 1 | 0 | 512 | -1585277470
62 | K | 998 71-3193 | Příplatek za zvětšený přesun přesun hmot protepelné izolace do 500 m | t | 1 |  | 0 |  |  |  | základní |  | 0 | 0 | 0 | 0 | 0 | 512 | K | 2 | ROZPOCET | 0 | 0 | 0 | 0 | 0 | 1 | 0 | 512 | 443362690
| D | 900 | Práce a dodávky ostatní – hodinové sazby |  |  |  | 0 | [5 empty] | 0 |  | 0 |  | 0 | 4 | D | 1 | ROZPOCET | [6 empty] | 0
63 | K | 900_1 | Topná zkouška | hod | 72 |  | 0 |  |  |  | základní |  | 0 | 0 | 0 | 0 | 0 | 512 | K | 2 | ROZPOCET | 0 | 0 | 0 | 0 | 0 | 1 | 0 | 512 | 399473558
64 | K | 900_2 | Odborné komplexní zaregulování a hydraulické vyváření topného systému | hod | 6 |  | 0 |  |  |  | základní |  | 0 | 0 | 0 | 0 | 0 | 512 | K | 2 | ROZPOCET | 0 | 0 | 0 | 0 | 0 | 1 | 0 | 512 | -914864135
65 | K | 900_3 | Napouštení, vypouštění systému upravenou vodou | hod | 3 |  | 0 |  |  |  | základní |  | 0 | 0 | 0 | 0 | 0 | 512 | K | 2 | ROZPOCET | 0 | 0 | 0 | 0 | 0 | 1 | 0 | 512 | -1292040475
66 | K | 900_4.1 | Uvedení předávací stanice a řídícího systému s ekvitermní regulací do provozu servisním technikem + ochranné a el. pospojení servisním technikem | hod | 8 |  | 0 |  |  |  | základní |  | 0 | 0 | 0 | 0 | 0 | 512 | K | 2 | ROZPOCET | 0 | 0 | 0 | 0 | 0 | 1 | 0 | 512 | -244695104
67 | K | 900_5 | Zaškolení obsluhy | hod | 1.5 |  | 0 |  |  |  | základní |  | 0 | 0 | 0 | 0 | 0 | 512 | K | 2 | ROZPOCET | 0 | 0 | 0 | 0 | 0 | 1 | 0 | 512 | -794470185
68 | K | 900_6 | Zkoušky a revize | hod | 6 |  | 0 |  |  |  | základní |  | 0 | 0 | 0 | 0 | 0 | 512 | K | 2 | ROZPOCET | 0 | 0 | 0 | 0 | 0 | 1 | 0 | 512 | -2096875100
69 | K | 900_7.1 | Zednické výpomoce (vytvoření prostupů a drážek pro potrubí + jejich následné zatěsnění, zednické začištění po montáži otopných těles atd.) | hod | 17 |  | 0 |  |  |  | základní |  | 0 | 0 | 0 | 0 | 0 | 512 | K | 2 | ROZPOCET | 0 | 0 | 0 | 0 | 0 | 1 | 0 | 512 | 2065358738
70 | K | 900_8 | Zaměření stávajícího stavu na místě | hod | 2 |  | 0 |  |  |  | základní |  | 0 | 0 | 0 | 0 | 0 | 512 | K | 2 | ROZPOCET | 0 | 0 | 0 | 0 | 0 | 1 | 0 | 512 | 549255
71 | K | 900_9.1 | Rezerva na vícepráce spojené s koordinací profesí MaR, ZTI, EL. | hod | 5 |  | 0 |  |  |  | základní |  | 0 | 0 | 0 | 0 | 0 | 512 | K | 2 | ROZPOCET | 0 | 0 | 0 | 0 | 0 | 1 | 0 | 512 | -1202248658
72 | K | 900_10 | Příprava montáže | hod | 3 |  | 0 |  |  |  | základní |  | 0 | 0 | 0 | 0 | 0 | 512 | K | 2 | ROZPOCET | 0 | 0 | 0 | 0 | 0 | 1 | 0 | 512 | 943413569

## 05 - TEPLOVODNÍ PŘÍPOJKA
| List obsahuje: |  | 1) Krycí list soupisu | 2) Rekapitulace |  |  | 3) Soupis prací | Zpět na list: | Rekapitulace stavby
{7A9F642A-98E8-4358-8CC7-3A1140C835EF}
2
| KRYCÍ LIST SOUPISU | [8 empty] | v --- níže se nacházejí doplnkové a pomocné údaje k sestavám --- v | [8 empty] | False
Stavba:
VĚZNICE PŘÍBRAM - VÝSTAVBA VÝROBNĚ VZDĚLÁVACÍ HALY
Objekt:
05 - TEPLOVODNÍ PŘÍPOJKA
| KSO: |  |  |  |  | CC-CZ:
| Místo: |  | Věznice Příbram |  |  | Datum: | 05.02.2015
| Zadavatel: |  |  |  |  | IČ:
|  | HBH Plzeň |  |  |  | DIČ:
| Uchazeč: |  |  |  |  | IČ:
DIČ:
| Projektant: |  |  |  |  | IČ:
|  | projekty ZI - Zdeněk Tatíček |  |  |  | DIČ:
Poznámka:
UPOZORNĚNÍ: Součástí jednotlivých položek soupisu prací jsou i veškeré údaje a souvislosti uvedené v přiložené projektové (zadávací) dokumentaci vč. výkresů - bez nich nelze stanovit cenu prací!
| Cena bez DPH | [5 empty] | 0
|  |  | Základ daně |  |  | Sazba daně | Výše daně
| DPH | základní | 0 |  |  | 21% | 0
|  | snížená | 0 |  |  | 15% | 0
|  | zákl. přenesená | 0 |  |  | 21% | 0
|  | sníž. přenesená | 0 |  |  | 15% | 0
|  | nulová | 0 |  |  | 0% | 0
| Cena s DPH |  |  | v | CZK |  | 0
REKAPITULACE ČLENĚNÍ SOUPISU PRACÍ
Stavba:
VĚZNICE PŘÍBRAM - VÝSTAVBA VÝROBNĚ VZDĚLÁVACÍ HALY
Objekt:
05 - TEPLOVODNÍ PŘÍPOJKA
Místo: |  |  | Věznice Příbram |  |  | Datum: | 05.02.2015
Zadavatel: |  |  | HBH Plzeň |  |  | Projektant: | projekty ZI - Zdeněk Tatíček
Uchazeč:
Kód dílu - Popis | [6 empty] | Cena celkem [CZK]
Náklady soupisu celkem | [6 empty] | 0 | [12 empty] | -1
| 1 - Zemní práce | [5 empty] | 0
| 9 - Ostatní konstrukce a práce,bourání | [5 empty] | 0
| 99 - Staveništní přesun hmot | [5 empty] | 0
| D96 - Přesuny suti a vybouraných hmot | [5 empty] | 0
| 8 - Potrubí část – teplovodní přípojka (bezkanálový předizolovaný potrubní systém) | [5 empty] | 0
| 81 - Ukončení v objektu | [5 empty] | 0
SOUPIS PRACÍ
Stavba:
VĚZNICE PŘÍBRAM - VÝSTAVBA VÝROBNĚ VZDĚLÁVACÍ HALY
Objekt:
05 - TEPLOVODNÍ PŘÍPOJKA
Místo: |  |  | Věznice Příbram |  |  | Datum: | 05.02.2015
Zadavatel: |  |  | HBH Plzeň |  |  | Projektant: | projekty ZI - Zdeněk Tatíček
Uchazeč:
PČ | Typ | Kód | Popis | MJ | Množství | J.cena [CZK] | Cena celkem [CZK] | Cenová soustava |  | Poznámka | DPH | J. Nh [h] | Nh celkem [h] | J. hmotnost [t] | Hmotnost celkem [t] | J. suť [t] | Suť Celkem [t]
Náklady soupisu celkem | [6 empty] | 0 | [5 empty] | 0 |  | 0 |  | 0 |  | D | -1 | [7 empty] | 0
| D | 1 | Zemní práce |  |  |  | 0 | [5 empty] | 0 |  | 0 |  | 0 | 4 | D | 0 | ROZPOCET | [6 empty] | 0
1 | K | 1151012x | Čerpání vody na výšku do 10 m, přítok do 500 l | h | 12 |  | 0 |  |  |  | základní |  | 0 | 0 | 0 | 0 | 0 | 512 | K | 1 | ROZPOCET | 0 | 0 | 0 | 0 | 0 | 1 | 0 | 512 | 844261496
2 | K | 1151013x | Pohotovost čerp.soupravy, výška 10 m, přítok 500 l | den | 1.5 |  | 0 |  |  |  | základní |  | 0 | 0 | 0 | 0 | 0 | 512 | K | 1 | ROZPOCET | 0 | 0 | 0 | 0 | 0 | 1 | 0 | 512 | -996695929
3 | K | 13000110 | Příplatek k cenám za ztížené vykopávky v blízkosti podzemních vedení | m3 | 3.2 |  | 0 |  |  |  | základní |  | 0 | 0 | 0 | 0 | 0 | 512 | K | 1 | ROZPOCET | 0 | 0 | 0 | 0 | 0 | 1 | 0 | 512 | 1925684516
4 | K | 132201x | Hloubení rýh šířky do 200 cm v hor.3 do 100 m3 | m3 | 36 |  | 0 |  |  |  | základní |  | 0 | 0 | 0 | 0 | 0 | 512 | K | 1 | ROZPOCET | 0 | 0 | 0 | 0 | 0 | 1 | 0 | 512 | -1522338631
5 | K | 151101x | Pažení a rozepření stěn rýh - příložné - hl. do 2m | m2 | 72.3 |  | 0 |  |  |  | základní |  | 0 | 0 | 0 | 0 | 0 | 512 | K | 1 | ROZPOCET | 0 | 0 | 0 | 0 | 0 | 1 | 0 | 512 | -318429808
6 | K | 1511011x | Odstranění pažení stěn rýh - příložné - hl. do 2 m | m2 | 72.3 |  | 0 |  |  |  | základní |  | 0 | 0 | 0 | 0 | 0 | 512 | K | 1 | ROZPOCET | 0 | 0 | 0 | 0 | 0 | 1 | 0 | 512 | 1989942616
7 | K | 1611011x | Svislé přemístění výkopku z hor.1-4 do 2,5 m | m3 | 36 |  | 0 |  |  |  | základní |  | 0 | 0 | 0 | 0 | 0 | 512 | K | 1 | ROZPOCET | 0 | 0 | 0 | 0 | 0 | 1 | 0 | 512 | -738095683
8 | K | 1627011x | Vodorovné přemístění výkopku z hor.1-4 do 10000 m | m3 | 28 |  | 0 |  |  |  | základní |  | 0 | 0 | 0 | 0 | 0 | 512 | K | 1 | ROZPOCET | 0 | 0 | 0 | 0 | 0 | 1 | 0 | 512 | -729661037
9 | K | 1671011x | Nakládání výkopku z hor.1-4 v množství nad 100 m3 | m3 | 28 |  | 0 |  |  |  | základní |  | 0 | 0 | 0 | 0 | 0 | 512 | K | 1 | ROZPOCET | 0 | 0 | 0 | 0 | 0 | 1 | 0 | 512 | 1691515336
10 | K | 19900x | Skládkovné zemina | t | 48.6 |  | 0 |  |  |  | základní |  | 0 | 0 | 0 | 0 | 0 | 512 | K | 1 | ROZPOCET | 0 | 0 | 0 | 0 | 0 | 1 | 0 | 512 | -800192604
11 | K | 1741011x | Zásyp jam, rýh, šachet se zhutněním | m3 | 57.45 |  | 0 |  |  |  | základní |  | 0 | 0 | 0 | 0 | 0 | 512 | K | 1 | ROZPOCET | 0 | 0 | 0 | 0 | 0 | 1 | 0 | 512 | 126646452
12 | K | 1751011x | Lože a obsyp potrubí bez prohození sypaniny s dodáním štěrkopísku frakce 0 - 22 mm | m3 | 9.5 |  | 0 |  |  |  | základní |  | 0 | 0 | 0 | 0 | 0 | 512 | K | 1 | ROZPOCET | 0 | 0 | 0 | 0 | 0 | 1 | 0 | 512 | -1375370361
13 | K | 180401xxx | Založení trávníku | m2 | 24 |  | 0 |  |  |  | základní |  | 0 | 0 | 0 | 0 | 0 | 512 | K | 1 | ROZPOCET | 0 | 0 | 0 | 0 | 0 | 1 | 0 | 512 | 1581582920
14 | K | 005724xxx | travní směs parková | kg | 3.5 |  | 0 |  |  |  | základní |  | 0 | 0 | 0 | 0 | 0 | 512 | K | 1 | ROZPOCET | 0 | 0 | 0 | 0 | 0 | 1 | 0 | 512 | -924727590
15 | K | 181951xxx | Úprava pláně - hornina 1 až 4, bez zhutnění | m2 | 24 |  | 0 |  |  |  | základní |  | 0 | 0 | 0 | 0 | 0 | 512 | K | 1 | ROZPOCET | 0 | 0 | 0 | 0 | 0 | 1 | 0 | 512 | -1541652394
| D | 9 | Ostatní konstrukce a práce,bourání |  |  |  | 0 | [5 empty] | 0 |  | 0 |  | 0 | 4 | D | 0 | ROZPOCET | [6 empty] | 0
16 | K | K142 | ohrazení výkopu,osvětlení | kpl | 1 |  | 0 |  |  |  | základní |  | 0 | 0 | 0 | 0 | 0 | 512 | K | 1 | ROZPOCET | 0 | 0 | 0 | 0 | 0 | 1 | 0 | 512 | 316864862
17 | K | K143 | Hutnící zkoušky | kpl | 1 |  | 0 |  |  |  | základní |  | 0 | 0 | 0 | 0 | 0 | 512 | K | 1 | ROZPOCET | 0 | 0 | 0 | 0 | 0 | 1 | 0 | 512 | 174834548
| D | 99 | Staveništní přesun hmot |  |  |  | 0 | [5 empty] | 0 |  | 0 |  | 0 | 4 | D | 0 | ROZPOCET | [6 empty] | 0
18 | K | 998272201R00 | Přesun hmot, trubní vedení ocelové, otevřený výkop | t | 19.2 |  | 0 |  |  |  | základní |  | 0 | 0 | 0 | 0 | 0 | 512 | K | 1 | ROZPOCET | 0 | 0 | 0 | 0 | 0 | 1 | 0 | 512 | 1053854335
| D | D96 | Přesuny suti a vybouraných hmot |  |  |  | 0 | [5 empty] | 0 |  | 0 |  | 0 | 4 | D | 0 | ROZPOCET | [6 empty] | 0
19 | K | 979082213R00 | Vodorovná doprava suti po suchu do 1 km | t | 3.2 |  | 0 |  |  |  | základní |  | 0 | 0 | 0 | 0 | 0 | 512 | K | 1 | ROZPOCET | 0 | 0 | 0 | 0 | 0 | 1 | 0 | 512 | 199278408
20 | K | 979082219R00 | Příplatek za dopravu suti po suchu za další 1 km | t | 28.5 |  | 0 |  |  |  | základní |  | 0 | 0 | 0 | 0 | 0 | 512 | K | 1 | ROZPOCET | 0 | 0 | 0 | 0 | 0 | 1 | 0 | 512 | 192525583
21 | K | 979990001R00 | Poplatek za skládku stavební suti | t | 3.2 |  | 0 |  |  |  | základní |  | 0 | 0 | 0 | 0 | 0 | 512 | K | 1 | ROZPOCET | 0 | 0 | 0 | 0 | 0 | 1 | 0 | 512 | 1315705452
| D | 8 | Potrubí část – teplovodní přípojka (bezkanálový předizolovaný potrubní systém) |  |  |  | 0 | [5 empty] | 0 |  | 0 |  | 0 | 1 | D | 0 | ROZPOCET | [6 empty] | 0
22 | K | K144 | Předizolovaná trubka ocel 6m, 140[°C], Lambda PUR = min. 0,026[W/mK] – DN32/110 s alarm dráty – provedení a délky potrubí dle výkresové části a zaměření na místě | ks | 8 |  | 0 |  |  |  | základní |  | 0 | 0 | 0 | 0 | 0 | 4 | K | 1 | ROZPOCET | 0 | 0 | 0 | 0 | 0 | 1 | 0 | 4 | 2059234431
23 | K | K145 | Předizolovaná trubka ocel 3m, 140[°C], Lambda PUR = min. 0,026[W/mK]DN32/110 s alarm dráty – provedení a délky potrubí dle výkresové části a zaměření na místě | ks | 4 |  | 0 |  |  |  | základní |  | 0 | 0 | 0 | 0 | 0 | 4 | K | 1 | ROZPOCET | 0 | 0 | 0 | 0 | 0 | 1 | 0 | 4 | -561739505
24 | K | K146 | Předizolovaný oblouk 90° ocel, 140[°C], Lambda PUR = min. 0,026[W/mK] DN32/110, 2x1m s alarm dráty – provedení a délky potrubí dle výkresové části a zaměření na místě | ks | 2 |  | 0 |  |  |  | základní |  | 0 | 0 | 0 | 0 | 0 | 4 | K | 1 | ROZPOCET | 0 | 0 | 0 | 0 | 0 | 1 | 0 | 4 | 1951158676
25 | K | K147 | Předizolovaný oblouk 90° ocel, 140[°C], Lambda PUR = min. 0,026[W/mK] DN32/110, 1x1m s alarm dráty – provedení a délky potrubí dle výkresové části a zaměření na místě | ks | 2 |  | 0 |  |  |  | základní |  | 0 | 0 | 0 | 0 | 0 | 4 | K | 1 | ROZPOCET | 0 | 0 | 0 | 0 | 0 | 1 | 0 | 4 | -675064993
26 | K | K148 | Předizolovaná domovní přípojka DN 32/111, 1x1m – provedení a délky potrubí dle výkresové části a zaměření na místě | ks | 2 |  | 0 |  |  |  | základní |  | 0 | 0 | 0 | 0 | 0 | 4 | K | 1 | ROZPOCET | 0 | 0 | 0 | 0 | 0 | 1 | 0 | 4 | -290556048
27 | K | K149 | PE smršťovací spojka 32/110 + potřebné balení pěny | ks | 18 |  | 0 |  |  |  | základní |  | 0 | 0 | 0 | 0 | 0 | 4 | K | 1 | ROZPOCET | 0 | 0 | 0 | 0 | 0 | 1 | 0 | 4 | 833744629
28 | K | K150 | Těsnící prstenec 110 | ks | 2 |  | 0 |  |  |  | základní |  | 0 | 0 | 0 | 0 | 0 | 4 | K | 1 | ROZPOCET | 0 | 0 | 0 | 0 | 0 | 1 | 0 | 4 | -393908247
29 | K | K151 | Koncový uzávěr 110 | ks | 2 |  | 0 |  |  |  | základní |  | 0 | 0 | 0 | 0 | 0 | 4 | K | 1 | ROZPOCET | 0 | 0 | 0 | 0 | 0 | 1 | 0 | 4 | 1396283913
30 | K | K152 | Dilatační pěnové polštáře tl.40[mm] do D(izolace)=160[mm] | ks | 8 |  | 0 |  |  |  | základní |  | 0 | 0 | 0 | 0 | 0 | 4 | K | 1 | ROZPOCET | 0 | 0 | 0 | 0 | 0 | 1 | 0 | 4 | 61620305
31 | K | K153 | Výstražná páska | m | 70 |  | 0 |  |  |  | základní |  | 0 | 0 | 0 | 0 | 0 | 4 | K | 1 | ROZPOCET | 0 | 0 | 0 | 0 | 0 | 1 | 0 | 4 | -474501871
32 | K | K154 | Materiál pro pospojování kontrolního systému | ks | 1 |  | 0 |  |  |  | základní |  | 0 | 0 | 0 | 0 | 0 | 4 | K | 1 | ROZPOCET | 0 | 0 | 0 | 0 | 0 | 1 | 0 | 4 | -1219729627
33 | K | K155 | Montáž předizolovaného potrubního systému – provedení a délky potrubí dle výkresové části _a zaměření na místě | hod | 78 |  | 0 |  |  |  | základní |  | 0 | 0 | 0 | 0 | 0 | 4 | K | 1 | ROZPOCET | 0 | 0 | 0 | 0 | 0 | 1 | 0 | 4 | 1263426616
34 | K | K156 | Zkoušky dle ČSN EN 13480-5 – svary, tlaková zkouška, stavební | hod | 20 |  | 0 |  |  |  | základní |  | 0 | 0 | 0 | 0 | 0 | 4 | K | 1 | ROZPOCET | 0 | 0 | 0 | 0 | 0 | 1 | 0 | 4 | 1036440154
35 | K | K157 | Radiologická kontrola svarů – UPŘESNIT dle požadavku provozovatele | ks | 4 |  | 0 |  |  |  | základní |  | 0 | 0 | 0 | 0 | 0 | 4 | K | 1 | ROZPOCET | 0 | 0 | 0 | 0 | 0 | 1 | 0 | 4 | 1126180886
36 | K | K158 | Proplach potrubí | hod | 6 |  | 0 |  |  |  | základní |  | 0 | 0 | 0 | 0 | 0 | 4 | K | 1 | ROZPOCET | 0 | 0 | 0 | 0 | 0 | 1 | 0 | 4 | 1175322366
37 | K | K159 | Osazení optochráničky pro komerci a komunikační vedení MaR – UPŘESNIT dle požadavku provozovatele areálových rozvodů a centrální kotelny | m | 70 |  | 0 |  |  |  | základní |  | 0 | 0 | 0 | 0 | 0 | 4 | K | 1 | ROZPOCET | 0 | 0 | 0 | 0 | 0 | 1 | 0 | 4 | -74214002
38 | K | K160 | Geodetické zaměření všech potrubních tras | hod | 12 |  | 0 |  |  |  | základní |  | 0 | 0 | 0 | 0 | 0 | 4 | K | 1 | ROZPOCET | 0 | 0 | 0 | 0 | 0 | 1 | 0 | 4 | 86076154
39 | K | K161 | Vyhotovení PD skutečného provedení | hod | 17 |  | 0 |  |  |  | základní |  | 0 | 0 | 0 | 0 | 0 | 4 | K | 1 | ROZPOCET | 0 | 0 | 0 | 0 | 0 | 1 | 0 | 4 | -1154499586
40 | K | K162 | Příprava montáže | hod | 3 |  | 0 |  |  |  | základní |  | 0 | 0 | 0 | 0 | 0 | 4 | K | 1 | ROZPOCET | 0 | 0 | 0 | 0 | 0 | 1 | 0 | 4 | 915729615
41 | K | K163 | Rezerva na vícepráce spojené s napojením na nově budovaný stav areálových rozvodů(VĚZNICE PŘÍBRAM) | hod | 12 |  | 0 |  |  |  | základní |  | 0 | 0 | 0 | 0 | 0 | 4 | K | 1 | ROZPOCET | 0 | 0 | 0 | 0 | 0 | 1 | 0 | 4 | 226850848
| D | 81 | Ukončení v objektu |  |  |  | 0 | [5 empty] | 0 |  | 0 |  | 0 | 1 | D | 0 | ROZPOCET | [6 empty] | 0
42 | K | K164 | Potrubí ocelové DN 15 | m | 3 |  | 0 |  |  |  | základní |  | 0 | 0 | 0 | 0 | 0 | 4 | K | 1 | ROZPOCET | 0 | 0 | 0 | 0 | 0 | 1 | 0 | 4 | -228254016
43 | K | K165 | Kulový kohout přivařovací – DN15 | ks | 3 |  | 0 |  |  |  | základní |  | 0 | 0 | 0 | 0 | 0 | 4 | K | 1 | ROZPOCET | 0 | 0 | 0 | 0 | 0 | 1 | 0 | 4 | -1678375455
44 | K | K166 | Kulový kohout přivařovací – DN32 | ks | 2 |  | 0 |  |  |  | základní |  | 0 | 0 | 0 | 0 | 0 | 4 | K | 1 | ROZPOCET | 0 | 0 | 0 | 0 | 0 | 1 | 0 | 4 | -873013996
45 | K | K167 | "Zednické výpomoce (vytvoření prostupů pro potrubí jejich následné zatěsnění + uchycení konzol, atd.)" | hod | 6 |  | 0 |  |  |  | základní |  | 0 | 0 | 0 | 0 | 0 | 4 | K | 1 | ROZPOCET | 0 | 0 | 0 | 0 | 0 | 1 | 0 | 4 | -829112137

## 06 - SLABOPROUD
| List obsahuje: |  | 1) Krycí list soupisu | 2) Rekapitulace |  |  | 3) Soupis prací | Zpět na list: | Rekapitulace stavby
{AB8155D2-B8B6-4B8D-9520-4527F8585DFF}
2
| KRYCÍ LIST SOUPISU | [8 empty] | v --- níže se nacházejí doplnkové a pomocné údaje k sestavám --- v | [8 empty] | False
Stavba:
VĚZNICE PŘÍBRAM - VÝSTAVBA VÝROBNĚ VZDĚLÁVACÍ HALY
Objekt:
06 - SLABOPROUD
| KSO: |  | 801 36 |  |  | CC-CZ:
| Místo: |  |  |  |  | Datum: | 05.02.2015
| Zadavatel: |  |  |  |  | IČ:
|  | VĚZEŇSKÁ SLUŽBA ČESKÉ REPUBLIKY |  |  |  | DIČ:
| Uchazeč: |  |  |  |  | IČ:
DIČ:
| Projektant: |  |  |  |  | IČ:
|  | HBH ATELIER s.r.o. |  |  |  | DIČ:
Poznámka:
UPOZORNĚNÍ: Součástí jednotlivých položek soupisu prací jsou i veškeré údaje a souvislosti uvedené v přiložené projektové (zadávací) dokumentaci vč. výkresů - bez nich nelze stanovit cenu prací!
| Cena bez DPH | [5 empty] | 0
|  |  | Základ daně |  |  | Sazba daně | Výše daně
| DPH | základní | 0 |  |  | 21% | 0
|  | snížená | 0 |  |  | 15% | 0
|  | zákl. přenesená | 0 |  |  | 21% | 0
|  | sníž. přenesená | 0 |  |  | 15% | 0
|  | nulová | 0 |  |  | 0% | 0
| Cena s DPH |  |  | v | CZK |  | 0
REKAPITULACE ČLENĚNÍ SOUPISU PRACÍ
Stavba:
VĚZNICE PŘÍBRAM - VÝSTAVBA VÝROBNĚ VZDĚLÁVACÍ HALY
Objekt:
06 - SLABOPROUD
Místo: | [5 empty] | Datum: | 05.02.2015
Zadavatel: |  |  | VĚZEŇSKÁ SLUŽBA ČESKÉ REPUBLIKY |  |  | Projektant: | HBH ATELIER s.r.o.
Uchazeč:
Kód dílu - Popis | [6 empty] | Cena celkem [CZK]
Náklady soupisu celkem | [6 empty] | 0 | [12 empty] | -1
| 1 - Strukturovaná kabeláž | [5 empty] | 0
| 2 - Telefon | [5 empty] | 0
| 3 - Rozvaděč RSL | [5 empty] | 0
| 4 - Rozhlas | [5 empty] | 0
| 5 - Ozvučení | [5 empty] | 0
| 6 - Úložný materiál - (SKS, TF, R, O) | [5 empty] | 0
| 7 - Kabelové rozvody PZTS, EPS, Kamerový systém | [5 empty] | 0
| 8 - Kabelové rozvody EPS | [5 empty] | 0
| 9 - Kamerový systém | [5 empty] | 0
| 10 - Areálové slaboproudé rozvody | [5 empty] | 0
SOUPIS PRACÍ
Stavba:
VĚZNICE PŘÍBRAM - VÝSTAVBA VÝROBNĚ VZDĚLÁVACÍ HALY
Objekt:
06 - SLABOPROUD
Místo: | [5 empty] | Datum: | 05.02.2015
Zadavatel: |  |  | VĚZEŇSKÁ SLUŽBA ČESKÉ REPUBLIKY |  |  | Projektant: | HBH ATELIER s.r.o.
Uchazeč:
PČ | Typ | Kód | Popis | MJ | Množství | J.cena [CZK] | Cena celkem [CZK] | Cenová soustava |  | Poznámka | DPH | J. Nh [h] | Nh celkem [h] | J. hmotnost [t] | Hmotnost celkem [t] | J. suť [t] | Suť Celkem [t]
Náklady soupisu celkem | [6 empty] | 0 | [5 empty] | 0 |  | 0 |  | 0 |  | D | -1 | [7 empty] | 0
| D | 1 | Strukturovaná kabeláž |  |  |  | 0 | [5 empty] | 0 |  | 0 |  | 0 | 4 | D | 0 | ROZPOCET | [6 empty] | 0
1 | K | K168 | kabel 4P/UTP/kat.5 | m | 230 |  | 0 |  |  |  | základní |  | 0 | 0 | 0 | 0 | 0 | 512 | K | 1 | ROZPOCET | 0 | 0 | 0 | 0 | 0 | 1 | 0 | 512 | 2038928217
2 | K | K169 | zásuvka 2xRJ45/u, kat.5 - pod omítku | ks | 2 |  | 0 |  |  |  | základní |  | 0 | 0 | 0 | 0 | 0 | 512 | K | 1 | ROZPOCET | 0 | 0 | 0 | 0 | 0 | 1 | 0 | 512 | 1529009092
3 | K | K170 | zásuvka 2xRJ45/u, kat.5 - do podlahové krabice (profil 45) | ks | 6 |  | 0 |  |  |  | základní |  | 0 | 0 | 0 | 0 | 0 | 512 | K | 1 | ROZPOCET | 0 | 0 | 0 | 0 | 0 | 1 | 0 | 512 | 1165414410
4 | K | K171 | patch kabel RJ45-RJ45/4P/UTP/kat.5/1.5m | ks | 4 |  | 0 |  |  |  | základní |  | 0 | 0 | 0 | 0 | 0 | 512 | K | 1 | ROZPOCET | 0 | 0 | 0 | 0 | 0 | 1 | 0 | 512 | -1939606172
5 | K | K172 | patch kabel RJ45-RJ45/4P/UTP/kat.5/2m | ks | 16 |  | 0 |  |  |  | základní |  | 0 | 0 | 0 | 0 | 0 | 512 | K | 1 | ROZPOCET | 0 | 0 | 0 | 0 | 0 | 1 | 0 | 512 | -1159246137
6 | K | K173 | měření metalické kabeláže (kat.5), měř. protokol | 4P | 16 |  | 0 |  |  |  | základní |  | 0 | 0 | 0 | 0 | 0 | 512 | K | 1 | ROZPOCET | 0 | 0 | 0 | 0 | 0 | 1 | 0 | 512 | 1856502305
7 | K | K174 | popiska zásuvky, kabelu | ks | 40 |  | 0 |  |  |  | základní |  | 0 | 0 | 0 | 0 | 0 | 512 | K | 1 | ROZPOCET | 0 | 0 | 0 | 0 | 0 | 1 | 0 | 512 | -41858584
8 | K | K175 | uzemňovací vodič CY6 zž | m | 5 |  | 0 |  |  |  | základní |  | 0 | 0 | 0 | 0 | 0 | 512 | K | 1 | ROZPOCET | 0 | 0 | 0 | 0 | 0 | 1 | 0 | 512 | 450807976
9 | K | K176 | drobný montážní, úložný + podružný materiál | ks | 1 |  | 0 |  |  |  | základní |  | 0 | 0 | 0 | 0 | 0 | 512 | K | 1 | ROZPOCET | 0 | 0 | 0 | 0 | 0 | 1 | 0 | 512 | 1002421931
| D | 2 | Telefon |  |  |  | 0 | [5 empty] | 0 |  | 0 |  | 0 | 4 | D | 0 | ROZPOCET | [6 empty] | 0
10 | K | K177 | kabel SYKFY 2P0.5 | m | 160 |  | 0 |  |  |  | základní |  | 0 | 0 | 0 | 0 | 0 | 512 | K | 1 | ROZPOCET | 0 | 0 | 0 | 0 | 0 | 1 | 0 | 512 | 1631563531
11 | K | K178 | tf. zásuvka 1x RJ-12 6/2 pod omítku | ks | 3 |  | 0 |  |  |  | základní |  | 0 | 0 | 0 | 0 | 0 | 512 | K | 1 | ROZPOCET | 0 | 0 | 0 | 0 | 0 | 1 | 0 | 512 | 22838219
12 | K | K179 | tf. zásuvka 1x RJ-12 6/2 na omítku, IP44 | ks | 1 |  | 0 |  |  |  | základní |  | 0 | 0 | 0 | 0 | 0 | 512 | K | 1 | ROZPOCET | 0 | 0 | 0 | 0 | 0 | 1 | 0 | 512 | -725770221
13 | K | K180 | připojení kabelu 2P na svorkovnici | ks | 4 |  | 0 |  |  |  | základní |  | 0 | 0 | 0 | 0 | 0 | 512 | K | 1 | ROZPOCET | 0 | 0 | 0 | 0 | 0 | 1 | 0 | 512 | -1758322910
14 | K | K181 | měření metalické kabeláže (kat.5), měř. protokol | P | 8 |  | 0 |  |  |  | základní |  | 0 | 0 | 0 | 0 | 0 | 512 | K | 1 | ROZPOCET | 0 | 0 | 0 | 0 | 0 | 1 | 0 | 512 | 1198721582
15 | K | K182 | popiska rozvaděče, zásuvky, kabelu | ks | 13 |  | 0 |  |  |  | základní |  | 0 | 0 | 0 | 0 | 0 | 512 | K | 1 | ROZPOCET | 0 | 0 | 0 | 0 | 0 | 1 | 0 | 512 | -1078375250
16 | K | K175 | uzemňovací vodič CY6 zž | m | 5 |  | 0 |  |  |  | základní |  | 0 | 0 | 0 | 0 | 0 | 512 | K | 1 | ROZPOCET | 0 | 0 | 0 | 0 | 0 | 1 | 0 | 512 | 384549787
17 | K | K183 | drobný montážní, úložný + podružný materiál | kpl | 1 |  | 0 |  |  |  | základní |  | 0 | 0 | 0 | 0 | 0 | 512 | K | 1 | ROZPOCET | 0 | 0 | 0 | 0 | 0 | 1 | 0 | 512 | 1956135569
| D | 3 | Rozvaděč RSL |  |  |  | 0 | [5 empty] | 0 |  | 0 |  | 0 | 4 | D | 0 | ROZPOCET | [6 empty] | 0
18 | K | K184 | skříň MIS1 na omítku | ks | 1 |  | 0 |  |  |  | základní |  | 0 | 0 | 0 | 0 | 0 | 512 | K | 1 | ROZPOCET | 0 | 0 | 0 | 0 | 0 | 1 | 0 | 512 | 999904565
19 | K | K185 | nosník LSA PLUS 10+1 pozic | ks | 1 |  | 0 |  |  |  | základní |  | 0 | 0 | 0 | 0 | 0 | 512 | K | 1 | ROZPOCET | 0 | 0 | 0 | 0 | 0 | 1 | 0 | 512 | -459614426
20 | K | K186 | svorkovnice spojovací LSA-PLUS 2/10 (EPS) | ks | 1 |  | 0 |  |  |  | základní |  | 0 | 0 | 0 | 0 | 0 | 512 | K | 1 | ROZPOCET | 0 | 0 | 0 | 0 | 0 | 1 | 0 | 512 | -783569446
21 | K | K187 | svorkovnice rozpojovací LSA-PLUS 2/10 (TF) | ks | 1 |  | 0 |  |  |  | základní |  | 0 | 0 | 0 | 0 | 0 | 512 | K | 1 | ROZPOCET | 0 | 0 | 0 | 0 | 0 | 1 | 0 | 512 | -595216364
22 | K | K188 | svorkovnice LSA-PLUS 2/10 s pomocnými šroubovacími kontakty (1xR, 3xPZTS) | ks | 4 |  | 0 |  |  |  | základní |  | 0 | 0 | 0 | 0 | 0 | 512 | K | 1 | ROZPOCET | 0 | 0 | 0 | 0 | 0 | 1 | 0 | 512 | 2102986068
23 | K | K189 | svorkovnice uzemňovací LSA-PLUS 2/38 | ks | 1 |  | 0 |  |  |  | základní |  | 0 | 0 | 0 | 0 | 0 | 512 | K | 1 | ROZPOCET | 0 | 0 | 0 | 0 | 0 | 1 | 0 | 512 | -1767793666
| D | 4 | Rozhlas |  |  |  | 0 | [5 empty] | 0 |  | 0 |  | 0 | 4 | D | 0 | ROZPOCET | [6 empty] | 0
24 | K | K190 | kabel J-Y(St)Y 2P0.8 | m | 65 |  | 0 |  |  |  | základní |  | 0 | 0 | 0 | 0 | 0 | 512 | K | 1 | ROZPOCET | 0 | 0 | 0 | 0 | 0 | 1 | 0 | 512 | 1257774567
25 | K | K191 | reproduktor - zvukový projektor 10W/100V, IP44 | ks | 2 |  | 0 |  |  |  | základní |  | 0 | 0 | 0 | 0 | 0 | 512 | K | 1 | ROZPOCET | 0 | 0 | 0 | 0 | 0 | 1 | 0 | 512 | 1611355232
26 | K | K192 | zkoušení reproduktoru | ks | 2 |  | 0 |  |  |  | základní |  | 0 | 0 | 0 | 0 | 0 | 512 | K | 1 | ROZPOCET | 0 | 0 | 0 | 0 | 0 | 1 | 0 | 512 | -1927836187
27 | K | K183 | drobný montážní, úložný + podružný materiál | kpl | 1 |  | 0 |  |  |  | základní |  | 0 | 0 | 0 | 0 | 0 | 512 | K | 1 | ROZPOCET | 0 | 0 | 0 | 0 | 0 | 1 | 0 | 512 | 1314655064
| D | 5 | Ozvučení |  |  |  | 0 | [5 empty] | 0 |  | 0 |  | 0 | 4 | D | 0 | ROZPOCET | [6 empty] | 0
28 | K | K193 | reprosoustava 20W/40W, aktivní (stereo zesilovač), bílá, dvoupásmová 1x4" + 1x1", 80 – 20 000 Hz, sada obsahuje 1 aktivní + 1 pasivní reprosoustavu | sada | 4 |  | 0 |  |  |  | základní |  | 0 | 0 | 0 | 0 | 0 | 512 | K | 1 | ROZPOCET | 0 | 0 | 0 | 0 | 0 | 1 | 0 | 512 | -361397843
29 | K | K194 | kloubový držák (pro SD402) | ks | 8 |  | 0 |  |  |  | základní |  | 0 | 0 | 0 | 0 | 0 | 512 | K | 1 | ROZPOCET | 0 | 0 | 0 | 0 | 0 | 1 | 0 | 512 | 37884754
30 | K | K195 | kabel ohebný - dvoulinka audio stíněná | m | 30 |  | 0 |  |  |  | základní |  | 0 | 0 | 0 | 0 | 0 | 512 | K | 1 | ROZPOCET | 0 | 0 | 0 | 0 | 0 | 1 | 0 | 512 | 1990844976
31 | K | K196 | kabel reproduktorový 2x2.5 | m | 45 |  | 0 |  |  |  | základní |  | 0 | 0 | 0 | 0 | 0 | 512 | K | 1 | ROZPOCET | 0 | 0 | 0 | 0 | 0 | 1 | 0 | 512 | 1631256716
32 | K | K197 | zásuvka 2x RCA (cinch) pod omítku | ks | 4 |  | 0 |  |  |  | základní |  | 0 | 0 | 0 | 0 | 0 | 512 | K | 1 | ROZPOCET | 0 | 0 | 0 | 0 | 0 | 1 | 0 | 512 | 457109489
33 | K | K198 | spojovací materiál (banánky, cinche) | kpl | 1 |  | 0 |  |  |  | základní |  | 0 | 0 | 0 | 0 | 0 | 512 | K | 1 | ROZPOCET | 0 | 0 | 0 | 0 | 0 | 1 | 0 | 512 | 274074302
34 | K | K199 | uvedení ozvučení do provozu, zaškolení obsluhy | kpl | 4 |  | 0 |  |  |  | základní |  | 0 | 0 | 0 | 0 | 0 | 512 | K | 1 | ROZPOCET | 0 | 0 | 0 | 0 | 0 | 1 | 0 | 512 | -1891716237
35 | K | K200 | drobný montážní, úložný + podružný materiál | kpl | 1 |  | 0 |  |  |  | základní |  | 0 | 0 | 0 | 0 | 0 | 512 | K | 1 | ROZPOCET | 0 | 0 | 0 | 0 | 0 | 1 | 0 | 512 | -2103877497
| D | 6 | Úložný materiál - (SKS, TF, R, O) |  |  |  | 0 | [5 empty] | 0 |  | 0 |  | 0 | 4 | D | 0 | ROZPOCET | [6 empty] | 0
36 | K | K201 | trubka ocelová pozinkovaná (vč. uchycení, spojek, tvarovek, koncovek) | m | 18 |  | 0 |  |  |  | základní |  | 0 | 0 | 0 | 0 | 0 | 512 | K | 1 | ROZPOCET | 0 | 0 | 0 | 0 | 0 | 1 | 0 | 512 | -1423834120
37 | K | K202 | trubka ohebná PVC | m | 186 |  | 0 |  |  |  | základní |  | 0 | 0 | 0 | 0 | 0 | 512 | K | 1 | ROZPOCET | 0 | 0 | 0 | 0 | 0 | 1 | 0 | 512 | -1212531947
38 | K | K203 | trubka ohebná PVC | m | 28 |  | 0 |  |  |  | základní |  | 0 | 0 | 0 | 0 | 0 | 512 | K | 1 | ROZPOCET | 0 | 0 | 0 | 0 | 0 | 1 | 0 | 512 | -2041722243
39 | K | K204 | krabice přístrojová do dutých stěn | ks | 9 |  | 0 |  |  |  | základní |  | 0 | 0 | 0 | 0 | 0 | 512 | K | 1 | ROZPOCET | 0 | 0 | 0 | 0 | 0 | 1 | 0 | 512 | -57279294
40 | K | K205 | krabice odbočná do dutých stěn | ks | 12 |  | 0 |  |  |  | základní |  | 0 | 0 | 0 | 0 | 0 | 512 | K | 1 | ROZPOCET | 0 | 0 | 0 | 0 | 0 | 1 | 0 | 512 | 2021681950
41 | K | K206 | krabice odbočná do dutých stěn | ks | 5 |  | 0 |  |  |  | základní |  | 0 | 0 | 0 | 0 | 0 | 512 | K | 1 | ROZPOCET | 0 | 0 | 0 | 0 | 0 | 1 | 0 | 512 | -1360280114
42 | K | K207 | krabice odbočná do dutých stěn | ks | 11 |  | 0 |  |  |  | základní |  | 0 | 0 | 0 | 0 | 0 | 512 | K | 1 | ROZPOCET | 0 | 0 | 0 | 0 | 0 | 1 | 0 | 512 | 958552939
43 | K | K208 | krabice odbočná pod omítku | ks | 4 |  | 0 |  |  |  | základní |  | 0 | 0 | 0 | 0 | 0 | 512 | K | 1 | ROZPOCET | 0 | 0 | 0 | 0 | 0 | 1 | 0 | 512 | 1759667923
44 | K | K209 | krabice odbočná pod omítku | ks | 1 |  | 0 |  |  |  | základní |  | 0 | 0 | 0 | 0 | 0 | 512 | K | 1 | ROZPOCET | 0 | 0 | 0 | 0 | 0 | 1 | 0 | 512 | -1847744892
45 | K | K210 | protahovací vodič do trubek AY 2.5 č | m | 214 |  | 0 |  |  |  | základní |  | 0 | 0 | 0 | 0 | 0 | 512 | K | 1 | ROZPOCET | 0 | 0 | 0 | 0 | 0 | 1 | 0 | 512 | -1022000165
46 | K | K211 | drážka pro trubku 16 vč. začištění | m | 16 |  | 0 |  |  |  | základní |  | 0 | 0 | 0 | 0 | 0 | 512 | K | 1 | ROZPOCET | 0 | 0 | 0 | 0 | 0 | 1 | 0 | 512 | 1375655933
47 | K | K212 | průraz zdí vč. začištění | ks | 5 |  | 0 |  |  |  | základní |  | 0 | 0 | 0 | 0 | 0 | 512 | K | 1 | ROZPOCET | 0 | 0 | 0 | 0 | 0 | 1 | 0 | 512 | 1911176213
48 | K | K213 | protipožární ucpávka průrazu mezi požárními úseky | ks | 2 |  | 0 |  |  |  | základní |  | 0 | 0 | 0 | 0 | 0 | 512 | K | 1 | ROZPOCET | 0 | 0 | 0 | 0 | 0 | 1 | 0 | 512 | -1612987582
49 | K | K214 | použití lešení pro výškové práce | kpl | 1 |  | 0 |  |  |  | základní |  | 0 | 0 | 0 | 0 | 0 | 512 | K | 1 | ROZPOCET | 0 | 0 | 0 | 0 | 0 | 1 | 0 | 512 | -1600124820
50 | K | K215 | drobný montážní, úložný + podružný materiál | ks | 1 |  | 0 |  |  |  | základní |  | 0 | 0 | 0 | 0 | 0 | 512 | K | 1 | ROZPOCET | 0 | 0 | 0 | 0 | 0 | 1 | 0 | 512 | 1806363781
| D | 7 | Kabelové rozvody PZTS, EPS, Kamerový systém |  |  |  | 0 | [5 empty] | 0 |  | 0 |  | 0 | 4 | D | 0 | ROZPOCET | [6 empty] | 0
51 | K | K216 | Kabelové rozvody pro PZTS |  | 1 |  | 0 |  |  |  | základní |  | 0 | 0 | 0 | 0 | 0 | 512 | K | 1 | ROZPOCET | 0 | 0 | 0 | 0 | 0 | 1 | 0 | 512 | 1378352708
52 | K | K217 | kabel SYKFY 3x2x0.5 | m | 630 |  | 0 |  |  |  | základní |  | 0 | 0 | 0 | 0 | 0 | 512 | K | 1 | ROZPOCET | 0 | 0 | 0 | 0 | 0 | 1 | 0 | 512 | 1996533116
53 | K | K218 | trubka ohebná 16 mm | m | 150 |  | 0 |  |  |  | základní |  | 0 | 0 | 0 | 0 | 0 | 512 | K | 1 | ROZPOCET | 0 | 0 | 0 | 0 | 0 | 1 | 0 | 512 | -579062941
54 | K | K219 | trubka ohebná 23 mm | m | 45 |  | 0 |  |  |  | základní |  | 0 | 0 | 0 | 0 | 0 | 512 | K | 1 | ROZPOCET | 0 | 0 | 0 | 0 | 0 | 1 | 0 | 512 | 415608252
55 | K | K220 | trubka ohebná 29 mm | m | 40 |  | 0 |  |  |  | základní |  | 0 | 0 | 0 | 0 | 0 | 512 | K | 1 | ROZPOCET | 0 | 0 | 0 | 0 | 0 | 1 | 0 | 512 | 1205100876
56 | K | K221 | trubka ocelová lakovaná závitová KOPOS 6016 vč spojek a příchytek | m | 20 |  | 0 |  |  |  | základní |  | 0 | 0 | 0 | 0 | 0 | 512 | K | 1 | ROZPOCET | 0 | 0 | 0 | 0 | 0 | 1 | 0 | 512 | 1900704649
57 | K | K222 | krabice universální KU 68 | ks | 10 |  | 0 |  |  |  | základní |  | 0 | 0 | 0 | 0 | 0 | 512 | K | 1 | ROZPOCET | 0 | 0 | 0 | 0 | 0 | 1 | 0 | 512 | 1030100682
58 | K | K223 | krabice přístrojová pro montáž do sádrokartonu | ks | 15 |  | 0 |  |  |  | základní |  | 0 | 0 | 0 | 0 | 0 | 512 | K | 1 | ROZPOCET | 0 | 0 | 0 | 0 | 0 | 1 | 0 | 512 | -130402405
59 | K | K224 | krabice odbočná KO 97 pro montáž do sádrokartonu | ks | 5 |  | 0 |  |  |  | základní |  | 0 | 0 | 0 | 0 | 0 | 512 | K | 1 | ROZPOCET | 0 | 0 | 0 | 0 | 0 | 1 | 0 | 512 | -1557870440
60 | K | K114 | krabice odbočná KO 125 | ks | 5 |  | 0 |  |  |  | základní |  | 0 | 0 | 0 | 0 | 0 | 512 | K | 1 | ROZPOCET | 0 | 0 | 0 | 0 | 0 | 1 | 0 | 512 | -472177375
61 | K | K225 | drobný montážní materiál | ks | 1 |  | 0 |  |  |  | základní |  | 0 | 0 | 0 | 0 | 0 | 512 | K | 1 | ROZPOCET | 0 | 0 | 0 | 0 | 0 | 1 | 0 | 512 | -2098178266
| D | 8 | Kabelové rozvody EPS |  |  |  | 0 | [5 empty] | 0 |  | 0 |  | 0 | 4 | D | 0 | ROZPOCET | [6 empty] | 0
62 | K | K226 | kabel J-Y(St)Y1x2x0.8 | m | 180 |  | 0 |  |  |  | základní |  | 0 | 0 | 0 | 0 | 0 | 512 | K | 1 | ROZPOCET | 0 | 0 | 0 | 0 | 0 | 1 | 0 | 512 | -1861293540
63 | K | K227 | kabel ohniodolný P30R | m | 60 |  | 0 |  |  |  | základní |  | 0 | 0 | 0 | 0 | 0 | 512 | K | 1 | ROZPOCET | 0 | 0 | 0 | 0 | 0 | 1 | 0 | 512 | -247626348
64 | K | K218 | trubka ohebná 16 mm | m | 180 |  | 0 |  |  |  | základní |  | 0 | 0 | 0 | 0 | 0 | 512 | K | 1 | ROZPOCET | 0 | 0 | 0 | 0 | 0 | 1 | 0 | 512 | 1537135101
65 | K | K221 | trubka ocelová lakovaná závitová KOPOS 6016 vč spojek a příchytek | m | 15 |  | 0 |  |  |  | základní |  | 0 | 0 | 0 | 0 | 0 | 512 | K | 1 | ROZPOCET | 0 | 0 | 0 | 0 | 0 | 1 | 0 | 512 | -1833899927
66 | K | K228 | příchytka kovová funkčnost při požáru P30R pro jeden kabel | ks | 120 |  | 0 |  |  |  | základní |  | 0 | 0 | 0 | 0 | 0 | 512 | K | 1 | ROZPOCET | 0 | 0 | 0 | 0 | 0 | 1 | 0 | 512 | -1372495026
67 | K | K222 | krabice universální KU 68 | ks | 15 |  | 0 |  |  |  | základní |  | 0 | 0 | 0 | 0 | 0 | 512 | K | 1 | ROZPOCET | 0 | 0 | 0 | 0 | 0 | 1 | 0 | 512 | -817271226
68 | K | K229 | drobný montážní materiál | ks | 1 |  | 0 |  |  |  | základní |  | 0 | 0 | 0 | 0 | 0 | 512 | K | 1 | ROZPOCET | 0 | 0 | 0 | 0 | 0 | 1 | 0 | 512 | -1166596892
| D | 9 | Kamerový systém |  |  |  | 0 | [5 empty] | 0 |  | 0 |  | 0 | 4 | D | 0 | ROZPOCET | [6 empty] | 0
69 | K | K230 | 1/3 CCD den noc dome kamera provedení antivandal barva 600 TVř, čb 700 TVř objektiv 2,8 - 11mm automatická rfegulace clony | ks | 2 |  | 0 |  |  |  | základní |  | 0 | 0 | 0 | 0 | 0 | 512 | K | 1 | ROZPOCET | 0 | 0 | 0 | 0 | 0 | 1 | 0 | 512 | 1297224935
70 | K | K231 | 1/3 CCD box den/noc kamera rozlišení 600TVř. Napájení 12VDC | ks | 2 |  | 0 |  |  |  | základní |  | 0 | 0 | 0 | 0 | 0 | 512 | K | 1 | ROZPOCET | 0 | 0 | 0 | 0 | 0 | 1 | 0 | 512 | 1087707340
71 | K | K232 | objektiv 2.8-12 mm aut. regulace clony DC | ks | 2 |  | 0 |  |  |  | základní |  | 0 | 0 | 0 | 0 | 0 | 512 | K | 1 | ROZPOCET | 0 | 0 | 0 | 0 | 0 | 1 | 0 | 512 | -1435845509
72 | K | K233 | povětrnostní vytápěný kryt pro kameru - vytápění 230V vč. konsole | ks | 2 |  | 0 |  |  |  | základní |  | 0 | 0 | 0 | 0 | 0 | 512 | K | 1 | ROZPOCET | 0 | 0 | 0 | 0 | 0 | 1 | 0 | 512 | -168695081
73 | K | K234 | digitální záznamové zařízení pro 8 analogových kamer | ks | 1 |  | 0 |  |  |  | základní |  | 0 | 0 | 0 | 0 | 0 | 512 | K | 1 | ROZPOCET | 0 | 0 | 0 | 0 | 0 | 1 | 0 | 512 | 2070717198
74 | K | K235 | LED monitor 19" | ks | 1 |  | 0 |  |  |  | základní |  | 0 | 0 | 0 | 0 | 0 | 512 | K | 1 | ROZPOCET | 0 | 0 | 0 | 0 | 0 | 1 | 0 | 512 | -575028904
75 | K | K236 | HDD 4TB | ks | 1 |  | 0 |  |  |  | základní |  | 0 | 0 | 0 | 0 | 0 | 512 | K | 1 | ROZPOCET | 0 | 0 | 0 | 0 | 0 | 1 | 0 | 512 | 874803650
76 | K | K237 | napájecí zdroj 12V 5A pro kamery | ks | 1 |  | 0 |  |  |  | základní |  | 0 | 0 | 0 | 0 | 0 | 512 | K | 1 | ROZPOCET | 0 | 0 | 0 | 0 | 0 | 1 | 0 | 512 | 999673885
77 | K | K238 | pojistkový modul pro napájení kamer 8 pojistek | ks | 1 |  | 0 |  |  |  | základní |  | 0 | 0 | 0 | 0 | 0 | 512 | K | 1 | ROZPOCET | 0 | 0 | 0 | 0 | 0 | 1 | 0 | 512 | -344319230
78 | K | K239 | ups 300VA 30min | ks | 1 |  | 0 |  |  |  | základní |  | 0 | 0 | 0 | 0 | 0 | 512 | K | 1 | ROZPOCET | 0 | 0 | 0 | 0 | 0 | 1 | 0 | 512 | -1592163085
79 | K | K240 | koaxiální kabel 75ohmů RG 59 se dvěna napájecími žílami 0,75 | m | 240 |  | 0 |  |  |  | základní |  | 0 | 0 | 0 | 0 | 0 | 512 | K | 1 | ROZPOCET | 0 | 0 | 0 | 0 | 0 | 1 | 0 | 512 | -957304238
80 | K | K218 | trubka ohebná 16 mm | m | 30 |  | 0 |  |  |  | základní |  | 0 | 0 | 0 | 0 | 0 | 512 | K | 1 | ROZPOCET | 0 | 0 | 0 | 0 | 0 | 1 | 0 | 512 | -739906123
81 | K | K219 | trubka ohebná 23 mm | m | 50 |  | 0 |  |  |  | základní |  | 0 | 0 | 0 | 0 | 0 | 512 | K | 1 | ROZPOCET | 0 | 0 | 0 | 0 | 0 | 1 | 0 | 512 | -1121886182
82 | K | K220 | trubka ohebná 29 mm | m | 30 |  | 0 |  |  |  | základní |  | 0 | 0 | 0 | 0 | 0 | 512 | K | 1 | ROZPOCET | 0 | 0 | 0 | 0 | 0 | 1 | 0 | 512 | -39531438
83 | K | K241 | trubka ocelová lakovaná závitová KOPOS 6016 vč spojek a příchytek | m | 40 |  | 0 |  |  |  | základní |  | 0 | 0 | 0 | 0 | 0 | 512 | K | 1 | ROZPOCET | 0 | 0 | 0 | 0 | 0 | 1 | 0 | 512 | -1967575658
84 | K | K242 | krabice universální KU 68 montáž do sádrokartonu | ks | 8 |  | 0 |  |  |  | základní |  | 0 | 0 | 0 | 0 | 0 | 512 | K | 1 | ROZPOCET | 0 | 0 | 0 | 0 | 0 | 1 | 0 | 512 | 1414891205
85 | K | K243 | krabice universální KO 97 montáž do sádrokartonu | ks | 10 |  | 0 |  |  |  | základní |  | 0 | 0 | 0 | 0 | 0 | 512 | K | 1 | ROZPOCET | 0 | 0 | 0 | 0 | 0 | 1 | 0 | 512 | 1488830727
86 | K | K244 | krabice universální KO 100 montáž do sádrokartonu | ks | 4 |  | 0 |  |  |  | základní |  | 0 | 0 | 0 | 0 | 0 | 512 | K | 1 | ROZPOCET | 0 | 0 | 0 | 0 | 0 | 1 | 0 | 512 | -579102404
87 | K | K245 | drobný montážní materiál | ks | 1 |  | 0 |  |  |  | základní |  | 0 | 0 | 0 | 0 | 0 | 512 | K | 1 | ROZPOCET | 0 | 0 | 0 | 0 | 0 | 1 | 0 | 512 | 1225012899
88 | K | K122 | drážka pro jednu elinst trubku | m | 65 |  | 0 |  |  |  | základní |  | 0 | 0 | 0 | 0 | 0 | 512 | K | 1 | ROZPOCET | 0 | 0 | 0 | 0 | 0 | 1 | 0 | 512 | 268571087
89 | K | K123 | drážka pro dvě elinst trubky | m | 20 |  | 0 |  |  |  | základní |  | 0 | 0 | 0 | 0 | 0 | 512 | K | 1 | ROZPOCET | 0 | 0 | 0 | 0 | 0 | 1 | 0 | 512 | -584113630
90 | K | K246 | drážka pro tři elinst trubky | m | 20 |  | 0 |  |  |  | základní |  | 0 | 0 | 0 | 0 | 0 | 512 | K | 1 | ROZPOCET | 0 | 0 | 0 | 0 | 0 | 1 | 0 | 512 | 2075676249
91 | K | K247 | drážka pro čtyři elinst trubky | m | 10 |  | 0 |  |  |  | základní |  | 0 | 0 | 0 | 0 | 0 | 512 | K | 1 | ROZPOCET | 0 | 0 | 0 | 0 | 0 | 1 | 0 | 512 | 266952848
92 | K | K248 | provrtání stěny | ks | 16 |  | 0 |  |  |  | základní |  | 0 | 0 | 0 | 0 | 0 | 512 | K | 1 | ROZPOCET | 0 | 0 | 0 | 0 | 0 | 1 | 0 | 512 | -607403977
| D | 10 | Areálové slaboproudé rozvody |  |  |  | 0 | [5 empty] | 0 |  | 0 |  | 0 | 4 | D | 0 | ROZPOCET | [6 empty] | 0
93 | K | K249 | kabel optický 8x50/125 OM3, univerzální | m | 450 |  | 0 |  |  |  | základní |  | 0 | 0 | 0 | 0 | 0 | 512 | K | 1 | ROZPOCET | 0 | 0 | 0 | 0 | 0 | 1 | 0 | 512 | -1540968316
94 | K | K250 | kabel TCEPKPFLE 1x4x0.8 | m | 302 |  | 0 |  |  |  | základní |  | 0 | 0 | 0 | 0 | 0 | 512 | K | 1 | ROZPOCET | 0 | 0 | 0 | 0 | 0 | 1 | 0 | 512 | 1037800544
95 | K | K251 | kabel TCEPKPFLE 3x4x0.8 | m | 302 |  | 0 |  |  |  | základní |  | 0 | 0 | 0 | 0 | 0 | 512 | K | 1 | ROZPOCET | 0 | 0 | 0 | 0 | 0 | 1 | 0 | 512 | 1431717556
96 | K | K252 | kabel TCEPKPFLE 5x4x0.8 | m | 405 |  | 0 |  |  |  | základní |  | 0 | 0 | 0 | 0 | 0 | 512 | K | 1 | ROZPOCET | 0 | 0 | 0 | 0 | 0 | 1 | 0 | 512 | 1697225348
97 | K | K253 | kabel TCEKPFLE 24P1.0D | m | 405 |  | 0 |  |  |  | základní |  | 0 | 0 | 0 | 0 | 0 | 512 | K | 1 | ROZPOCET | 0 | 0 | 0 | 0 | 0 | 1 | 0 | 512 | 1019347466
98 | K | K254 | kabel CYKCY 3x1,5 | m | 405 |  | 0 |  |  |  | základní |  | 0 | 0 | 0 | 0 | 0 | 512 | K | 1 | ROZPOCET | 0 | 0 | 0 | 0 | 0 | 1 | 0 | 512 | -1977042965
99 | K | K255 | trubka HDPE 40/33 mm (pro optický kabel) oranžová, komplet vč. spojek | m | 385 |  | 0 |  |  |  | základní |  | 0 | 0 | 0 | 0 | 0 | 512 | K | 1 | ROZPOCET | 0 | 0 | 0 | 0 | 0 | 1 | 0 | 512 | 1345470433
100 | K | K256 | koncovka trubky HDPE 40 | ks | 1 |  | 0 |  |  |  | základní |  | 0 | 0 | 0 | 0 | 0 | 512 | K | 1 | ROZPOCET | 0 | 0 | 0 | 0 | 0 | 1 | 0 | 512 | 1752496214
101 | K | K257 | koncovka trubky HDPE 40 s ventilkem | ks | 1 |  | 0 |  |  |  | základní |  | 0 | 0 | 0 | 0 | 0 | 512 | K | 1 | ROZPOCET | 0 | 0 | 0 | 0 | 0 | 1 | 0 | 512 | 93950234
102 | K | K258 | trubka tuhá dělená AROT PS 110 | m | 150 |  | 0 |  |  |  | základní |  | 0 | 0 | 0 | 0 | 0 | 512 | K | 1 | ROZPOCET | 0 | 0 | 0 | 0 | 0 | 1 | 0 | 512 | 284409423
103 | K | K259 | ucpávka trubky průměr 110 mm | ks | 4 |  | 0 |  |  |  | základní |  | 0 | 0 | 0 | 0 | 0 | 512 | K | 1 | ROZPOCET | 0 | 0 | 0 | 0 | 0 | 1 | 0 | 512 | 1933892939
104 | K | K260 | kabelový žlab plastový KZ20 | m | 12 |  | 0 |  |  |  | základní |  | 0 | 0 | 0 | 0 | 0 | 512 | K | 1 | ROZPOCET | 0 | 0 | 0 | 0 | 0 | 1 | 0 | 512 | -1899790126
105 | K | K261 | smrštitelná koncovka SKH | ks | 12 |  | 0 |  |  |  | základní |  | 0 | 0 | 0 | 0 | 0 | 512 | K | 1 | ROZPOCET | 0 | 0 | 0 | 0 | 0 | 1 | 0 | 512 | 846666394
106 | K | K262 | objímka kabelová | ks | 12 |  | 0 |  |  |  | základní |  | 0 | 0 | 0 | 0 | 0 | 512 | K | 1 | ROZPOCET | 0 | 0 | 0 | 0 | 0 | 1 | 0 | 512 | -221917773
107 | K | K263 | popiska svorkovnice | ks | 7 |  | 0 |  |  |  | základní |  | 0 | 0 | 0 | 0 | 0 | 512 | K | 1 | ROZPOCET | 0 | 0 | 0 | 0 | 0 | 1 | 0 | 512 | 853938941
108 | K | K264 | kalibrace + tlakování trubky HDPE40 | kpl | 1 |  | 0 |  |  |  | základní |  | 0 | 0 | 0 | 0 | 0 | 512 | K | 1 | ROZPOCET | 0 | 0 | 0 | 0 | 0 | 1 | 0 | 512 | 605919475
109 | K | K265 | kabelová forma 1x4 | ks | 1 |  | 0 |  |  |  | základní |  | 0 | 0 | 0 | 0 | 0 | 512 | K | 1 | ROZPOCET | 0 | 0 | 0 | 0 | 0 | 1 | 0 | 512 | 417530106
110 | K | K266 | kabelová forma 3x4 | ks | 1 |  | 0 |  |  |  | základní |  | 0 | 0 | 0 | 0 | 0 | 512 | K | 1 | ROZPOCET | 0 | 0 | 0 | 0 | 0 | 1 | 0 | 512 | -392947536
111 | K | K267 | kabelová forma 5x4 | ks | 1 |  | 0 |  |  |  | základní |  | 0 | 0 | 0 | 0 | 0 | 512 | K | 1 | ROZPOCET | 0 | 0 | 0 | 0 | 0 | 1 | 0 | 512 | -1414497716
112 | K | K268 | kabelová forma 24P | ks | 1 |  | 0 |  |  |  | základní |  | 0 | 0 | 0 | 0 | 0 | 512 | K | 1 | ROZPOCET | 0 | 0 | 0 | 0 | 0 | 1 | 0 | 512 | -1435170261
113 | K | K269 | kabelová forma 3x1,5 | ks | 1 |  | 0 |  |  |  | základní |  | 0 | 0 | 0 | 0 | 0 | 512 | K | 1 | ROZPOCET | 0 | 0 | 0 | 0 | 0 | 1 | 0 | 512 | -758634755
114 | K | K270 | přeměření izol. stavu a kontinuity žil kabelu před montáží | P | 48 |  | 0 |  |  |  | základní |  | 0 | 0 | 0 | 0 | 0 | 512 | K | 1 | ROZPOCET | 0 | 0 | 0 | 0 | 0 | 1 | 0 | 512 | -102230337
115 | K | K271 | zatažení kabelu do objektu / kabelovodu | ks | 18 |  | 0 |  |  |  | základní |  | 0 | 0 | 0 | 0 | 0 | 512 | K | 1 | ROZPOCET | 0 | 0 | 0 | 0 | 0 | 1 | 0 | 512 | -2088516919
116 | K | K272 | průraz do objektu / kabelové šachty vč. protipožárního, vodotěsného a tlakového utěsnění a začištění | ks | 2 |  | 0 |  |  |  | základní |  | 0 | 0 | 0 | 0 | 0 | 512 | K | 1 | ROZPOCET | 0 | 0 | 0 | 0 | 0 | 1 | 0 | 512 | -227046974
117 | K | K273 | vytyčení trati kabelového vedení - zastavěný prostor | m | 72 |  | 0 |  |  |  | základní |  | 0 | 0 | 0 | 0 | 0 | 512 | K | 1 | ROZPOCET | 0 | 0 | 0 | 0 | 0 | 1 | 0 | 512 | -1406474490
118 | K | K274 | vytyčení trati inženýr. sítí - zastavěný prostor | m | 152 |  | 0 |  |  |  | základní |  | 0 | 0 | 0 | 0 | 0 | 512 | K | 1 | ROZPOCET | 0 | 0 | 0 | 0 | 0 | 1 | 0 | 512 | 2013437987
119 | K | K275 | řezání živice | m | 44 |  | 0 |  |  |  | základní |  | 0 | 0 | 0 | 0 | 0 | 512 | K | 1 | ROZPOCET | 0 | 0 | 0 | 0 | 0 | 1 | 0 | 512 | -1691747075
120 | K | K276 | odstranění živičné vrstvy | m2 | 11 |  | 0 |  |  |  | základní |  | 0 | 0 | 0 | 0 | 0 | 512 | K | 1 | ROZPOCET | 0 | 0 | 0 | 0 | 0 | 1 | 0 | 512 | -460728690
121 | K | K277 | hloubení kabelové rýhy 35x80 cm, tř. 3 | m | 50 |  | 0 |  |  |  | základní |  | 0 | 0 | 0 | 0 | 0 | 512 | K | 1 | ROZPOCET | 0 | 0 | 0 | 0 | 0 | 1 | 0 | 512 | 1618438113
122 | K | K278 | hloubení kabelové rýhy 50x110 cm, tř. 3 | m | 22 |  | 0 |  |  |  | základní |  | 0 | 0 | 0 | 0 | 0 | 512 | K | 1 | ROZPOCET | 0 | 0 | 0 | 0 | 0 | 1 | 0 | 512 | 1311711885
123 | K | K279 | kabel. lože ze zeminy s odstraněním kamenů přes 3 cm, š.350 mm, podsyp 50 mm, zásyp 100 mm | m | 50 |  | 0 |  |  |  | základní |  | 0 | 0 | 0 | 0 | 0 | 512 | K | 1 | ROZPOCET | 0 | 0 | 0 | 0 | 0 | 1 | 0 | 512 | -460875615
124 | K | K280 | betonové lože pro trubky prům. 110 ve výkopu | m3 | 2.2 |  | 0 |  |  |  | základní |  | 0 | 0 | 0 | 0 | 0 | 512 | K | 1 | ROZPOCET | 0 | 0 | 0 | 0 | 0 | 1 | 0 | 512 | -1836794124
125 | K | K281 | zához kabelové rýhy 35x80 cm, tř. 3 | m | 50 |  | 0 |  |  |  | základní |  | 0 | 0 | 0 | 0 | 0 | 512 | K | 1 | ROZPOCET | 0 | 0 | 0 | 0 | 0 | 1 | 0 | 512 | -927324085
126 | K | K282 | zához kabelové rýhy 50x110 cm, tř. 3 | m | 22 |  | 0 |  |  |  | základní |  | 0 | 0 | 0 | 0 | 0 | 512 | K | 1 | ROZPOCET | 0 | 0 | 0 | 0 | 0 | 1 | 0 | 512 | -1642261063
127 | K | K283 | hutnění zeminy strojem po vrstvách | m3 | 23.9 |  | 0 |  |  |  | základní |  | 0 | 0 | 0 | 0 | 0 | 512 | K | 1 | ROZPOCET | 0 | 0 | 0 | 0 | 0 | 1 | 0 | 512 | -941105562
128 | K | K284 | fólie výstražná PVC 33 cm | m | 72 |  | 0 |  |  |  | základní |  | 0 | 0 | 0 | 0 | 0 | 512 | K | 1 | ROZPOCET | 0 | 0 | 0 | 0 | 0 | 1 | 0 | 512 | 984709260
129 | K | K285 | definitivní úprava zpevněných ploch asfaltovou směsí včetně všech příslušných podkladních vrstev (makadam/štěrk/štěrkodrť/štěrkopísek) - uvedení povrchu do původního stavu | m2 | 11 |  | 0 |  |  |  | základní |  | 0 | 0 | 0 | 0 | 0 | 512 | K | 1 | ROZPOCET | 0 | 0 | 0 | 0 | 0 | 1 | 0 | 512 | 1738610037
130 | K | K286 | definitivní úprava nezpevněných ploch (hutněná hlína, štěrk) - uvedení povrchu do původního stavu | m2 | 25 |  | 0 |  |  |  | základní |  | 0 | 0 | 0 | 0 | 0 | 512 | K | 1 | ROZPOCET | 0 | 0 | 0 | 0 | 0 | 1 | 0 | 512 | -662624458
131 | K | K287 | kabelový označník - Mini Marker | ks | 4 |  | 0 |  |  |  | základní |  | 0 | 0 | 0 | 0 | 0 | 512 | K | 1 | ROZPOCET | 0 | 0 | 0 | 0 | 0 | 1 | 0 | 512 | 1139147699
132 | K | K288 | odvoz zeminy motorovým vozidlem do 1 km | m3 | 2.2 |  | 0 |  |  |  | základní |  | 0 | 0 | 0 | 0 | 0 | 512 | K | 1 | ROZPOCET | 0 | 0 | 0 | 0 | 0 | 1 | 0 | 512 | 1818095766
133 | K | K289 | odvoz vybourané živice + podkladních vrstev motorovým vozidlem do 1 km | m3 | 3.3 |  | 0 |  |  |  | základní |  | 0 | 0 | 0 | 0 | 0 | 512 | K | 1 | ROZPOCET | 0 | 0 | 0 | 0 | 0 | 1 | 0 | 512 | 1467975763
134 | K | K290 | provizorní úprava terénu | m2 | 36 |  | 0 |  |  |  | základní |  | 0 | 0 | 0 | 0 | 0 | 512 | K | 1 | ROZPOCET | 0 | 0 | 0 | 0 | 0 | 1 | 0 | 512 | -113198835
135 | K | K291 | drobný montážní, úložný + podružný materiál | kpl | 1 |  | 0 |  |  |  | základní |  | 0 | 0 | 0 | 0 | 0 | 512 | K | 1 | ROZPOCET | 0 | 0 | 0 | 0 | 0 | 1 | 0 | 512 | 1422339469
136 | K | K292 | geodetické digitální zaměření | kpl | 1 |  | 0 |  |  |  | základní |  | 0 | 0 | 0 | 0 | 0 | 512 | K | 1 | ROZPOCET | 0 | 0 | 0 | 0 | 0 | 1 | 0 | 512 | -561857159
137 | K | K293 | VRN GZS | kpl | 1 |  | 0 |  |  |  | základní |  | 0 | 0 | 0 | 0 | 0 | 512 | K | 1 | ROZPOCET | 0 | 0 | 0 | 0 | 0 | 1 | 0 | 512 | -2086527771

## 07 - SILNOPROUD
| List obsahuje: |  | 1) Krycí list soupisu | 2) Rekapitulace |  |  | 3) Soupis prací | Zpět na list: | Rekapitulace stavby
{8595CF08-416B-48C6-99C6-482F96CD9C3E}
2
| KRYCÍ LIST SOUPISU | [8 empty] | v --- níže se nacházejí doplnkové a pomocné údaje k sestavám --- v | [8 empty] | False
Stavba:
VĚZNICE PŘÍBRAM - VÝSTAVBA VÝROBNĚ VZDĚLÁVACÍ HALY
Objekt:
07 - SILNOPROUD
| KSO: |  | 801 36 |  |  | CC-CZ:
| Místo: |  |  |  |  | Datum: | 05.02.2015
| Zadavatel: |  |  |  |  | IČ:
|  | VĚZEŇSKÁ SLUŽBA ČESKÉ REPUBLIKY |  |  |  | DIČ:
| Uchazeč: |  |  |  |  | IČ:
DIČ:
| Projektant: |  |  |  |  | IČ:
|  | HBH ATELIER s.r.o. |  |  |  | DIČ:
Poznámka:
UPOZORNĚNÍ: Součástí jednotlivých položek soupisu prací jsou i veškeré údaje a souvislosti uvedené v přiložené projektové (zadávací) dokumentaci vč. výkresů - bez nich nelze stanovit cenu prací!
| Cena bez DPH | [5 empty] | 0
|  |  | Základ daně |  |  | Sazba daně | Výše daně
| DPH | základní | 0 |  |  | 21% | 0
|  | snížená | 0 |  |  | 15% | 0
|  | zákl. přenesená | 0 |  |  | 21% | 0
|  | sníž. přenesená | 0 |  |  | 15% | 0
|  | nulová | 0 |  |  | 0% | 0
| Cena s DPH |  |  | v | CZK |  | 0
REKAPITULACE ČLENĚNÍ SOUPISU PRACÍ
Stavba:
VĚZNICE PŘÍBRAM - VÝSTAVBA VÝROBNĚ VZDĚLÁVACÍ HALY
Objekt:
07 - SILNOPROUD
Místo: | [5 empty] | Datum: | 05.02.2015
Zadavatel: |  |  | VĚZEŇSKÁ SLUŽBA ČESKÉ REPUBLIKY |  |  | Projektant: | HBH ATELIER s.r.o.
Uchazeč:
Kód dílu - Popis | [6 empty] | Cena celkem [CZK]
Náklady soupisu celkem | [6 empty] | 0 | [12 empty] | -1
| A - A.) ÚLOŽNÝ A UPEVŇOVACÍ MATERIÁL | [5 empty] | 0
| B - B.) PŘÍSTROJE A ZAŘÍZENÍ | [5 empty] | 0
| C - C.) KABELY | [5 empty] | 0
| D - D.) SVÍTIDLA | [5 empty] | 0
| G - G.) ROZVADĚČE | [5 empty] | 0
| H - H.)UZEMNĚNÍ | [5 empty] | 0
| I - I.) OSTATNÍ | [5 empty] | 0
SOUPIS PRACÍ
Stavba:
VĚZNICE PŘÍBRAM - VÝSTAVBA VÝROBNĚ VZDĚLÁVACÍ HALY
Objekt:
07 - SILNOPROUD
Místo: | [5 empty] | Datum: | 05.02.2015
Zadavatel: |  |  | VĚZEŇSKÁ SLUŽBA ČESKÉ REPUBLIKY |  |  | Projektant: | HBH ATELIER s.r.o.
Uchazeč:
PČ | Typ | Kód | Popis | MJ | Množství | J.cena [CZK] | Cena celkem [CZK] | Cenová soustava |  | Poznámka | DPH | J. Nh [h] | Nh celkem [h] | J. hmotnost [t] | Hmotnost celkem [t] | J. suť [t] | Suť Celkem [t]
Náklady soupisu celkem | [6 empty] | 0 | [5 empty] | 0 |  | 0 |  | 0 |  | D | -1 | [7 empty] | 0
| D | A | A.) ÚLOŽNÝ A UPEVŇOVACÍ MATERIÁL |  |  |  | 0 | [5 empty] | 0 |  | 0 |  | 0 | 4 | D | 0 | ROZPOCET | [6 empty] | 0
1 | K | K001 | Kabelový žlab 300x60mm, vč. zavěšení/uchycení, víka, spojek, tvarovek, koncovek a podružného materiálu, kompletní | m | 35 |  | 0 |  |  |  | základní |  | 0 | 0 | 0 | 0 | 0 | 512 | K | 1 | ROZPOCET | 0 | 0 | 0 | 0 | 0 | 1 | 0 | 512 | -683067158
2 | K | K294 | Kabelový žlab 200x60mm, vč. zavěšení/uchycení, víka, spojek, tvarovek, koncovek a podružného materiálu, kompletní | m | 15 |  | 0 |  |  |  | základní |  | 0 | 0 | 0 | 0 | 0 | 512 | K | 1 | ROZPOCET | 0 | 0 | 0 | 0 | 0 | 1 | 0 | 512 | 692588707
3 | K | K295 | Kabelový žlab 100x60mm, vč. zavěšení/uchycení, víka, spojek, tvarovek, koncovek a podružného materiálu, kompletní | m | 30 |  | 0 |  |  |  | základní |  | 0 | 0 | 0 | 0 | 0 | 512 | K | 1 | ROZPOCET | 0 | 0 | 0 | 0 | 0 | 1 | 0 | 512 | 1638151460
4 | K | K296 | Nosný kanál pro svítidla /C-profil/ vč. spojovacího materiálu a zavěšení | m | 80 |  | 0 |  |  |  | základní |  | 0 | 0 | 0 | 0 | 0 | 512 | K | 1 | ROZPOCET | 0 | 0 | 0 | 0 | 0 | 1 | 0 | 512 | 1848258816
5 | K | K297 | Trubka ocelová pozinkovaná D40mm, vč. uchycení, spojek, tvarovek, koncovek | m | 60 |  | 0 |  |  |  | základní |  | 0 | 0 | 0 | 0 | 0 | 512 | K | 1 | ROZPOCET | 0 | 0 | 0 | 0 | 0 | 1 | 0 | 512 | 1278935300
6 | K | K298 | Kabelová chránička dvouplášťová ohebná D110, vč. protahovacího drátu | m | 30 |  | 0 |  |  |  | základní |  | 0 | 0 | 0 | 0 | 0 | 512 | K | 1 | ROZPOCET | 0 | 0 | 0 | 0 | 0 | 1 | 0 | 512 | -792736205
7 | K | K299 | Kabelová chránička dvouplášťová ohebná D40, vč. protahovacího drátu | m | 50 |  | 0 |  |  |  | základní |  | 0 | 0 | 0 | 0 | 0 | 512 | K | 1 | ROZPOCET | 0 | 0 | 0 | 0 | 0 | 1 | 0 | 512 | 208075439
8 | K | K002 | Elektroinstalační trubka plastová ohebná P32, nízká mechanická odolnost 320N, komplet | m | 100 |  | 0 |  |  |  | základní |  | 0 | 0 | 0 | 0 | 0 | 512 | K | 1 | ROZPOCET | 0 | 0 | 0 | 0 | 0 | 1 | 0 | 512 | 852717567
9 | K | K003 | Elektroinstalační trubka plastová ohebná P32, střední mechanická odolnost 750N, komplet | m | 30 |  | 0 |  |  |  | základní |  | 0 | 0 | 0 | 0 | 0 | 512 | K | 1 | ROZPOCET | 0 | 0 | 0 | 0 | 0 | 1 | 0 | 512 | 2019065408
10 | K | K004 | Krabicová rozvodka na omítku komplet | ks | 50 |  | 0 |  |  |  | základní |  | 0 | 0 | 0 | 0 | 0 | 512 | K | 1 | ROZPOCET | 0 | 0 | 0 | 0 | 0 | 1 | 0 | 512 | 721441358
11 | K | K005 | Krabicová rozvodka pod omítku komplet | ks | 50 |  | 0 |  |  |  | základní |  | 0 | 0 | 0 | 0 | 0 | 512 | K | 1 | ROZPOCET | 0 | 0 | 0 | 0 | 0 | 1 | 0 | 512 | 682260992
12 | K | K006 | Instalační krabice pro montáž spínacího přístroje nebo zásuvky pod omítku (vhodná pro spojování do vícerámečků), komplet | ks | 120 |  | 0 |  |  |  | základní |  | 0 | 0 | 0 | 0 | 0 | 512 | K | 1 | ROZPOCET | 0 | 0 | 0 | 0 | 0 | 1 | 0 | 512 | -2121141833
13 | K | K007 | Kabelová příchytka vč. hmoždinky | ks | 300 |  | 0 |  |  |  | základní |  | 0 | 0 | 0 | 0 | 0 | 512 | K | 1 | ROZPOCET | 0 | 0 | 0 | 0 | 0 | 1 | 0 | 512 | -1442412690
14 | K | K008 | Hlavní ochranná přípojnice HOP, kompletní | ks | 1 |  | 0 |  |  |  | základní |  | 0 | 0 | 0 | 0 | 0 | 512 | K | 1 | ROZPOCET | 0 | 0 | 0 | 0 | 0 | 1 | 0 | 512 | 651340435
15 | K | K009 | Ekvipotenciální přípojnice EP, kompletní | ks | 3 |  | 0 |  |  |  | základní |  | 0 | 0 | 0 | 0 | 0 | 512 | K | 1 | ROZPOCET | 0 | 0 | 0 | 0 | 0 | 1 | 0 | 512 | -94622942
16 | K | K010 | Svorka Bernard včetně Cu pásku | ks | 20 |  | 0 |  |  |  | základní |  | 0 | 0 | 0 | 0 | 0 | 512 | K | 1 | ROZPOCET | 0 | 0 | 0 | 0 | 0 | 1 | 0 | 512 | -419712449
17 | K | K011 | Spojovací a nosný materiál | kg | 30 |  | 0 |  |  |  | základní |  | 0 | 0 | 0 | 0 | 0 | 512 | K | 1 | ROZPOCET | 0 | 0 | 0 | 0 | 0 | 1 | 0 | 512 | -2145628699
18 | K | K300 | Drobný úložný a montážní materiál, komplet | ks | 1 |  | 0 |  |  |  | základní |  | 0 | 0 | 0 | 0 | 0 | 512 | K | 1 | ROZPOCET | 0 | 0 | 0 | 0 | 0 | 1 | 0 | 512 | 337411619
| D | B | B.) PŘÍSTROJE A ZAŘÍZENÍ |  |  |  | 0 | [5 empty] | 0 |  | 0 |  | 0 | 4 | D | 0 | ROZPOCET | [6 empty] | 0
19 | K | K013 | Jednopólový vypínač 250V/10A, pod omítku, IP20, kompletní včetně krytu a rámečku, v designu dle výběru investora | ks | 25 |  | 0 |  |  |  | základní |  | 0 | 0 | 0 | 0 | 0 | 512 | K | 1 | ROZPOCET | 0 | 0 | 0 | 0 | 0 | 1 | 0 | 512 | -62611457
20 | K | K014 | Sériový přepínač 250V/10A, pod omítku, IP20, kompletní včetně krytu a rámečku, v designu dle výběru investora | ks | 5 |  | 0 |  |  |  | základní |  | 0 | 0 | 0 | 0 | 0 | 512 | K | 1 | ROZPOCET | 0 | 0 | 0 | 0 | 0 | 1 | 0 | 512 | -1252900927
21 | K | K015 | Střídavý přepínač 250V/10A, pod omítku, IP20, kompletní včetně krytu a rámečku, v designu dle výběru investora | ks | 17 |  | 0 |  |  |  | základní |  | 0 | 0 | 0 | 0 | 0 | 512 | K | 1 | ROZPOCET | 0 | 0 | 0 | 0 | 0 | 1 | 0 | 512 | 1134885398
22 | K | K017 | Tlačítkový ovladač 250V/10A, pod omítku, IP20, kompletní včetně krytu a rámečku, v designu dle výběru investora | ks | 9 |  | 0 |  |  |  | základní |  | 0 | 0 | 0 | 0 | 0 | 512 | K | 1 | ROZPOCET | 0 | 0 | 0 | 0 | 0 | 1 | 0 | 512 | -947644076
23 | K | K301 | Jednopólový vypínač 250V/10A, pod omítku, do vhka, IP44 kompletní včetně krytu a rámečku, v designu dle výběru investora | ks | 2 |  | 0 |  |  |  | základní |  | 0 | 0 | 0 | 0 | 0 | 512 | K | 1 | ROZPOCET | 0 | 0 | 0 | 0 | 0 | 1 | 0 | 512 | 541668060
24 | K | K302 | Střídavý přepínač 250V/10A, s víčkem do vlhka, v plastové krabici, povrchová montáž, IP44, kompletní, v designu dle výběru investora | ks | 1 |  | 0 |  |  |  | základní |  | 0 | 0 | 0 | 0 | 0 | 512 | K | 1 | ROZPOCET | 0 | 0 | 0 | 0 | 0 | 1 | 0 | 512 | 32650139
25 | K | K303 | Tlačítkový ovladač 250V/10A, ve skříňce se sklem, povrchová montáž, IP55, kompletní | ks | 1 |  | 0 |  |  |  | základní |  | 0 | 0 | 0 | 0 | 0 | 512 | K | 1 | ROZPOCET | 0 | 0 | 0 | 0 | 0 | 1 | 0 | 512 | -2061875844
26 | K | K020 | Zásuvka jednonásobná 250V/16A, pod omítku, IP20, s ochranným kolíkem a clonkami, kompletní včetně krytu a rámečku, v designu dle výběru investora | ks | 32 |  | 0 |  |  |  | základní |  | 0 | 0 | 0 | 0 | 0 | 512 | K | 1 | ROZPOCET | 0 | 0 | 0 | 0 | 0 | 1 | 0 | 512 | -1351759458
27 | K | K021 | Zásuvka dvojnásobná 250V/16A, pod omítku, IP20, s ochranným kolíkem a clonkami, kompletní včetně krytu a rámečku, v designu dle výběru investora | ks | 16 |  | 0 |  |  |  | základní |  | 0 | 0 | 0 | 0 | 0 | 512 | K | 1 | ROZPOCET | 0 | 0 | 0 | 0 | 0 | 1 | 0 | 512 | 477059513
28 | K | K022 | Zásuvka dvojnásobná 250V/16A, pod omítku, IP20, s integrovanou ochranou proti přepětí s optickou signalizací, s ochranným kolíkem a clonkami, kompletní včetně krytu a rámečku, v designu dle výběru investora | ks | 5 |  | 0 |  |  |  | základní |  | 0 | 0 | 0 | 0 | 0 | 512 | K | 1 | ROZPOCET | 0 | 0 | 0 | 0 | 0 | 1 | 0 | 512 | -1786997868
29 | K | K023 | Zásuvka jednonásobná 250V/16A, s víčkem do vlhka, pod omítku, IP44, s ochranným kolíkem a clonkami, kompletní včetně krytu a rámečku, v designu dle výběru investora | ks | 2 |  | 0 |  |  |  | základní |  | 0 | 0 | 0 | 0 | 0 | 512 | K | 1 | ROZPOCET | 0 | 0 | 0 | 0 | 0 | 1 | 0 | 512 | -1988411817
30 | K | K304 | Zásuvka jednonásobná 250V/16A, s víčkem do vlhka, v plastové krabici, povrchová montáž, IP44, kompletní, v designu dle výběru investora | ks | 7 |  | 0 |  |  |  | základní |  | 0 | 0 | 0 | 0 | 0 | 512 | K | 1 | ROZPOCET | 0 | 0 | 0 | 0 | 0 | 1 | 0 | 512 | 822375085
31 | K | K305 | Zásuvka průmyslová 3L+N+PE, 400V/16A, s víčkem do vlhka, pod omítku, IP44, kompletní, v designu dle výběru investora | ks | 3 |  | 0 |  |  |  | základní |  | 0 | 0 | 0 | 0 | 0 | 512 | K | 1 | ROZPOCET | 0 | 0 | 0 | 0 | 0 | 1 | 0 | 512 | 2138764496
32 | K | K306 | Zásuvka průmyslová 3L+N+PE, 400V/16A, s víčkem do vlhka, v plastové krabici, povrchová montáž, IP44, kompletní, v designu dle výběru investora | ks | 7 |  | 0 |  |  |  | základní |  | 0 | 0 | 0 | 0 | 0 | 512 | K | 1 | ROZPOCET | 0 | 0 | 0 | 0 | 0 | 1 | 0 | 512 | -628514093
33 | K | K307 | Spínač páčkový 3-pólový 400V/16A (sporáková kombinace), vč. instalační karbice a upevňovací spony, kompletní | ks | 2 |  | 0 |  |  |  | základní |  | 0 | 0 | 0 | 0 | 0 | 512 | K | 1 | ROZPOCET | 0 | 0 | 0 | 0 | 0 | 1 | 0 | 512 | 879051748
34 | K | K308 | "Podlahová přístrojová instalační krabice s pevným dnem, pro 10 modulů (modul 22,5x45mm), včetně instalačních vaniček a rámečků pro přístroje ""modulu 45x45mm"" (silové zásuvky) a ""modulu 22,5x45mm"" (zásuvky LAN), včetně rámu a víka, kompletní + 1ks zá | ks | 6 |  | 0 |  |  |  | základní |  | 0 | 0 | 0 | 0 | 0 | 512 | K | 1 | ROZPOCET | 0 | 0 | 0 | 0 | 0 | 1 | 0 | 512 | -869982908
35 | K | K309 | "Podlahová přístrojová instalační krabice s pevným dnem, pro 10 modulů (modul 22,5x45mm), včetně instalačních vaniček a rámečků pro přístroje ""modulu 45x45mm"" (silové zásuvky) a ""modulu 22,5x45mm"" (zásuvky LAN), včetně rámu a víka, kompletní + 1ks zá | ks | 1 |  | 0 |  |  |  | základní |  | 0 | 0 | 0 | 0 | 0 | 512 | K | 1 | ROZPOCET | 0 | 0 | 0 | 0 | 0 | 1 | 0 | 512 | 715399617
36 | K | K310 | Zásuvková skříň, s jističi a proudovým chráničem, 1x zásuvka 400V/16A, 2x zásuvka 230V/16A, IP55 | ks | 1 |  | 0 |  |  |  | základní |  | 0 | 0 | 0 | 0 | 0 | 512 | K | 1 | ROZPOCET | 0 | 0 | 0 | 0 | 0 | 1 | 0 | 512 | -1154937140
37 | K | K027 | Elektrický osoušeč rukou 230V, kompletní dodávka | ks | 1 |  | 0 |  |  |  | základní |  | 0 | 0 | 0 | 0 | 0 | 512 | K | 1 | ROZPOCET | 0 | 0 | 0 | 0 | 0 | 1 | 0 | 512 | 127461295
38 | K | K028 | Axiální odtahový ventilátor typ SILENT 200 CRZM, 230V/16W, s vestavěným nastavitelných časovým doběhem 1-30min, bílá barva | ks | 4 |  | 0 |  |  |  | základní |  | 0 | 0 | 0 | 0 | 0 | 512 | K | 1 | ROZPOCET | 0 | 0 | 0 | 0 | 0 | 1 | 0 | 512 | -104495259
39 | K | K029 | Axiální odtahový ventilátor typ SILENT 300 CRZM, 230V/29W, s vestavěným nastavitelných časovým doběhem 1-30min, bílá barva | ks | 1 |  | 0 |  |  |  | základní |  | 0 | 0 | 0 | 0 | 0 | 512 | K | 1 | ROZPOCET | 0 | 0 | 0 | 0 | 0 | 1 | 0 | 512 | 728112777
| D | C | C.) KABELY |  |  |  | 0 | [5 empty] | 0 |  | 0 |  | 0 | 4 | D | 0 | ROZPOCET | [6 empty] | 0
40 | K | K030 | Kabel 1-CSKH-V180 P30-R (B2ca s1d1) -O 3x1,5 (s funkční schopností při požáru, s třídou reakce na oheň B2ca s1d1, funkčnost kabelu dle ČSN IEC 60331-21 - 180minut, funkčnost instalace dle ZP24/2008 - P30-R, třída reakce na oheň dle 2006/751/EC.) | m | 40 |  | 0 |  |  |  | základní |  | 0 | 0 | 0 | 0 | 0 | 512 | K | 1 | ROZPOCET | 0 | 0 | 0 | 0 | 0 | 1 | 0 | 512 | -1151419428
41 | K | K031 | Kabely silové celoplastové s měděným jádrem, PVC izolace žil a pláště, jmenovité napětí 0,45/0,75kV, zkušební napětí 4kV, provozní teplota -35 až +70°C, barevné značení žil dle ČSN 33 0166 ed. 2:2002, odolné proti UV záření a proti šíření plamene dle ČSN |  | 1 |  | 0 |  |  |  | základní |  | 0 | 0 | 0 | 0 | 0 | 512 | K | 1 | ROZPOCET | 0 | 0 | 0 | 0 | 0 | 1 | 0 | 512 | 514848155
42 | K | K311 | Kabel 1-AYKY 3x95+50, vč. ukončení | m | 20 |  | 0 |  |  |  | základní |  | 0 | 0 | 0 | 0 | 0 | 512 | K | 1 | ROZPOCET | 0 | 0 | 0 | 0 | 0 | 1 | 0 | 512 | 918709358
43 | K | K312 | Kabel AYKY 4x16, vč. ukončení | m | 45 |  | 0 |  |  |  | základní |  | 0 | 0 | 0 | 0 | 0 | 512 | K | 1 | ROZPOCET | 0 | 0 | 0 | 0 | 0 | 1 | 0 | 512 | 663594097
44 | K | K313 | Kabel CYKY-J 4x35, vč. ukončení | m | 10 |  | 0 |  |  |  | základní |  | 0 | 0 | 0 | 0 | 0 | 512 | K | 1 | ROZPOCET | 0 | 0 | 0 | 0 | 0 | 1 | 0 | 512 | -1008681920
45 | K | K314 | Kabel CYKY-J 3x1,5, vč. ukončení | m | 1000 |  | 0 |  |  |  | základní |  | 0 | 0 | 0 | 0 | 0 | 512 | K | 1 | ROZPOCET | 0 | 0 | 0 | 0 | 0 | 1 | 0 | 512 | -824834014
46 | K | K315 | Kabel CYKY-J 3x2,5, vč. ukončení | m | 1500 |  | 0 |  |  |  | základní |  | 0 | 0 | 0 | 0 | 0 | 512 | K | 1 | ROZPOCET | 0 | 0 | 0 | 0 | 0 | 1 | 0 | 512 | 396715588
47 | K | K316 | Kabel CYKY-J 5x4, vč. ukončení | m | 30 |  | 0 |  |  |  | základní |  | 0 | 0 | 0 | 0 | 0 | 512 | K | 1 | ROZPOCET | 0 | 0 | 0 | 0 | 0 | 1 | 0 | 512 | -1020283416
48 | K | K317 | Kabel CYKY-J 5x2,5, vč. ukončení | m | 350 |  | 0 |  |  |  | základní |  | 0 | 0 | 0 | 0 | 0 | 512 | K | 1 | ROZPOCET | 0 | 0 | 0 | 0 | 0 | 1 | 0 | 512 | -938485960
49 | K | K318 | Kabel CYKY-J 5x1,5, vč. ukončení | m | 40 |  | 0 |  |  |  | základní |  | 0 | 0 | 0 | 0 | 0 | 512 | K | 1 | ROZPOCET | 0 | 0 | 0 | 0 | 0 | 1 | 0 | 512 | 610713652
50 | K | K319 | Kabel CYKY-O 2x1,5, vč. ukončení | m | 50 |  | 0 |  |  |  | základní |  | 0 | 0 | 0 | 0 | 0 | 512 | K | 1 | ROZPOCET | 0 | 0 | 0 | 0 | 0 | 1 | 0 | 512 | 1783696070
51 | K | K320 | Kabel CYKY-O 3x1,5, vč. ukončení | m | 150 |  | 0 |  |  |  | základní |  | 0 | 0 | 0 | 0 | 0 | 512 | K | 1 | ROZPOCET | 0 | 0 | 0 | 0 | 0 | 1 | 0 | 512 | 653464233
52 | K | K038 | Vodiče silové celoplastové s měděným jádrem a PVC izolací, jmenovité napětí 0,45/0,75kV, zkušební napětí 2,5kV, provozní teplota -35 až +70°C, barevné značení žil dle ČN 33 0166 ed. 2:2002, odolné proti UV záření a proti šíření plamene dle ČSN EN 50265-2- |  | 1 |  | 0 |  |  |  | základní |  | 0 | 0 | 0 | 0 | 0 | 512 | K | 1 | ROZPOCET | 0 | 0 | 0 | 0 | 0 | 1 | 0 | 512 | -1575138986
53 | K | K321 | Vodič CYA 25 z/žl, vč. ukončení | m | 130 |  | 0 |  |  |  | základní |  | 0 | 0 | 0 | 0 | 0 | 512 | K | 1 | ROZPOCET | 0 | 0 | 0 | 0 | 0 | 1 | 0 | 512 | -1626725593
54 | K | K322 | Vodič CYA 10 z/žl, vč. ukončení | m | 20 |  | 0 |  |  |  | základní |  | 0 | 0 | 0 | 0 | 0 | 512 | K | 1 | ROZPOCET | 0 | 0 | 0 | 0 | 0 | 1 | 0 | 512 | -1552229467
55 | K | K323 | Vodič CYA 4 z/žl, vč. ukončení | m | 50 |  | 0 |  |  |  | základní |  | 0 | 0 | 0 | 0 | 0 | 512 | K | 1 | ROZPOCET | 0 | 0 | 0 | 0 | 0 | 1 | 0 | 512 | 257734091
| D | D | D.) SVÍTIDLA |  |  |  | 0 | [5 empty] | 0 |  | 0 |  | 0 | 4 | D | 0 | ROZPOCET | [6 empty] | 0
56 | K | K043 | Svítidlo "A" zářivkové pro lineární zářivky T5, 2x49W, ocelo-plechové těleso, vysoce leštěným optickým systém "LOS" /vysoce leštěná mřížka s podélnými reflektory i příčnými lamelami parabolického tvaru/ a krycí tvrzené sklo, stropní, přisazené/závěsné, s | ks | 21 |  | 0 |  |  |  | základní |  | 0 | 0 | 0 | 0 | 0 | 512 | K | 1 | ROZPOCET | 0 | 0 | 0 | 0 | 0 | 1 | 0 | 512 | 1510671787
57 | K | K044 | Svítidlo "AN" zářivkové pro lineární zářivky T5, 2x49W, ocelo-plechové těleso, vysoce leštěným optickým systém "LOS" /vysoce leštěná mřížka s podélnými reflektory i příčnými lamelami parabolického tvaru/ a krycí tvrzené sklo, stropní, přisazené/závěsné, s | ks | 4 |  | 0 |  |  |  | základní |  | 0 | 0 | 0 | 0 | 0 | 512 | K | 1 | ROZPOCET | 0 | 0 | 0 | 0 | 0 | 1 | 0 | 512 | -2132246767
58 | K | K045 | Svítidlo "B" zářivkové pro lineární zářivky T5, 2x49W, ocelo-plechové těleso, vysoce leštěným optickým systém "LOS" /vysoce leštěná mřížka s podélnými reflektory i příčnými lamelami parabolického tvaru/, stropní, přisazené/závěsné, s elektronickým předřad | ks | 2 |  | 0 |  |  |  | základní |  | 0 | 0 | 0 | 0 | 0 | 512 | K | 1 | ROZPOCET | 0 | 0 | 0 | 0 | 0 | 1 | 0 | 512 | 1498593553
59 | K | K046 | Svítidlo "BN" zářivkové pro lineární zářivky T5, 2x49W, ocelo-plechové těleso, vysoce leštěným optickým systém "LOS" /vysoce leštěná mřížka s podélnými reflektory i příčnými lamelami parabolického tvaru/, stropní, přisazené/závěsné, s elektronickým předřa | ks | 1 |  | 0 |  |  |  | základní |  | 0 | 0 | 0 | 0 | 0 | 512 | K | 1 | ROZPOCET | 0 | 0 | 0 | 0 | 0 | 1 | 0 | 512 | 111569971
60 | K | K047 | Svítidlo "C" zářivkové pro lineární zářivky T5, 2x28W, ocelo-plechové těleso, vysoce leštěným optickým systém "LOS" /vysoce leštěná mřížka s podélnými reflektory i příčnými lamelami parabolického tvaru/, stropní, přisazené/závěsné, s elektronickým předřad | ks | 49 |  | 0 |  |  |  | základní |  | 0 | 0 | 0 | 0 | 0 | 512 | K | 1 | ROZPOCET | 0 | 0 | 0 | 0 | 0 | 1 | 0 | 512 | -753303339
61 | K | K048 | Svítidlo "CN" zářivkové pro lineární zářivky T5, 2x28W, ocelo-plechové těleso, vysoce leštěným optickým systém "LOS" /vysoce leštěná mřížka s podélnými reflektory i příčnými lamelami parabolického tvaru/, stropní, přisazené/závěsné, s elektronickým předřa | ks | 8 |  | 0 |  |  |  | základní |  | 0 | 0 | 0 | 0 | 0 | 512 | K | 1 | ROZPOCET | 0 | 0 | 0 | 0 | 0 | 1 | 0 | 512 | 152982218
62 | K | K049 | Svítidlo "D1" zářivkové pro lineární zářivky T5, 1x49W, ocelo-plechové těleso, plastový prizma kryt, stropní, přisazené/závěsné, s elektronickým předřadníkem, IP40, včetně světelného zdroje | ks | 3 |  | 0 |  |  |  | základní |  | 0 | 0 | 0 | 0 | 0 | 512 | K | 1 | ROZPOCET | 0 | 0 | 0 | 0 | 0 | 1 | 0 | 512 | 1345203582
63 | K | K051 | Svítidlo "D2" zářivkové pro lineární zářivky T5, 2x49W, ocelo-plechové těleso, plastový prizma kryt, stropní, přisazené/závěsné, s elektronickým předřadníkem, IP40, včetně světelných zdrojů | ks | 5 |  | 0 |  |  |  | základní |  | 0 | 0 | 0 | 0 | 0 | 512 | K | 1 | ROZPOCET | 0 | 0 | 0 | 0 | 0 | 1 | 0 | 512 | -135150402
64 | K | K052 | Svítidlo "D2N" zářivkové pro lineární zářivky T5, 2x49W, ocelo-plechové těleso, plastový prizma kryt, stropní, přisazené/závěsné, s elektronickým předřadníkem, s vestavěným nouzovým modulem pro jednu trubici 1hod pro trvalý nouzový režim, IP40, včetně svě | ks | 3 |  | 0 |  |  |  | základní |  | 0 | 0 | 0 | 0 | 0 | 512 | K | 1 | ROZPOCET | 0 | 0 | 0 | 0 | 0 | 1 | 0 | 512 | 248208643
65 | K | K053 | Svítidlo "E" zářivkové pro lineární zářivky T5, 2x49W, průmyslové, plastové těleso s plastovým krytem, stropní, přisazené/závěsné, s elektronickým předřadníkem, IP54, včetně světelných zdrojů | ks | 2 |  | 0 |  |  |  | základní |  | 0 | 0 | 0 | 0 | 0 | 512 | K | 1 | ROZPOCET | 0 | 0 | 0 | 0 | 0 | 1 | 0 | 512 | -1598214032
66 | K | K054 | Svítidlo "F" zářivkové pro kompaktní zářivky, 2x26W, plastové těleso s plastovým krytem, nástěnné/stropní, přisazené, s elektronickým předřadníkem, IP54, včetně světelných zdrojů | ks | 15 |  | 0 |  |  |  | základní |  | 0 | 0 | 0 | 0 | 0 | 512 | K | 1 | ROZPOCET | 0 | 0 | 0 | 0 | 0 | 1 | 0 | 512 | -1816092843
67 | K | K324 | Svítidlo "G" zářivkové pro lineární zářivky T5, 1x49W, ocelo-plechové těleso, asymetrický reflektor z vysoce leštěného Al-plechu, stropní, přisazené/závěsné, s elektronickým předřadníkem, IP20, včetně světelného zdroje | ks | 4 |  | 0 |  |  |  | základní |  | 0 | 0 | 0 | 0 | 0 | 512 | K | 1 | ROZPOCET | 0 | 0 | 0 | 0 | 0 | 1 | 0 | 512 | 152250628
68 | K | K325 | Svítidlo "H" halogenové žárovkové, 1x300W, kovové lakované těleso s krycím sklem, s integrovaným pohybovým senzorem, nástěnné, přisazené, IP54, včetně světelného zdroje | ks | 3 |  | 0 |  |  |  | základní |  | 0 | 0 | 0 | 0 | 0 | 512 | K | 1 | ROZPOCET | 0 | 0 | 0 | 0 | 0 | 1 | 0 | 512 | 1330920797
69 | K | K057 | Svítidlo "I" zářivkové pro lineární zářivky, 1x21W, ocelo-plechové těleso s plastovým krytem, s integrovaným vypínačem, nástěnné, přisazené, s elektronickým předřadníkem, IP44, včetně světelného zdroje | ks | 3 |  | 0 |  |  |  | základní |  | 0 | 0 | 0 | 0 | 0 | 512 | K | 1 | ROZPOCET | 0 | 0 | 0 | 0 | 0 | 1 | 0 | 512 | -1181435568
70 | K | K326 | Svítidlo "N" zářivkové nouzové/orientační, 1x11W, s vlastním zdrojem 1hod pro dočasné nouzové orientační osvětlení, plastové těleso s plastovým krytem, přisazené, nástěné/stropní, s piktogramem pro vyznačení směru úniku, IP42, kompletní včetně světelného | ks | 14 |  | 0 |  |  |  | základní |  | 0 | 0 | 0 | 0 | 0 | 512 | K | 1 | ROZPOCET | 0 | 0 | 0 | 0 | 0 | 1 | 0 | 512 | -1266729076
| D | G | G.) ROZVADĚČE |  |  |  | 0 | [5 empty] | 0 |  | 0 |  | 0 | 4 | D | 0 | ROZPOCET | [6 empty] | 0
71 | K | K327 | "Rozvaděč označený RH - oceloplechový skříňový rozvaděč 2x 2000x600x250 (2pole), In=80A - IP43/20, RAL 7035 - kompletní dodávka dle výkresu č. D.4.06" | ks | 1 |  | 0 |  |  |  | základní |  | 0 | 0 | 0 | 0 | 0 | 512 | K | 1 | ROZPOCET | 0 | 0 | 0 | 0 | 0 | 1 | 0 | 512 | 846755068
72 | K | K328 | "Přípojková pojistková skříň - kompaktní pilíř ozn. SR-201/PKS1 - 2 sady pojistkových spodků velikosti 1 - 3x pojistková vložka nožová PNA1 125A gG, 500V AC - kompletní dodávka" | ks | 1 |  | 0 |  |  |  | základní |  | 0 | 0 | 0 | 0 | 0 | 512 | K | 1 | ROZPOCET | 0 | 0 | 0 | 0 | 0 | 1 | 0 | 512 | -1896758250
| D | H | H.)UZEMNĚNÍ |  |  |  | 0 | [5 empty] | 0 |  | 0 |  | 0 | 4 | D | 0 | ROZPOCET | [6 empty] | 0
73 | K | K329 | Zemnící pásek FeZn 30x4mm | m | 300 |  | 0 |  |  |  | základní |  | 0 | 0 | 0 | 0 | 0 | 512 | K | 1 | ROZPOCET | 0 | 0 | 0 | 0 | 0 | 1 | 0 | 512 | 1137101217
74 | K | K330 | Zemnící pásek Nerez V4A 30x4mm | m | 20 |  | 0 |  |  |  | základní |  | 0 | 0 | 0 | 0 | 0 | 512 | K | 1 | ROZPOCET | 0 | 0 | 0 | 0 | 0 | 1 | 0 | 512 | -858935636
75 | K | K331 | Svorka zemnící SR02 FeZn | ks | 150 |  | 0 |  |  |  | základní |  | 0 | 0 | 0 | 0 | 0 | 512 | K | 1 | ROZPOCET | 0 | 0 | 0 | 0 | 0 | 1 | 0 | 512 | 1412361662
76 | K | K332 | Svorka zemnící připojovací SKT FeZn, pro připojení zemnící pásky na armovací drát | ks | 200 |  | 0 |  |  |  | základní |  | 0 | 0 | 0 | 0 | 0 | 512 | K | 1 | ROZPOCET | 0 | 0 | 0 | 0 | 0 | 1 | 0 | 512 | -491190113
77 | K | K333 | Uzemňovací svorka pro připojení HOP, kompletní | ks | 1 |  | 0 |  |  |  | základní |  | 0 | 0 | 0 | 0 | 0 | 512 | K | 1 | ROZPOCET | 0 | 0 | 0 | 0 | 0 | 1 | 0 | 512 | 2079924108
78 | K | K334 | Připojení stávajícího stožáru VO na zemnící soustavu | ks | 2 |  | 0 |  |  |  | základní |  | 0 | 0 | 0 | 0 | 0 | 512 | K | 1 | ROZPOCET | 0 | 0 | 0 | 0 | 0 | 1 | 0 | 512 | -1369363781
79 | K | K335 | Výkop pro zemnící pásek hl=100mm, š=200mm, v rostlém terénu vč. zpětného zásypu a hutnění | m | 15 |  | 0 |  |  |  | základní |  | 0 | 0 | 0 | 0 | 0 | 512 | K | 1 | ROZPOCET | 0 | 0 | 0 | 0 | 0 | 1 | 0 | 512 | 1947882221
80 | K | K336 | Protikorozní nátěr zemnících vodičů včetně spoje | ks | 50 |  | 0 |  |  |  | základní |  | 0 | 0 | 0 | 0 | 0 | 512 | K | 1 | ROZPOCET | 0 | 0 | 0 | 0 | 0 | 1 | 0 | 512 | -1154633219
81 | K | K337 | Drobný podpůrný montážní materiál pro jímací soustavu komplet | ks | 1 |  | 0 |  |  |  | základní |  | 0 | 0 | 0 | 0 | 0 | 512 | K | 1 | ROZPOCET | 0 | 0 | 0 | 0 | 0 | 1 | 0 | 512 | -1785992452
| D | I | I.) OSTATNÍ |  |  |  | 0 | [5 empty] | 0 |  | 0 |  | 0 | 4 | D | 0 | ROZPOCET | [6 empty] | 0
82 | K | K086 | Osazení rozvaděče RH | ks | 1 |  | 0 |  |  |  | základní |  | 0 | 0 | 0 | 0 | 0 | 512 | K | 1 | ROZPOCET | 0 | 0 | 0 | 0 | 0 | 1 | 0 | 512 | 2105026254
83 | K | K338 | Osazení pojistkové skříně SR-201 | ks | 1 |  | 0 |  |  |  | základní |  | 0 | 0 | 0 | 0 | 0 | 512 | K | 1 | ROZPOCET | 0 | 0 | 0 | 0 | 0 | 1 | 0 | 512 | 1590648884
84 | K | K339 | Úprava ve stávající přípojkové skříni SR-502, úprava stávající a napojení nové kabeláže | hod | 5 |  | 0 |  |  |  | základní |  | 0 | 0 | 0 | 0 | 0 | 512 | K | 1 | ROZPOCET | 0 | 0 | 0 | 0 | 0 | 1 | 0 | 512 | 383778005
85 | K | K340 | Pojistková vložka nožová PNA1 160A gG, 500V AC | ks | 3 |  | 0 |  |  |  | základní |  | 0 | 0 | 0 | 0 | 0 | 512 | K | 1 | ROZPOCET | 0 | 0 | 0 | 0 | 0 | 1 | 0 | 512 | 763868306
86 | K | K341 | Prostup fasádní stěnou, vč. utěsnění a začištění | ks | 6 |  | 0 |  |  |  | základní |  | 0 | 0 | 0 | 0 | 0 | 512 | K | 1 | ROZPOCET | 0 | 0 | 0 | 0 | 0 | 1 | 0 | 512 | -809106918
87 | K | K090 | Průraz zdí d=50mm, tl. zdi=cca 300mm, vč. začištění | ks | 5 |  | 0 |  |  |  | základní |  | 0 | 0 | 0 | 0 | 0 | 512 | K | 1 | ROZPOCET | 0 | 0 | 0 | 0 | 0 | 1 | 0 | 512 | 923549773
88 | K | K091 | Drážky pro kabeláž ve zdivu, do š=100mm | m | 20 |  | 0 |  |  |  | základní |  | 0 | 0 | 0 | 0 | 0 | 512 | K | 1 | ROZPOCET | 0 | 0 | 0 | 0 | 0 | 1 | 0 | 512 | -237648426
89 | K | K092 | Vysekání kapes pro instalační a rozvodné krabice p.o. | ks | 10 |  | 0 |  |  |  | základní |  | 0 | 0 | 0 | 0 | 0 | 512 | K | 1 | ROZPOCET | 0 | 0 | 0 | 0 | 0 | 1 | 0 | 512 | -1047351956
90 | K | K342 | Servisní otvor rozměru 500x500mm ve stropním SDK podhledu /nad hlavním rozvaděčem/ | ks | 1 |  | 0 |  |  |  | základní |  | 0 | 0 | 0 | 0 | 0 | 512 | K | 1 | ROZPOCET | 0 | 0 | 0 | 0 | 0 | 1 | 0 | 512 | 1513427136
91 | K | K343 | Uložení přívodního napájecího kabelu v konstrukci podlahy vč. vyvedení a zakončení v místě umístění rouzvaděče = zakončení trasy do stavebního objektu - plynotěsné a vodotěsné provedení, komplet | ks | 1 |  | 0 |  |  |  | základní |  | 0 | 0 | 0 | 0 | 0 | 512 | K | 1 | ROZPOCET | 0 | 0 | 0 | 0 | 0 | 1 | 0 | 512 | 1939368501
92 | K | K344 | Výkop kabelový hl=1200mm, š=500mm, pro kabeláž rozvodů NN nebo venkovního osvětlení - vytýčení, výkop, položení zemnícího pásku, kabelové lože včetně podkladu, položení chrániček a jejich obetonování, zatažení kabeláže, ochranné zakrytování, zahození zemi | m | 40 |  | 0 |  |  |  | základní |  | 0 | 0 | 0 | 0 | 0 | 512 | K | 1 | ROZPOCET | 0 | 0 | 0 | 0 | 0 | 1 | 0 | 512 | 667331241
93 | K | K345 | Výkop kabelový hl=1200mm, š=500mm, pro kabeláž rozvodů NN nebo venkovního osvětlení - vytýčení, odstranění stávajícího živičného povrchu, výkop, položení zemnícího pásku, kabelové lože včetně podkladu, položení chrániček a jejich obetonování, zatažení kab | m | 20 |  | 0 |  |  |  | základní |  | 0 | 0 | 0 | 0 | 0 | 512 | K | 1 | ROZPOCET | 0 | 0 | 0 | 0 | 0 | 1 | 0 | 512 | -1009859645
94 | K | K346 | Geodetické zaměření sítí elektro, komplet | ks | 1 |  | 0 |  |  |  | základní |  | 0 | 0 | 0 | 0 | 0 | 512 | K | 1 | ROZPOCET | 0 | 0 | 0 | 0 | 0 | 1 | 0 | 512 | 870098699
95 | K | K347 | Připojení stávající lampy VO na novou kabeláž (přeložka vedení VO) | ks | 2 |  | 0 |  |  |  | základní |  | 0 | 0 | 0 | 0 | 0 | 512 | K | 1 | ROZPOCET | 0 | 0 | 0 | 0 | 0 | 1 | 0 | 512 | 1156782461
96 | K | K093 | Ochranné a pracovní pomůcky komplet | ks | 1 |  | 0 |  |  |  | základní |  | 0 | 0 | 0 | 0 | 0 | 512 | K | 1 | ROZPOCET | 0 | 0 | 0 | 0 | 0 | 1 | 0 | 512 | -458747741
97 | K | K094 | Bezbečnostní tabulky komplet | ks | 1 |  | 0 |  |  |  | základní |  | 0 | 0 | 0 | 0 | 0 | 512 | K | 1 | ROZPOCET | 0 | 0 | 0 | 0 | 0 | 1 | 0 | 512 | -184317131
98 | K | K095 | Koordinace s dodavatelem stavby | hod | 20 |  | 0 |  |  |  | základní |  | 0 | 0 | 0 | 0 | 0 | 512 | K | 1 | ROZPOCET | 0 | 0 | 0 | 0 | 0 | 1 | 0 | 512 | -1065975294
99 | K | K096 | Koordinace s profesí ÚT a ZTI | hod | 10 |  | 0 |  |  |  | základní |  | 0 | 0 | 0 | 0 | 0 | 512 | K | 1 | ROZPOCET | 0 | 0 | 0 | 0 | 0 | 1 | 0 | 512 | 2018750331
100 | K | K097 | Koordinace s profesemi SLA | hod | 8 |  | 0 |  |  |  | základní |  | 0 | 0 | 0 | 0 | 0 | 512 | K | 1 | ROZPOCET | 0 | 0 | 0 | 0 | 0 | 1 | 0 | 512 | -1672256771
101 | K | K098 | Demontáže stávající elektroinstalace | hod | 10 |  | 0 |  |  |  | základní |  | 0 | 0 | 0 | 0 | 0 | 512 | K | 1 | ROZPOCET | 0 | 0 | 0 | 0 | 0 | 1 | 0 | 512 | -1529217331
102 | K | K099 | Ekologická likvidace stávající elektroinstalace | kg | 50 |  | 0 |  |  |  | základní |  | 0 | 0 | 0 | 0 | 0 | 512 | K | 1 | ROZPOCET | 0 | 0 | 0 | 0 | 0 | 1 | 0 | 512 | 896499928
103 | K | K348 | Zednické přípomoce, sádrokartonářské práce | hod | 20 |  | 0 |  |  |  | základní |  | 0 | 0 | 0 | 0 | 0 | 512 | K | 1 | ROZPOCET | 0 | 0 | 0 | 0 | 0 | 1 | 0 | 512 | -886106486
104 | K | K101 | Podíl prací jiných profesí | hod | 10 |  | 0 |  |  |  | základní |  | 0 | 0 | 0 | 0 | 0 | 512 | K | 1 | ROZPOCET | 0 | 0 | 0 | 0 | 0 | 1 | 0 | 512 | -374354393
105 | K | K102 | Nepředvídatelné okolnosti v průběhu realizace akce | hod | 10 |  | 0 |  |  |  | základní |  | 0 | 0 | 0 | 0 | 0 | 512 | K | 1 | ROZPOCET | 0 | 0 | 0 | 0 | 0 | 1 | 0 | 512 | -60295646
106 | K | K103 | Zařízení staveniště pro profesi elektro | ks | 1 |  | 0 |  |  |  | základní |  | 0 | 0 | 0 | 0 | 0 | 512 | K | 1 | ROZPOCET | 0 | 0 | 0 | 0 | 0 | 1 | 0 | 512 | -364221106
107 | K | K349 | Výrobní a dílenská dokumentace | ks | 1 |  | 0 |  |  |  | základní |  | 0 | 0 | 0 | 0 | 0 | 512 | K | 1 | ROZPOCET | 0 | 0 | 0 | 0 | 0 | 1 | 0 | 512 | 6575332
108 | K | K105 | Dokumentace skutečného provedení | ks | 1 |  | 0 |  |  |  | základní |  | 0 | 0 | 0 | 0 | 0 | 512 | K | 1 | ROZPOCET | 0 | 0 | 0 | 0 | 0 | 1 | 0 | 512 | -988739557
109 | K | K106 | Uvedení do provozu | ks | 1 |  | 0 |  |  |  | základní |  | 0 | 0 | 0 | 0 | 0 | 512 | K | 1 | ROZPOCET | 0 | 0 | 0 | 0 | 0 | 1 | 0 | 512 | 1564674586
110 | K | K107 | Výchozí revize | ks | 1 |  | 0 |  |  |  | základní |  | 0 | 0 | 0 | 0 | 0 | 512 | K | 1 | ROZPOCET | 0 | 0 | 0 | 0 | 0 | 1 | 0 | 512 | -1766453589