## 20160505 - Pardubice -opr...
| List obsahuje: |  | 1) Krycí list rozpočtu |  | 2) Rekapitulace rozpočtu |  |  | 3) Rozpočet |  |  | Zpět na list: | Rekapitulace stavby
optimalizováno pro tisk sestav ve formátu A4 - na výšku | [11 empty] | >> skryté sloupce << | [9 empty] | {98dfa4e6-713c-4c46-b0a3-0639ca882569}
2
KRYCÍ LIST ROZPOČTU | [12 empty] | v --- níže se nacházejí doplnkové a pomocné údaje k sestavám --- v | [8 empty] | False
| Stavba: |  | Pardubice -oprava rozvodů TUV obj.č.44
| JKSO: | [7 empty] | CC-CZ:
| Místo: |  | Věznice Pardubice | [5 empty] | Datum:
| Objednatel: | [7 empty] | IČ:
DIČ:
| Zhotovitel: | [7 empty] | IČ:
DIČ:
| Projektant: | [7 empty] | IČ:
DIČ:
| Zpracovatel: | [7 empty] | IČ:
DIČ:
Poznámka:
| Náklady z rozpočtu | [7 empty] | 0
| Ostatní náklady | [7 empty] | 0
| Cena bez DPH | [7 empty] | 0
| DPH | základní | 21% | ze | 0 |  |  |  | 0
|  | snížená | 15% | ze | 0 |  |  |  | 0
|  | zákl. přenesená | 21% | ze | 0 |  |  |  | 0
|  | sníž. přenesená | 15% | ze | 0 |  |  |  | 0
|  | nulová | 0% | ze | 0 |  |  |  | 0
| Cena s DPH |  |  | v | CZK |  |  | 0
| Projektant |  |  |  |  | Zpracovatel
| Datum a podpis: |  |  | Razítko |  | Datum a podpis: |  |  |  | Razítko
| Objednavatel |  |  |  |  | Zhotovitel
| Datum a podpis: |  |  | Razítko |  | Datum a podpis: |  |  |  | Razítko
REKAPITULACE ROZPOČTU
Stavba: |  |  | Pardubice -oprava rozvodů TUV obj.č.44
Místo: |  |  | Věznice Pardubice |  |  |  | Datum:
Objednatel: |  |  | 0 |  |  |  | Projektant: |  | 0
Zhotovitel: | [6 empty] | Zpracovatel: |  | 0
Kód - Popis | [9 empty] | Cena celkem [CZK]
1) Náklady z rozpočtu | [9 empty] | 0 | [12 empty] | -1
| HSV - Práce a dodávky HSV | [8 empty] | 0
| 6 - Úpravy povrchů, podlahy | [8 empty] | 0
| 98 - Sanace kolektoru | [8 empty] | 0
| 96 - Bourání konstrukcí | [8 empty] | 0
| 997 - Přesun sutě | [8 empty] | 0
| 998 - Přesun hmot | [8 empty] | 0
| PSV - Práce a dodávky PSV | [8 empty] | 0
| 721 - Zdravotechnika | [8 empty] | 0
| 767 - Konstrukce zámečnické | [8 empty] | 0
| 783 - Dokončovací práce - nátěry | [8 empty] | 0
| VRN - Vedlejší rozpočtové náklady | [8 empty] | 0
2) Ostatní náklady | [9 empty] | 0 |  |  |  | DPH
Celkové náklady za stavbu 1) + 2) | [7 empty] | 0
ROZPOČET
Stavba: |  |  | Pardubice -oprava rozvodů TUV obj.č.44
Místo: |  |  | Věznice Pardubice |  |  |  | Datum:
Objednatel: | [6 empty] | Projektant:
Zhotovitel: | [6 empty] | Zpracovatel:
PČ | Typ | Kód | Popis |  |  | MJ | Množství | J.cena [CZK] |  | Cena celkem [CZK] |  |  | Poznámka | DPH | J. Nh [h] | Nh celkem [h] | J. hmotnost [t] | Hmotnost celkem [t] | J. suť [t] | Suť Celkem [t]
Náklady z rozpočtu | [9 empty] | 0 | [5 empty] | 39.3651 |  | 0.34523 |  | 0.012 |  | D | -1 | [10 empty] | 0
| HSV - Práce a dodávky HSV | [8 empty] | 0 | [5 empty] | 25.023 |  | 0.18247 |  | 0.012 | 1 | D | 0 |  |  |  | ROZPOCET | [6 empty] | 0
| 6 - Úpravy povrchů, podlahy | [8 empty] | 0 | [5 empty] | 5.652 |  | 0.01152 |  | 0.012 | 1 | D | 1 |  |  |  | ROZPOCET | [6 empty] | 0
1 | K | 634663114 | Výplň dilatačních spar šířky do 30 mm v mazaninách polyuretovou samonivelační hmotou |  |  | m | 6 |  |  | 0 |  |  |  | základní | 0.171 | 1.026 | 0.0019 | 0.0114 | 0 | 0 | 4 | K | 2 |  |  |  | ROZPOCET | 0 | 0 | 0 | 0 | 0 | 1 | 0 | 4 | -1181356027
2 | K | 919735122 | Řezání stávajícího betonového krytu hl do 100 mm |  |  | m | 6 |  |  | 0 |  |  |  | základní | 0.303 | 1.818 | 2e-05 | 0.00012 | 0 | 0 | 4 | K | 2 |  |  |  | ROZPOCET | 0 | 0 | 0 | 0 | 0 | 1 | 0 | 4 | 1330104346
3 | K | 974041111 | Vysekání cementové nebo betonové zálivky mezi panely průřezu do 30x30 mm |  |  | m | 6 |  |  | 0 |  |  |  | základní | 0.468 | 2.808 | 0 | 0 | 0.002 | 0.012 | 4 | K | 2 |  |  |  | ROZPOCET | 0 | 0 | 0 | 0 | 0 | 1 | 0 | 4 | 445946727
| 98 - Sanace kolektoru | [8 empty] | 0 | [5 empty] | 11.5902 |  | 0.17059 |  | 0 | 1 | D | 1 |  |  |  | ROZPOCET | [6 empty] | 0
4 | K | 411354171 | Zřízení podpěrné konstrukce stropů v do 4 m pro zatížení do 5 kPa |  |  | m2 | 6 |  |  | 0 |  |  |  | základní | 0.386 | 2.316 | 0.0031 | 0.0186 | 0 | 0 | 4 | K | 2 |  |  |  | ROZPOCET | 0 | 0 | 0 | 0 | 0 | 1 | 0 | 4 | 36361249
5 | K | 411354172 | Odstranění podpěrné konstrukce stropů v do 4 m pro zatížení do 5 kPa |  |  | m2 | 6 |  |  | 0 |  |  |  | základní | 0.13 | 0.78 | 0 | 0 | 0 | 0 | 4 | K | 2 |  |  |  | ROZPOCET | 0 | 0 | 0 | 0 | 0 | 1 | 0 | 4 | 368844036
6 | K | 985311214 | Reprofilace líce kleneb a podhledů cementovými sanačními maltami tl 40 mm |  |  | m2 | 1.8 |  |  | 0 |  |  |  | základní | 3.06 | 5.508 | 0.0798 | 0.14364 | 0 | 0 | 4 | K | 2 |  |  |  | ROZPOCET | 0 | 0 | 0 | 0 | 0 | 1 | 0 | 4 | -1100546580
7 | K | 985321112 | Ochranný nátěr výztuže na cementové bázi rubu kleneb a podlah 1 vrstva tl 1 mm |  |  | m2 | 1.8 |  |  | 0 |  |  |  | základní | 0.324 | 0.5832 | 0.00099 | 0.001782 | 0 | 0 | 4 | K | 2 |  |  |  | ROZPOCET | 0 | 0 | 0 | 0 | 0 | 1 | 0 | 4 | 1643040602
8 | K | 985323112 | Spojovací můstek reprofilovaného betonu na cementové bázi tl 2 mm |  |  | m2 | 1.8 |  |  | 0 |  |  |  | základní | 0.59 | 1.062 | 0.00315 | 0.00567 | 0 | 0 | 4 | K | 2 |  |  |  | ROZPOCET | 0 | 0 | 0 | 0 | 0 | 1 | 0 | 4 | 221567946
9 | K | 985323911 | Příplatek k cenám spojovacího můstku za práci ve stísněném prostoru |  |  | m2 | 1.8 |  |  | 0 |  |  |  | základní | 0.38 | 0.684 | 0 | 0 | 0 | 0 | 4 | K | 2 |  |  |  | ROZPOCET | 0 | 0 | 0 | 0 | 0 | 1 | 0 | 4 | -2108208415
10 | K | 985324111 | Impregnační nátěr betonu dvojnásobný (OS-A) |  |  | m2 | 1.8 |  |  | 0 |  |  |  | základní | 0.365 | 0.657 | 0.0005 | 0.0009 | 0 | 0 | 4 | K | 2 |  |  |  | ROZPOCET | 0 | 0 | 0 | 0 | 0 | 1 | 0 | 4 | -1598224225
| 96 - Bourání konstrukcí | [8 empty] | 0 | [5 empty] | 7.65 |  | 0.00036 |  | 0 | 1 | D | 1 |  |  |  | ROZPOCET | [6 empty] | 0
11 | K | 952901131 | Čištění budov omytí konstrukcí nebo prvků |  |  | m2 | 18 |  |  | 0 |  |  |  | základní | 0.286 | 5.148 | 2e-05 | 0.00036 | 0 | 0 | 4 | K | 2 |  |  |  | ROZPOCET | 0 | 0 | 0 | 0 | 0 | 1 | 0 | 4 | -85012472
12 | K | 952901411 | Vyčištění ostatních objektů (kanálů, zásobníků, kůlen) při jakékoliv výšce podlaží |  |  | m2 | 18 |  |  | 0 |  |  |  | základní | 0.139 | 2.502 | 0 | 0 | 0 | 0 | 4 | K | 2 |  |  |  | ROZPOCET | 0 | 0 | 0 | 0 | 0 | 1 | 0 | 4 | -950434053
| 997 - Přesun sutě | [8 empty] | 0 | [5 empty] | 0.0489 |  | 0 |  | 0 | 1 | D | 1 |  |  |  | ROZPOCET | [6 empty] | 0
13 | K | 997013211 | Vnitrostaveništní doprava suti a vybouraných hmot pro budovy v do 6 m ručně |  |  | t | 0.012 |  |  | 0 |  |  |  | základní | 2.42 | 0.02904 | 0 | 0 | 0 | 0 | 4 | K | 2 |  |  |  | ROZPOCET | 0 | 0 | 0 | 0 | 0 | 1 | 0 | 4 | -1926362354
14 | K | 997013219 | Příplatek k vnitrostaveništní dopravě suti a vybouraných hmot za zvětšenou dopravu suti ZKD 10 m |  |  | t | 0.012 |  |  | 0 |  |  |  | základní | 0.26 | 0.00312 | 0 | 0 | 0 | 0 | 4 | K | 2 |  |  |  | ROZPOCET | 0 | 0 | 0 | 0 | 0 | 1 | 0 | 4 | -1946714655
15 | K | 997013509 | Příplatek k odvozu suti a vybouraných hmot na skládku ZKD 1 km přes 1 km |  |  | t | 2.28 |  |  | 0 |  |  |  | základní | 0.006 | 0.01368 | 0 | 0 | 0 | 0 | 4 | K | 2 |  |  |  | ROZPOCET | 0 | 0 | 0 | 0 | 0 | 1 | 0 | 4 | 663794184
|  |  | 0,12*19 |  |  |  | 2.28 | [14 empty] | VV | 2 | 2 | True | 1 | ROZPOCET
16 | K | 997013511 | Odvoz suti a vybouraných hmot z meziskládky na skládku do 1 km s naložením a se složením |  |  | t | 0.012 |  |  | 0 |  |  |  | základní | 0.255 | 0.00306 | 0 | 0 | 0 | 0 | 4 | K | 2 |  |  |  | ROZPOCET | 0 | 0 | 0 | 0 | 0 | 1 | 0 | 4 | -1088954324
17 | K | 997013801 | Poplatek za uložení stavebního betonového odpadu na skládce (skládkovné) |  |  | t | 0.012 |  |  | 0 |  |  |  | základní | 0 | 0 | 0 | 0 | 0 | 0 | 4 | K | 2 |  |  |  | ROZPOCET | 0 | 0 | 0 | 0 | 0 | 1 | 0 | 4 | 1490396759
| 998 - Přesun hmot | [8 empty] | 0 | [5 empty] | 0.0819 |  | 0 |  | 0 | 1 | D | 1 |  |  |  | ROZPOCET | [6 empty] | 0
18 | K | 998021021 | Přesun hmot pro haly s nosnou kcí zděnou nebo monolitickou v do 20 m |  |  | t | 0.182 |  |  | 0 |  |  |  | základní | 0.332 | 0.060424 | 0 | 0 | 0 | 0 | 4 | K | 2 |  |  |  | ROZPOCET | 0 | 0 | 0 | 0 | 0 | 1 | 0 | 4 | 1137986070
19 | K | 998021024 | Příplatek k přesunu hmot hal s nosnou kcí zděnou nebo monolitickou za zvětšený přesun do 500 m |  |  | t | 0.182 |  |  | 0 |  |  |  | základní | 0.118 | 0.021476 | 0 | 0 | 0 | 0 | 4 | K | 2 |  |  |  | ROZPOCET | 0 | 0 | 0 | 0 | 0 | 1 | 0 | 4 | 1026125800
| PSV - Práce a dodávky PSV | [8 empty] | 0 | [5 empty] | 14.3421 |  | 0.16276 |  | 0 | 2 | D | 0 |  |  |  | ROZPOCET | [6 empty] | 0
| 721 - Zdravotechnika | [8 empty] | 0 | [5 empty] | 0 |  | 0 |  | 0 | 2 | D | 1 |  |  |  | ROZPOCET | [6 empty] | 0
20 | K | 721170972 | ZTI-viz příloha |  |  | soubor | 0 | 0 |  | 0 |  |  |  | základní | 0.019 | 0 | 0 | 0 | 0 | 0 | 16 | K | 2 |  |  |  | ROZPOCET | 0 | 0 | 0 | 0 | 0 | 1 | 0 | 16 | -874830287
| 767 - Konstrukce zámečnické | [8 empty] | 0 | [5 empty] | 10.4213 |  | 0.15965 |  | 0 | 2 | D | 1 |  |  |  | ROZPOCET | [6 empty] | 0
21 | K | 767991911 | Opravy zámečnických konstrukcí ostatní - samostatné svařování |  |  | m | 2.56 |  |  | 0 |  |  |  | základní | 0.4 | 1.024 | 0.00024 | 0.0006144 | 0 | 0 | 16 | K | 2 |  |  |  | ROZPOCET | 0 | 0 | 0 | 0 | 0 | 1 | 0 | 16 | -575276124
|  |  | 4*0,18+4*0,1 |  |  |  | 1.12 | [14 empty] | VV | 2 | 2 | True | 0 | ROZPOCET
|  |  | 8*0,18 |  |  |  | 1.44 | [14 empty] | VV | 2 | 2 | True | 0 | ROZPOCET
|  |  | Součet |  |  |  | 2.56 | [14 empty] | VV | 2 | 4 | True | 1 | ROZPOCET
22 | K | 767991912 | Opravy zámečnických konstrukcí ostatní - samostatné řezání plamenem |  |  | m | 2.5 |  |  | 0 |  |  |  | základní | 0.11 | 0.275 | 0 | 0 | 0 | 0 | 16 | K | 2 |  |  |  | ROZPOCET | 0 | 0 | 0 | 0 | 0 | 1 | 0 | 16 | 814824313
23 | K | 767995115 | Montáž atypických zámečnických konstrukcí hmotnosti do 100 kg |  |  | kg | 140.741 |  |  | 0 |  |  |  | základní | 0.058 | 8.163 | 5e-05 | 0.0070371 | 0 | 0 | 16 | K | 2 |  |  |  | ROZPOCET | 0 | 0 | 0 | 0 | 0 | 1 | 0 | 16 | 1496160230
|  |  | 152/1,08 |  |  |  | 140.741 | [14 empty] | VV | 2 | 2 | True | 1 | ROZPOCET
24 | M | 130107180 | ocel profilová IPN, v jakosti 11 375, h=160 mm |  |  | t | 0.143 |  |  | 0 |  |  |  | základní | 0 | 0 | 1 | 0.143 | 0 | 0 | 32 | M | 2 |  |  |  | ROZPOCET | 0 | 0 | 0 | 0 | 0 | 1 | 0 | 16 | -1981112628
|  |  | 2,0*2*17,9*0,001*1,08 |  |  |  | 0.077 | [14 empty] | VV | 2 | 2 | True | 0 | ROZPOCET
|  |  | 1,7*2*17,9*0,001*1,08 |  |  |  | 0.066 | [14 empty] | VV | 2 | 2 | True | 0 | ROZPOCET
|  |  | Součet |  |  |  | 0.143 | [14 empty] | VV | 2 | 4 | True | 1 | ROZPOCET
25 | M | 136112280 | plech tlustý hladký jakost S 235 JR, 10x1000x2000 mm |  |  | t | 0.009 |  |  | 0 |  |  |  | základní | 0 | 0 | 1 | 0.009 | 0 | 0 | 32 | M | 2 |  |  |  | ROZPOCET | 0 | 0 | 0 | 0 | 0 | 1 | 0 | 16 | -2111247471
|  |  | 0,1*0,18*2*80*1,08*0,001 |  |  |  | 0.003 | [14 empty] | VV | 2 | 2 | True | 0 | ROZPOCET
|  |  | 0,18*0,18*2*80*1,08*0,001 |  |  |  | 0.006 | [14 empty] | VV | 2 | 2 | True | 0 | ROZPOCET
|  |  | Součet |  |  |  | 0.009 | [14 empty] | VV | 2 | 4 | True | 1 | ROZPOCET
26 | K | 998767101 | Přesun hmot tonážní pro zámečnické konstrukce v objektech v do 6 m |  |  | t | 0.16 |  |  | 0 |  |  |  | základní | 3.327 | 0.53232 | 0 | 0 | 0 | 0 | 16 | K | 2 |  |  |  | ROZPOCET | 0 | 0 | 0 | 0 | 0 | 1 | 0 | 16 | 1479763470
27 | K | 998767181 | Příplatek k přesunu hmot tonážní 767 prováděný bez použití mechanizace |  |  | t | 0.16 |  |  | 0 |  |  |  | základní | 1.39 | 0.2224 | 0 | 0 | 0 | 0 | 16 | K | 2 |  |  |  | ROZPOCET | 0 | 0 | 0 | 0 | 0 | 1 | 0 | 16 | 840691481
28 | K | 998767193 | Příplatek k přesunu hmot tonážní 767 za zvětšený přesun do 500 m |  |  | t | 0.16 |  |  | 0 |  |  |  | základní | 1.279 | 0.20464 | 0 | 0 | 0 | 0 | 16 | K | 2 |  |  |  | ROZPOCET | 0 | 0 | 0 | 0 | 0 | 1 | 0 | 16 | 552778858
| 783 - Dokončovací práce - nátěry | [8 empty] | 0 | [5 empty] | 3.9208 |  | 0.0031109 |  | 0 | 2 | D | 1 |  |  |  | ROZPOCET | [6 empty] | 0
29 | K | 783301303 | Bezoplachové odrezivění zámečnických konstrukcí |  |  | m2 | 4.938 |  |  | 0 |  |  |  | základní | 0.1 | 0.4938 | 7e-05 | 0.00034566 | 0 | 0 | 16 | K | 2 |  |  |  | ROZPOCET | 0 | 0 | 0 | 0 | 0 | 1 | 0 | 16 | -332907909
|  |  | (2*2,0+2*1,7)*4*0,16 |  |  |  | 4.736 | [14 empty] | VV | 2 | 2 | True | 0 | ROZPOCET
|  |  | 0,18*0,1*4 |  |  |  | 0.072 | [14 empty] | VV | 2 | 2 | True | 0 | ROZPOCET
|  |  | 0,18*0,18*4 |  |  |  | 0.13 | [14 empty] | VV | 2 | 2 | True | 0 | ROZPOCET
|  |  | Součet |  |  |  | 4.938 | [14 empty] | VV | 2 | 4 | True | 1 | ROZPOCET
30 | K | 783314203 | Základní antikorozní jednonásobný syntetický samozákladující nátěr zámečnických konstrukcí |  |  | m2 | 4.938 |  |  | 0 |  |  |  | základní | 0.184 | 0.90859 | 0.00014 | 0.00069132 | 0 | 0 | 16 | K | 2 |  |  |  | ROZPOCET | 0 | 0 | 0 | 0 | 0 | 1 | 0 | 16 | -1154481118
31 | K | 783315103 | Mezinátěr jednonásobný syntetický samozákladující zámečnických konstrukcí |  |  | m2 | 4.938 |  |  | 0 |  |  |  | základní | 0.166 | 0.81971 | 0.00014 | 0.00069132 | 0 | 0 | 16 | K | 2 |  |  |  | ROZPOCET | 0 | 0 | 0 | 0 | 0 | 1 | 0 | 16 | -826919175
32 | K | 783317105 | Krycí jednonásobný syntetický samozákladující nátěr zámečnických konstrukcí |  |  | m2 | 9.876 |  |  | 0 |  |  |  | základní | 0.172 | 1.6987 | 0.00014 | 0.0013826 | 0 | 0 | 16 | K | 2 |  |  |  | ROZPOCET | 0 | 0 | 0 | 0 | 0 | 1 | 0 | 16 | -576671577
|  |  | 4,938*2 |  |  |  | 9.876 | [14 empty] | VV | 2 | 2 | True | 1 | ROZPOCET
| VRN - Vedlejší rozpočtové náklady | [8 empty] | 0 | [5 empty] | 0 |  | 0 |  | 0 | 5 | D | 0 |  |  |  | ROZPOCET | [6 empty] | 0
33 | K | 070001000 | Provozní vlivy |  |  | … | 260.17 |  |  | 0 |  |  |  | základní | 0 | 0 | 0 | 0 | 0 | 0 | 1024 | K | 1 |  |  |  | ROZPOCET | 0 | 0 | 0 | 0 | 0 | 1 | 0 | 1024 | -1636144197