## výkaz výměr
Výkaz výměr
Stavba: |  | Vycházkové přístřešky Věznice Pardubice
Objekt: |  |  |  |  | JKSO:
Část: |  |  |  |  | Datum:
P.Č. | KCN | Kód položky | Zkrácený popis | MJ | Výměra | Cena jednotková | Cena celkem
Práce a dodávky HSV
|  | 1 | Zemní práce
1 | 221 | 113106121 | Rozebrání dlažeb nebo dílců komunikací pro pěší z betonových nebo kamenných dlaždic | m2 | 3.9
|  |  | "kanalizace" |  | 0
|  |  | 3,0*0,6 |  | 1.8
|  |  | 3,5*0,6 |  | 2.1
|  |  | Součet |  | 3.9
41 | 221 | 113202111 | Vytrhání obrub krajníků obrubníků stojatých | m | 4
2 | 001 | 121101103 | Sejmutí ornice s přemístěním na vzdálenost do 250 m | m3 | 13.584
|  |  | "přístřešek BE"4,05*5,05*0,28 |  | 5.7267
|  |  | "přístřešekA D"4,6*6,1*0,28 |  | 7.8568
|  |  | Součet |  | 13.5835
3 | 001 | 132201101 | Hloubení rýh š do 600 mm v hornině tř. 3 objemu do 100 m3 | m3 | 12
|  |  | "přístřešek BE-patky"0,5*0,5*0,6*4 |  | 0.6
|  |  | "přístřešek BE-kanalizace"11*0,6*1,0 |  | 6.6
|  |  | Mezisoučet |  | 7.2
|  |  | "přístřešek AD-patky"0,5*0,5*0,6*6 |  | 0.9
|  |  | "přístřešek AD-kanalizace"6,5*0,6*1,0 |  | 3.9
|  |  | Mezisoučet |  | 4.8
|  |  | Součet |  | 12
4 | 001 | 132201109 | Příplatek za lepivost k hloubení rýh š do 600 mm v hornině tř. 3 | m3 | 12
5 | 001 | 162301101 | Vodorovné přemístění do 500 m výkopku z horniny tř. 1 až 4- v areálu | m3 | 5.25
6 | 001 | 174101101 | Zásyp jam, šachet rýh nebo kolem objektů sypaninou se zhutněním | m3 | 5.25
|  |  | "kanalizace"(11,0+6,5)*0,6*0,5 |  | 5.25
7 | 001 | 175101101 | Obsyp potrubí bez prohození sypaniny z hornin tř. 1 až 4 uloženým do 3 m od kraje výkopu | m3 | 4.2
|  |  | "Kanalizace"(11,0+6,5)*0,6*0,4 |  | 4.2
8 |  | 58501 | Písek na obsyp potrubí | t | 6.657
|  |  | 4,2*1,585 |  | 6.657
|  | 2 | Zakládání
37 | 015 | 272353121 | Bednění kotevních otvorů v základových klenbách průřezu do 0,05 m2 hl 0,5 m | kus | 10
9 | 011 | 275313611 | Základové patky z betonu tř. C 16/20 | m3 | 2.25
|  |  | "přístřešek BE-patky"0,5*0,5*0,9*4 |  | 0.9
|  |  | "přístřešek AD-patky"0,5*0,5*0,9*6 |  | 1.35
|  |  | Součet |  | 2.25
10 | 011 | 275351215 | Zřízení bednění stěn základových patek | m2 | 5.6
|  |  | "přístřešek BE"0,5*4*0,28*4 |  | 2.24
|  |  | "přístřešek AD"0,5*4*0,28*6 |  | 3.36
|  |  | Součet |  | 5.6
11 | 011 | 275351216 | Odstranění bednění stěn základových patek | m2 | 5.6
|  | 4 | Vodorovné konstrukce
12 | 271 | 451573111 | Lože pod potrubí otevřený výkop ze štěrkopísku | m3 | 1.05
|  |  | "kanalizace"(11,0+6,5)*0,6*0,1 |  | 1.05
|  | 5 | Komunikace
13 | 221 | 564861111 | Podklad ze štěrkodrtě ŠD tl 200 mm | m2 | 47
|  |  | "přístřešek B-E"20 |  | 20
|  |  | "přístřešek A-D"27 |  | 27
|  |  | Součet |  | 47
14 | 221 | 596811120 | Kladení betonové dlažby komunikací pro pěší do lože z kameniva vel do 0,09 m2 plochy do 50 m2 | m2 | 50.9
|  |  | "přístřešek B-El"20 |  | 20
|  |  | "přístřešek A-D"27 |  | 27
|  |  | "po kanalizaci- použije se stávající"(3,0+3,5)*0,6 |  | 3.9
|  |  | Součet |  | 50.9
15 | 592 | 592456010 | dlažba desková betonová 50x50x5 cm šedá | m2 | 49.35
|  |  | 47*1,05 |  | 49.35
|  | 9 | Ostatní konstrukce a práce-bourání
16 | 221 | 916563111 | Osazení silničního obrubníku betonového ležatého s boční opěrou do lože z betonu prostého | m | 44
|  |  | "přístřešek B-E"(4,1+5,1)*2 |  | 18.4
|  |  | "přístřešek A-D"(6,1+4,7)*2 |  | 21.6
|  |  | "kanalizace-použití stávající"2,0*2 |  | 4
|  |  | Součet |  | 44
17 |  | 59242 | Betonové chodníkové obrubníky 1000x80x250mm | kus | 41
|  |  | 41 |  | 41
|  | 99 | Přesun hmot
18 | 011 | 998011001 | Přesun hmot pro budovy zděné výšky do 6 m | t | 26.49
Práce a dodávky PSV
|  | 721 | Zdravotechnika - vnitřní kanalizace
19 | 721 | 721173315 | Potrubí kanalizační z PVC hrdlové dešťové DN 110 systém KG vč. kolen | m | 17.5
|  |  | 11+6,5 |  | 17.5
20 | 721 | 721242115 | Lapač střešních splavenin z PP se zápachovou klapkou a lapacím košem DN 110 | kus | 2
21 | 721 | 998721201 | Přesun hmot pro vnitřní kanalizace v objektech v do 6 m | % | 1.68
|  | 764 | Konstrukce klempířské
22 | 764 | 764179317 | Montáž krytin s upraveným povrchem trapézový plech tl 0,6 mm do 30° | m2 | 47.1
23 |  | 76418 | Trapézový plech s povrchovou úpravou min. TR 40/0,5mm | m2 | 49.5
|  |  | 49,5 |  | 49.5
24 | 764 | 764352211 | Montáž žlab Pz podokapní půlkruhový | m | 10
25 |  | 7643601 | Dodávka žlabu kruhového d =110 | m | 10
26 |  | 7643602 | Dodávka háku na žlab kruhový d =110 | kus | 10
27 | 764 | 764359211 | Žlab Pz kotlík kónický - trouba D do 100 mm | kus | 2
28 | 764 | 764455201 | Montáž Pz odpad trouby kruhové D 100 mm | m | 5
29 | 764 | 764456211 | Montáž Pz zděře kruhové | kus | 4
30 | 764 | 764456241 | Montáž Pz kolena horní kruhová D 75 mm | kus | 4
31 |  | 764461 | Odpadní trubka kruhová průřezu d´=70mm | m | 5
32 |  | 764462 | Objímka s uchytem | kus | 4
33 | 764 | 998764201 | Přesun hmot pro konstrukce klempířské v objektech v do 6 m | % | 1.52
|  | 783 | Dokončovací práce - nátěry
38 | 783 | 783195242 | Nátěry vodou ředitelné OK středních "B" barva dražší matný povrch 1x antikorozní a 2x email | m2 | 33.824
|  |  | 1,057*32 |  | 33.824
34 | 783 | 783595112 | Nátěry vodou ředitelné klempířských kcí barva standardní lesk dvojnásobné a základní antikorozní | m2 | 6.25
|  |  | 10*0,25*2 |  | 5
|  |  | 5,0*0,25 |  | 1.25
|  |  | Součet |  | 6.25
40 | 783 | 783903812 | Odmaštění nátěrů saponáty | m2 | 6.25
39 | 783 | 783904811 | Odrezivění kovových konstrukcí | m2 | 15
Práce a dodávky M
|  | 43-M | Montáž ocelových konstrukcí
35 | R | 43-01 | Mon a výroba ocel. konstrukce příšstřešku | kg | 1056.7
36 | R | 43-02 | Dodávka ocel. konstrukce příšstřešku | kg | 1056.7
Cena celkem bez DPH
DPH 21%
Cana celkem včetně DPH