## Liberec - střecha
| Výkaz výměr |  |  |  | Příloha č.2
Název akce: | Liberec - Oprava 5 cel WC a umyvadlo antivandal
Projektant: | Ing. Ondřej Sýkora, tel.: 482 426 235
Místo stavby: | Vazební věznice Liberec, Pelhřimovská 347/3
Investor: | Vězeňská služba ČR, Soudní 1672/1a, Praha 4
Uchazeč: | Vyplň údaj | IČ: | Vyplň údaj
|  | DIČ: | Vyplň údaj
Cena bez DPH |  |  |  |  | 0
DPH základní sazba 21 % |  |  |  |  | 0
Cena s DPH v CZK |  |  |  |  | 0
Poř.č. | Název položky | MJ | množství | j.cena | cena celkem
1 | Demontáž WC a umyvadla, předání zadavateli. Vybourání podlahy WC (keramická dlažba 0,5 m2, beton tl. 150 mm - 0,5 m2, vybourání zásypu 0,25 m3. Vysekání drážky do zdi pro odpad WC, vysekání drážky pro přívod vody 0,8 m). | kpl | 5 |  | 0
2 | Napojení WC (odpad Js 110 mm délka 800mm + 2 kolena). Napojení přívodu vody Dn 40 mm k WC - délka 800 mm. Zásyp podlahy,položení beton tl. 100 mm + keramická dlažba 0,5 m2. Zakrytí drážek, omítka+ štuk. | kpl | 5 |  | 0
3 | Dodávka a instalace nerez WC a nerez umyvadla v úpravě antivandal. WC uchytit do zdi 4 šroubtyčemi délky 800 mm. | kpl | 5 |  | 0
4 | Přesun hmot, odvoz odpadu a jeho likvidace, ostatní | kpl | 1
Poznámka | Práce bude rozvržena na etapy, najednou lze provádět výměnu max, na 2 celách