## Kryci list
Krycí list rozpočtu
0 | Číslo zakázky | Zakázka
21 | OST-031/2016 | Výměna stavebních výplní na objektu č.15 Věznice Horní Slavkov
_ | Komentář
| Popis verze | Nabídka
Komentář verze
| Adresa | Vězeňská služba ČR, Věznice Horní Slavkov, Hasičská 785, PSČ: 357 31, Horní Slavkov | Datum zahájení
| Rok | 2016 | Datum dokončení
| Typ Firmy | Název | Kontaktní osoba | Telefon
| Zhotovitel | dle výběrového řízení
| Investor | Vězeňská služba České republiky
Projektant
| Význam (funkce) | Jméno
Zpracovatel
REKAPITULACE
| Kód stavebního objektu | Popis objektu | Kód zatřídění | Cena
| SO_01 | Výměna stavebních výplní | 80163 | 0
|  |  | Celkem (bez DPH) | 0
|  |  | DPH | 0
1511693.5381
0
|  |  | Celkem (včetně DPH) | 0
| Za zhotovitele |  | Za objednatele
| Jméno : |  | Jméno :
| Datum : |  | Datum :
| Podpis: |  | Podpis :
Poznámka :

## KL (hidden)
Nabídkový rozpočet s výkazem výměr
Zakázka
Číslo zakázky | OST-031/2016
Zakázka | Výměna stavebních výplní na objektu č.15 Věznice Horní Slavkov
Klasifikace | Budovy nápravných zařízení
Fáze | Založená nabídka | CZK
Komentář
Verze
Popis | Nabídka
Komentář
Firmy
Typ Firmy | Název
Zhotovitel | dle výběrového řízení
Investor | Vězeňská služba České republiky
Projektant | dle potřeby
Uživatelé
Význam (funkce) | Jméno
Zpracovatel | Anonymní přístup (pouze pro lokální instalace)

## Rekapitulace
Zakázka:
_ | Výměna stavebních výplní na objektu č.15 Věznice Horní Slavkov
21 | Popis | Cena | Hmotnost | DPH | Cena s DPH
#N/A
| SO_01: Výměna stavebních výplní |  | 3.8824
| 006: Úpravy povrchu |  | 3.3418
| 009: Ostatní konstrukce a práce |  | 0.020547
099: Přesun hmot HSV
| 764: Konstrukce klempířské |  | 0.15189
| 766: Konstrukce truhlářské |  | 0.20518
| 767: Konstrukce zámečnické |  | 0.094
| 784: Malby |  | 0.069024
786: Čalounické úpravy
V03: Zařízení staveniště
V04: Inženýrská činnost
V07: Provozní vlivy
V09: Ostatní náklady
0 | Celkem (bez DPH) | 0
| DPH | 0
0
0
| Celkem (včetně DPH) | 0 | CZK

## Zakazka
[5 empty] | Poř. | Typ | Kód | Alter. kód | Popis | MJ | Výměra bez ztr. | Ztratné | Výměra | Jedn. cena | Cena | Jedn. hmotn. | Hmotnost | Jedn. suť | Suť | Sazba DPH | DPH | Cena s DPH | Komentář | Objekt | Oddíl
[9 empty] | SO_01: Výměna stavebních výplní | [5 empty] | 0 |  | 3.8824 |  | 11.3143 | _ | 0 | 0
[9 empty] | 006: Úpravy povrchu | [5 empty] | 0 |  | 3.3418 |  | 0 | _ | 0 | 0
##T2##N_Catalog_catGUID | ##T2##PRO_ITEM_catID | ##T2##PRO_ITEM_iteCode | ##T2##PRO_ITEM_szvCode | ##T2##PRO_ITEM_tevCode | 1 | SP | 629991001 |  | Zakrytí podélných ploch fólií volně položenou | m2 | 162.21 | 0 | 162.21 |  | 0 | 0.00012 | 0.019465 |  | 0 | 21 | 0 | 0 |  | SO_01 | 006
[9 empty] | viz předchozí výpočty |  | 0 | [8 empty] | _
[9 empty] | (42*2,15+4*1,8+4*1,5+4*1,16)*1,5 |  | 162.21 | [8 empty] | _
[5 empty] | 2 | SP | 629991011 |  | Zakrytí výplní otvorů a svislých ploch fólií přilepenou lepící páskou - před začištěním stavebních výplní | m2 | 224.1155 | 0 | 224.1155 |  | 0 | 0.00012 | 0.026894 |  | 0 | 21 | 0 | 0 |  | SO_01 | 006
[9 empty] | POZ č.1, dveře Al, 1710x2870 mm; 1*(1,71*2,87) |  | 4.9077 | [8 empty] | _
[9 empty] | POZ č.2, dveře Al, 3280x2580 mm; 1*(3,28*2,58) |  | 8.4624 | [8 empty] | _
[9 empty] | POZ č.3, okno plast., 1720x880 mm; 1*(1,72*0,88) |  | 1.5136 | [8 empty] | _
[9 empty] | POZ č.4, okno plast., 1720x880 mm; 3*(1,72*0,88) |  | 4.5408 | [8 empty] | _
[9 empty] | POZ č.5, okno plast., 1500x2030 mm; 1*(1,5*2,03) |  | 3.045 | [8 empty] | _
[9 empty] | POZ č.6, okno plast., 1150x850 mm; 4*(1,15*0,85) |  | 3.91 | [8 empty] | _
[9 empty] | POZ č.7, okno plast., 1500x2100 mm; 42*(1,5*2,1) |  | 132.3 | [8 empty] | _
[9 empty] | POZ č.8, spoj. a rozšiř. profil., 820x2100 mm; 38*(0,82*2,1) |  | 65.436 | [8 empty] | _
[5 empty] | 3 | SP | 612325302 |  | Vápenocementová štuková omítka ostění nebo nadpraží - výměra včetně předpokládaných přesahů do plochy vnitřních stěn | m2 | 83.075 | 0 | 83.075 |  | 0 | 0.03358 | 2.7897 |  | 0 | 21 | 0 | 0 |  | SO_01 | 006
[9 empty] | viz předchozí výpočty; (332,3/2)*0,5 |  | 83.075 | [8 empty] | _
[5 empty] | 4. | SP | 619995001 |  | Začištění omítek kolem oken, dveří, podlah nebo obkladů | m | 332.3 | 0 | 332.3 |  | 0 | 0.0015 | 0.49845 |  | 0 | 21 | 0 | 0 |  | SO_01 | 006
[9 empty] | POZ č.1, dveře Al, 1710x2870 mm; 1*(1,71+2*2,87)*2 |  | 14.9 | [8 empty] | _
[9 empty] | POZ č.2, dveře Al, 3280x2580 mm; 1*(3,28+2*2,58)*2 |  | 16.88 | [8 empty] | _
[9 empty] | POZ č.3, okno plast., 1720x880 mm; 1*(1,72+0,88)*2*2 |  | 10.4 | [8 empty] | _
[9 empty] | POZ č.4, okno plast., 1720x880 mm; 3*(1,72+0,88)*2*2 |  | 31.2 | [8 empty] | _
[9 empty] | POZ č.5, okno plast., 1500x2030 mm; 1*(1,5+2,03)*2*2 |  | 14.12 | [8 empty] | _
[9 empty] | POZ č.6, okno plast., 1150x850 mm; 4*(1,15+0,85)*2*2 |  | 32 | [8 empty] | _
[9 empty] | POZ č.7+8, sestava 1500x2100+820x2100 mm; (21+2,1)*2*2+ (28+2,1)*2*2 |  | 212.8 | [8 empty] | _
[5 empty] | 5. | SP | 622143004 |  | Montáž omítkových samolepících začišťovacích profilů (APU lišt) | m | 166.15 | 0 | 166.15 |  | 0 |  | 0 |  | 0 | 21 | 0 | 0 |  | SO_01 | 006
[9 empty] | viz předchozí výpočty; 332,3/2 |  | 166.15 | [8 empty] | _
[5 empty] | 6. | H | 59051476 |  | Profil okenní začišťovací s tkaninou - max. 9 mm/2,4 m | m | 166.15 | 10 | 182.765 |  | 0 | 4e-05 | 0.0073106 |  | 0 | 21 | 0 | 0 |  | SO_01 | 006
_
[9 empty] | 009: Ostatní konstrukce a práce | [5 empty] | 0 |  | 0.020547 |  | 10.588 | _ | 0 | 0
[5 empty] | 7. | SP | 949101111 |  | Lešení pomocné pro objekty pozemních staveb s lešeňovou podlahou v do 1,9 m zatížení do 150 kg/m2 | m2 | 108.14 | 0 | 108.14 |  | 0 | 0.00013 | 0.014058 |  | 0 | 21 | 0 | 0 |  | SO_01 | 009
[9 empty] | viz předchozí výpočty |  | 0 | [8 empty] | _
[9 empty] | (42*2,15+4*1,8+4*1,5+4*1,16)*1 |  | 108.14 | [8 empty] | _
[5 empty] | 8. | SP | 952901111 |  | Vyčištění budov bytové a občanské výstavby při výšce podlaží do 4 m | m2 | 162.21 | 0 | 162.21 |  | 0 | 4e-05 | 0.0064884 |  | 0 | 21 | 0 | 0 |  | SO_01 | 009
[5 empty] | 9. | SP | 968062354 |  | Vybourání dřevěných rámů oken dvojitých včetně křídel pl do 1 m2 - v ceně jsou započteny i náklady na vyvěšení křídel | m2 | 3.91 | 0 | 3.91 |  | 0 |  | 0 | 0.075 | 0.29325 | 21 | 0 | 0 |  | SO_01 | 009
[9 empty] | POZ č.6, původní okno, 1150x850 mm; 4*(1,15*0,85) |  | 3.91 | [8 empty] | _
[5 empty] | 10. | SP | 968062355 |  | Vybourání dřevěných rámů oken dvojitých včetně křídel pl do 2 m2 - v ceně jsou započteny i náklady na vyvěšení křídel | m2 | 6.0544 | 0 | 6.0544 |  | 0 |  | 0 | 0.062 | 0.37537 | 21 | 0 | 0 |  | SO_01 | 009
[9 empty] | POZ č.3, původní okno, 1720x880 mm; 1*(1,72*0,88) |  | 1.5136 | [8 empty] | _
[9 empty] | POZ č.4, původní okno, 1720x880 mm; 3*(1,72*0,88) |  | 4.5408 | [8 empty] | _
[5 empty] | 11. | SP | 968062356 |  | Vybourání dřevěných rámů oken dvojitých včetně křídel pl do 4 m2 - v ceně jsou započteny i náklady na vyvěšení křídel | m2 | 135.345 | 0 | 135.345 |  | 0 |  | 0 | 0.054 | 7.3086 | 21 | 0 | 0 |  | SO_01 | 009
[9 empty] | POZ č.5, původní okno, 1500x2030 mm; 1*(1,5*2,03) |  | 3.045 | [8 empty] | _
[9 empty] | POZ č.7, původní okno, 1500x2100 mm; 42*(1,5*2,1) |  | 132.3 | [8 empty] | _
[5 empty] | 12. | SP | 968072361 |  | Vybourání meziokenní vložky | kus | 38 | 0 | 38 |  | 0 |  | 0 | 0.055 | 2.09 | 21 | 0 | 0 |  | SO_01 | 009
[9 empty] | viz předchozí výpočty; 38 |  | 38 | [8 empty] | _
[5 empty] | 13. | SP | 968072456 |  | Vybourání kovových dveřních zárubní pl přes 2 m2 - v cenách -2244 až -2559 jsou započteny i náklady na vyvěšení křídel. | m2 | 4.9077 | 0 | 4.9077 |  | 0 |  | 0 | 0.063 | 0.30919 | 21 | 0 | 0 |  | SO_01 | 009
[9 empty] | POZ č.1, původní dveře, 1710x2870 mm; 1*(1,71*2,87) |  | 4.9077 | [8 empty] | _
[5 empty] | 14. | SP | 968072641 |  | Vybourání kovových stěn kromě výkladních - vybourání kovových rámů oken s křídly, dveřních zárubní, vrat, stěn, ostění nebo obkladů / stěn jakýchkoliv, kromě výkladních jakékoliv plochy | m2 | 8.4624 | 0 | 8.4624 |  | 0 |  | 0 | 0.025 | 0.21156 | 21 | 0 | 0 |  | SO_01 | 009
[9 empty] | POZ č.2, původní dveře, 3280x2580 mm; 1*(3,28*2,58) |  | 8.4624 | [8 empty] | _
_
[9 empty] | 099: Přesun hmot HSV | [5 empty] | 0 |  | 0 |  | 0 | _ | 0 | 0
[5 empty] | 15. | SP | 998011003 |  | Přesun hmot pro budovy zděné v do 24 m | t | 3.362 | 0 | 3.362 |  | 0 |  | 0 |  | 0 | 21 | 0 | 0 |  | SO_01 | 099
[5 empty] | 16. | SP | 997013214 |  | Vnitrostaveništní doprava suti a vybouraných hmot pro budovy v do 15 m ručně - vodorovně do 50 m, svisle ručně (nošením po schodech), pro budovy a haly výšky přes 12 do 15 m - včetně naložení na dopravní prostředek | t | 11.314 | 0 | 11.314 |  | 0 |  | 0 |  | 0 | 21 | 0 | 0 |  | SO_01 | 099
[5 empty] | 17. | SP | 997013219 |  | Příplatek k vnitrostaveništní dopravě suti a vybouraných hmot za zvětšenou dopravu suti ZKD 10 m | t | 11.314 | 0 | 11.314 |  | 0 |  | 0 |  | 0 | 21 | 0 | 0 |  | SO_01 | 099
[5 empty] | 18. | SP | 997002511 |  | Vodorovné přemístění suti a vybouraných hmot do 1 km | t | 11.314 |  | 11.314 |  | 0 |  | 0 |  | 0 | 21 | 0 | 0 |  | SO_01 | 099
[5 empty] | 19. | SP | 997241519 |  | Příplatek ZKD 1 km u vodorovného přemístění vybouraných hmot | t | 282.85 |  | 282.85 |  | 0 |  | 0 |  | 0 | 21 | 0 | 0 |  | SO_01 | 099
[5 empty] | 20. | SP | 997013831 |  | Poplatek za uložení stavebního směsného odpadu na skládce (skládkovné) | t | 11.314 |  | 11.314 |  | 0 |  | 0 |  | 0 | 21 | 0 | 0 |  | SO_01 | 099
_
[9 empty] | 764: Konstrukce klempířské | [5 empty] | 0 |  | 0.15189 |  | 0.1856 | _ | 0 | 0
[5 empty] | 21. | SP | 764002851 |  | Demontáž oplechování parapetů do suti | m | 111.14 | 0 | 111.14 |  | 0 |  | 0 | 0.00167 | 0.1856 | 21 | 0 | 0 |  | SO_01 | 764
[9 empty] | viz předchozí výpočty |  | 0 | [8 empty] | _
[9 empty] | 2*21+2*28+4*1,75+1*1,5+4*1,16 |  | 111.14 | [8 empty] | _
[5 empty] | 22. | SP | 764206107 |  | Montáž oplechování rovných parapetů rš přes 400 mm | m | 111.14 | 0 | 111.14 |  | 0 | 4e-05 | 0.0044456 |  | 0 | 21 | 0 | 0 |  | SO_01 | 764
[5 empty] | 23. | H | 55349908 |  | Parapet vnější Al ohýbaný, barva bílá, výlož min. 195 mm | m | 111.14 | 5 | 116.697 |  | 0 | 0.00121 | 0.1412 |  | 0 | 21 | 0 | 0 |  | SO_01 | 764
[5 empty] | 24. | H | 55349926 |  | Koncovka parapetu plastová z PP š. 195 mm | kus | 26 | 0 | 26 |  | 0 | 0.00024 | 0.00624 |  | 0 | 21 | 0 | 0 |  | SO_01 | 764
[9 empty] | viz předchozí výpočty |  | 0 | [8 empty] | _
[9 empty] | (2+2+4+1+4)*2 |  | 26 | [8 empty] | _
[5 empty] | 25. | SP | 998764203 |  | Přesun hmot procentní pro konstrukce klempířské v objektech v do 24 m | % | 1.61 | 0 | 1.61 | 0 | 0 |  | 0 |  | 0 | 21 | 0 | 0 |  | SO_01 | 764
_
[9 empty] | 766: Konstrukce truhlářské | [5 empty] | 0 |  | 0.20518 |  | 0.5407 | _ | 0 | 0
[5 empty] | 26. | SP | 766441821 |  | Demontáž parapetních desek dřevěných nebo plastových šířky do 30 cm délky přes 1,0 m | kus | 108.14 | 0 | 108.14 |  | 0 |  | 0 | 0.005 | 0.5407 | 21 | 0 | 0 |  | SO_01 | 766
[9 empty] | viz předchozí výpočty |  | 0 | [8 empty] | _
[9 empty] | 42*2,15+4*1,8+4*1,5+4*1,16 |  | 108.14 | [8 empty] | _
[5 empty] | 27. | SP | 766622131 |  | Montáž plastových oken plochy přes 1 m2 otevíravých výšky do 1,5 m s rámem do zdiva | m2 | 6.0544 | 0 | 6.0544 |  | 0 | 0.00025 | 0.0015136 |  | 0 | 21 | 0 | 0 |  | SO_01 | 766
[9 empty] | POZ č.3, okno plast., 1720x880 mm; 1*(1,72*0,88) |  | 1.5136 | [8 empty] | _
[9 empty] | POZ č.4, okno plast., 1720x880 mm; 3*(1,72*0,88) |  | 4.5408 | [8 empty] | _
[5 empty] | 28. | SP | 766622132 |  | Montáž plastových oken plochy přes 1 m2 otevíravých výšky do 2,5 m s rámem do zdiva | m2 | 200.781 | 0 | 200.781 |  | 0 | 0.00025 | 0.050195 |  | 0 | 21 | 0 | 0 |  | SO_01 | 766
[9 empty] | POZ č.5, okno plast., 1500x2030 mm; 1*(1,5*2,03) |  | 3.045 | [8 empty] | _
[9 empty] | POZ č.7, okno plast., 1500x2100 mm; 42*(1,5*2,1) |  | 132.3 | [8 empty] | _
[9 empty] | POZ č.8, spoj. a rozšiř. profil., 820x2100 mm; 38*(0,82*2,1) |  | 65.436 | [8 empty] | _
[5 empty] | 29. | SP | 766622216 |  | Montáž plastových oken plochy do 1 m2 otevíravých s rámem do zdiva | kus | 4 | 0 | 4 |  | 0 | 0.00025 | 0.001 |  | 0 | 21 | 0 | 0 |  | SO_01 | 766
[9 empty] | POZ č.6, okno plast., 1150x850 mm; 4 |  | 4 | [8 empty] | _
[5 empty] | 30. | SP | 76699RV01 |  | Dodávka a montáž statických spojů výšky do 2100 mm - pro POZ č.7 a č.8 spojované do sestav statickým spojem | kus | 76 | 0 | 76 |  | 0 | 0.00025 | 0.019 |  | 0 | 21 | 0 | 0 |  | SO_01 | 766
[9 empty] | celkový počet statických spojů sestav POZ č.7 a POZ č.8; 76 |  | 76 | [8 empty] | _
[5 empty] | 31. | SP | 76699RV02 |  | Příplatek k montáži oken rovné ostění - parotěsné a paropropustné pásky, dodávka a montáž | soubor | 1 | 0 | 1 |  | 0 | 0.00015 | 0.00015 |  | 0 | 21 | 0 | 0 |  | SO_01 | 766
[5 empty] | 32. | H | POZ-SO3 |  | Okno 2-kř., 1720x880 mm, V, plastové, min. 5 kom., profil tř. "A" - typ zasklení 4/16/4 U=1,1, mikroventilace, kování, barva bílá / pákové ovládání s překonáním parapetu výlože 180 mm do v.=3 m (1 x ovladač, 2 x nůžky) | kus | 1 | 0 | 1 |  | 0 |  | 0 |  | 0 | 21 | 0 | 0 |  | SO_01 | 766
[5 empty] | 33. | H | POZ-SO4 |  | Okno 2-kř., 1720x880 mm, V, plastové, min. 5 kom., profil tř. "A" - typ zasklení 4/16/4 U=1,1, mikroventilace, kování, barva bílá / kliky na boku | kus | 3 | 0 | 3 |  | 0 |  | 0 |  | 0 | 21 | 0 | 0 |  | SO_01 | 766
[5 empty] | 34. | H | POZ-SO5 |  | Okno 2-kř., 1500x2030 mm, spodní díl O+V, plastové, min. 5 kom., profil tř. "A" - typ zasklení 4/16/4 U=1,1, mikroventilace, kování, barva bílá | kus | 1 | 0 | 1 |  | 0 |  | 0 |  | 0 | 21 | 0 | 0 |  | SO_01 | 766
[5 empty] | 35. | H | POZ-SO6 |  | Okno 1-kř., 1150x850 mm, V, plastové, min. 5 kom., profil tř. "A" - Vtyp zasklení 4/16/4 U=1,1, kůra, mikroventilace, kování, barva bílá / pákové ovládání s překonáním parapetu výlože 150 mm do v.=2 m | kus | 4 | 0 | 4 |  | 0 |  | 0 |  | 0 | 21 | 0 | 0 |  | SO_01 | 766
[5 empty] | 36. | H | POZ-SO7 |  | Okno 2-kř., 1500x2100 mm, spodní díl V, horní díl O+V, plastové, min. 5 kom., profil tř. "A" - typ zasklení 4/16/4 U=1,1, mikroventilace, kování, barva bílá | kus | 42 | 0 | 42 |  | 0 |  | 0 |  | 0 | 21 | 0 | 0 |  | SO_01 | 766
[5 empty] | 37. | H | POZ-SO8 |  | Prvek 820x2100 mm, plastový, min. 5 kom., profil tř. "A" - typ zasklení výplň PVC 24 mm - bílá (A1, B1), barva bílá / spojovací profil 116.017, rozšiřovací profil pro rozšíření 100 mm s výztuhou | kus | 38 | 0 | 38 |  | 0 |  | 0 |  | 0 | 21 | 0 | 0 |  | SO_01 | 766
[5 empty] | 38. | SP | 766694112 |  | Montáž parapetních desek dřevěných nebo plastových šířky do 30 cm délky do 1,6 m | kus | 8 | 0 | 8 |  | 0 |  | 0 |  | 0 | 21 | 0 | 0 |  | SO_01 | 766
[9 empty] | viz předchozí výpočty |  | 0 | [8 empty] | _
[9 empty] | L=1500 mm; 4 |  | 4 | [8 empty] | _
[9 empty] | L=1160 mm; 4 |  | 4 | [8 empty] | _
[5 empty] | 39. | SP | 766694113 |  | Montáž parapetních desek dřevěných nebo plastových šířky do 30 cm délky do 2,6 m | kus | 46 | 0 | 46 |  | 0 |  | 0 |  | 0 | 21 | 0 | 0 |  | SO_01 | 766
[9 empty] | viz předchozí výpočty |  | 0 | [8 empty] | _
[9 empty] | L=2150 mm; 42 |  | 42 | [8 empty] | _
[9 empty] | L=1800 mm; 4 |  | 4 | [8 empty] | _
[5 empty] | 40. | H | 61144400 |  | Parapet plastový vnitřní š. do 20,0 mm, barva bílá | m | 108.14 | 3 | 111.3842 |  | 0 | 0.0011 | 0.12252 |  | 0 | 21 | 0 | 0 |  | SO_01 | 766
[9 empty] | viz předchozí výpočty |  | 0 | [8 empty] | _
[9 empty] | L=2150 mm, š.180 mm; 42*2,15 |  | 90.3 | [8 empty] | _
[9 empty] | L=1800 mm, š.180 mm; 4*1,8 |  | 7.2 | [8 empty] | _
[9 empty] | L=1500 mm, š.150 mm; 4*1,5 |  | 6 | [8 empty] | _
[9 empty] | L=1160 mm, š.150 mm; 4*1,16 |  | 4.64 | [8 empty] | _
[5 empty] | 41. | H | 61144415 |  | Koncovka k parapetu plastovému vnitřnímu 1 pár | kus | 54 | 0 | 54 |  | 0 | 0.0002 | 0.0108 |  | 0 | 21 | 0 | 0 |  | SO_01 | 766
[9 empty] | viz předchozí výpočty; 46+8 |  | 54 | [8 empty] | _
[5 empty] | 42. | SP | 998766203 |  | Přesun hmot procentní pro konstrukce truhlářské v objektech v do 24 m | % | 1.1 | 0 | 1.1 | 0 | 0 |  | 0 |  | 0 | 21 | 0 | 0 |  | SO_01 | 766
_
[9 empty] | 767: Konstrukce zámečnické | [5 empty] | 0 |  | 0.094 |  | 0 | _ | 0 | 0
[5 empty] | 43. | SP | 767640222 |  | Montáž dveří Al vchodových dvoukřídlových s nadsvětlíkem | kus | 1 | 0 | 1 |  | 0 |  | 0 |  | 0 | 21 | 0 | 0 |  | SO_01 | 767
[9 empty] | POZ č.1, dveře Al, 1710x2870 mm; 1 |  | 1 | [8 empty] | _
[5 empty] | 44. | H | POZ-SO1 |  | Dveře AL vchodové, 2-kř.+nadsvětlík, 1710x2870 mm - samozavírač, válečkový zámek, klika, madlo oboustranné / typ zasklení 4/16/4 U=1,1 | kus | 1 | 0 | 1 |  | 0 | 0.047 | 0.047 |  | 0 | 21 | 0 | 0 |  | SO_01 | 767
[5 empty] | 45. | SP | 767640224 |  | Montáž dveří Al vchodových dvoukřídlových s pevnými bočními díly a nadsvětlíkem | kus | 1 | 0 | 1 |  | 0 |  | 0 |  | 0 | 21 | 0 | 0 |  | SO_01 | 767
[9 empty] | POZ č.2, dveře Al, 3280x2580 mm; 1 |  | 1 | [8 empty] | _
[5 empty] | 46. | H | POZ-SO2 |  | Dveře AL vchodové, 2-kř.+boční pevné díly+nadsvětlík, 3280x2580 mm - samozavírač, válečkový zámek, klika, madlo oboustranné / typ zasklení 4/16/4 U=1,1 | kus | 1 | 0 | 1 |  | 0 | 0.047 | 0.047 |  | 0 | 21 | 0 | 0 |  | SO_01 | 767
[5 empty] | 47. | SP | 998767203 |  | Přesun hmot procentní pro zámečnické konstrukce v objektech v do 24 m | % | 1.81 | 0 | 1.81 | 0 | 0 |  | 0 |  | 0 | 21 | 0 | 0 |  | SO_01 | 767
_
[9 empty] | 784: Malby | [5 empty] | 0 |  | 0.069024 |  | 0 | _ | 0 | 0
[5 empty] | 48. | SP | 784171101 |  | Zakrytí vnitřních podlah včetně pozdějšího odkrytí | m2 | 162.21 | 0 | 162.21 |  | 0 |  | 0 |  | 0 | 21 | 0 | 0 |  | SO_01 | 784
[5 empty] | 49. | H | 61155310 |  | Fólie PE 0,2 mm šíře 2 m | m2 | 162.21 | 15 | 186.5415 |  | 0 | 0.00014 | 0.026116 |  | 0 | 21 | 0 | 0 |  | SO_01 | 784
[5 empty] | 50. | SP | 784181121 |  | Hloubková jednonásobná penetrace podkladu v místnostech výšky do 3,80 m | m2 | 83.075 | 0 | 83.075 |  | 0 | 0.0002 | 0.016615 |  | 0 | 21 | 0 | 0 |  | SO_01 | 784
[9 empty] | viz předchozí výpočty; (332,3/2)*0,5 |  | 83.075 | [8 empty] | _
[5 empty] | 51. | SP | 784211121 |  | Dvojnásobné bílé malby ze směsí za mokra středně otěruvzdorných v místnostech výšky do 3,80 m | m2 | 83.075 | 0 | 83.075 |  | 0 | 0.00027 | 0.02243 |  | 0 | 21 | 0 | 0 |  | SO_01 | 784
[5 empty] | 52. | SP | 784191001 |  | Čištění vnitřních ploch oken nebo balkonových dveří jednoduchých po provedení malířských prací | m2 | 210.7454 | 0 | 210.7454 |  | 0 | 1e-05 | 0.0021075 |  | 0 | 21 | 0 | 0 |  | SO_01 | 784
[9 empty] | POZ č.3, okno plast., 1720x880 mm; 1*(1,72*0,88) |  | 1.5136 | [8 empty] | _
[9 empty] | POZ č.4, okno plast., 1720x880 mm; 3*(1,72*0,88) |  | 4.5408 | [8 empty] | _
[9 empty] | POZ č.5, okno plast., 1500x2030 mm; 1*(1,5*2,03) |  | 3.045 | [8 empty] | _
[9 empty] | POZ č.6, okno plast., 1150x850 mm; 4*(1,15*0,85) |  | 3.91 | [8 empty] | _
[9 empty] | POZ č.7, okno plast., 1500x2100 mm; 42*(1,5*2,1) |  | 132.3 | [8 empty] | _
[9 empty] | POZ č.8, spoj. a rozšiř. profil., 820x2100 mm; 38*(0,82*2,1) |  | 65.436 | [8 empty] | _
[5 empty] | 53. | SP | 784191005 |  | Čištění vnitřních ploch dveří nebo vrat po provedení malířských prací | m2 | 13.3701 | 0 | 13.3701 |  | 0 | 1e-05 | 0.0001337 |  | 0 | 21 | 0 | 0 |  | SO_01 | 784
[9 empty] | POZ č.1, dveře Al, 1710x2870 mm; 1*(1,71*2,87) |  | 4.9077 | [8 empty] | _
[9 empty] | POZ č.2, dveře Al, 3280x2580 mm; 1*(3,28*2,58) |  | 8.4624 | [8 empty] | _
[5 empty] | 54. | SP | 784191007 |  | Čištění vnitřních ploch podlah po provedení malířských prací | m2 | 162.21 | 0 | 162.21 |  | 0 | 1e-05 | 0.0016221 |  | 0 | 21 | 0 | 0 |  | SO_01 | 784
_
[9 empty] | 786: Čalounické úpravy | [5 empty] | 0 |  | 0 |  | 0 | _ | 0 | 0
[5 empty] | 55. | SP | 78699RV01 |  | Dodávka a montáž celostínících žaluzií, barva bílá - pro POZ-SO7, 1500x2100 mm | kus | 42 | 0 | 42 |  | 0 |  | 0 |  | 0 | 21 | 0 | 0 |  | SO_01 | 786
[5 empty] | 56. | SP | 998786203 |  | Přesun hmot procentní pro čalounické úpravy v objektech v do 24 m | % | 0.33 | 0 | 0.33 | 0 | 0 |  | 0 |  | 0 | 21 | 0 | 0 |  | SO_01 | 786
_
[9 empty] | V03: Zařízení staveniště | [5 empty] | 0 |  | 0 |  | 0 | _ | 0 | 0
[5 empty] | 57. | ON | 030001000 |  | Zařízení staveniště - veškeré náklady spojené s vybudováním, provozem a odstraněním zařízení staveniště | % | 0.5 | 0 | 0.5 | 0 | 0 |  | 0 |  | 0 | 21 | 0 | 0 |  | SO_01 | V03
_
[9 empty] | V04: Inženýrská činnost | [5 empty] | 0 |  | 0 |  | 0 | _ | 0 | 0
[5 empty] | 58. | ON | 045002000 |  | Kompletační a koordinační činnost | % | 3 | 0 | 3 | 0 | 0 |  | 0 |  | 0 | 21 | 0 | 0 |  | SO_01 | V04
_
[9 empty] | V07: Provozní vlivy | [5 empty] | 0 |  | 0 |  | 0 | _ | 0 | 0
[5 empty] | 59. | ON | 070001000 |  | Provozní vlivy | % | 1 | 0 | 1 | 0 | 0 |  | 0 |  | 0 | 21 | 0 | 0 |  | SO_01 | V07
_
[9 empty] | V09: Ostatní náklady | [5 empty] | 0 |  | 0 |  | 0 | _ | 0 | 0
[5 empty] | 60. | ON | 091003000 |  | Sdružená sazba vedlejších rozpočtových nákladů (VRN) - ostatní vedlejší rozpočtové náklady v položkovém rozpočtu nezahrnuté | % | 2 |  | 2 | 0 | 0 |  | 0 |  | 0 | 21 | 0 | 0 |  | SO_01 | V09
_
_
_

## Figury
Figura | Výraz | Hodnota | Popis