## Výkaz výměr
Akce: | „Zotavovna VS ČR – výměna oken a balkonových dveří v objektu B“
Pŕíloha č.: | 2
Datum: | (vyplní dodavatel)
Zhotovil: | (vyplní dodavatel)
Okna a dveře
Umístění |  | Typ | Rozměry (mm) | Ks | Měrná jednotka (Kč) | Celkem
Okna | [5 empty] | 0
|  | Jednokřídlé okno, dvojsklo, minimální počet komor 5, prostup tepla oknem maximálně 1,1W/m2K, těsnění. Kovové kování, kličky plastové. | 1300x1528 | 28 |  | 0
|  | Jednokřídlé okno, dvojsklo, minimální počet komor 5, prostup tepla oknem maximálně 1,1W/m2K, těsnění. Kovové kování, kličky plastové. | 1050x1750 | 8 |  | 0
|  | Jednokřídlé balkonové dveře, dvojsklo, minimální počet komor 5, prostup tepla oknem maximálně 1,1W/m2K, těsnění. Kovové kování, kličky plastové. | 928x2428 | 28 |  | 0
|  |  | Celkem cena bez DPH: |  |  | 0
|  |  | DPH (21 %): |  |  | 0
|  |  | Celkem cena vč. DPH: |  |  | 0
Součástí položek jednotlivých oken a dveří musí dále obsahovat:
Demontáž oken, dveří, žaluzií a parapetů
Bourání
Instalace nových oken, dveří, žaluzií a parapetů
Začištění
Veškeré zednické práce spojené s předmětem plnění
Vymalování dotčených prostor
Odvoz a nezávadná likvidace suti a materiálu
Jiné související práce s předmětem plnění
Případná oprava fasády
…………………………………………………….
podpis oprávněné osoby

## Výkres oken
Akce: | „GŘ OL – Výměna oken v objektu 043 – Spojovací dílny“
Pŕíloha č.: | 4
Datum: | (vyplní dodavatel)
Zhotovil: | (vyplní dodavatel)
Balkonové dveře
|  |  | Výška kliky: 1000 |  |  | 28 ks dveří
|  |  | Příčky: Sloupek 84 mm |  |  | 28ks žaluzií (plastové)
Domykavá žaluzie
Barva lamel: Bílá
Okna jednokřídlá
28 ks oken
28ks žaluzií (plastové)
Domykavá žaluzie
Barva lamel: Bílá
Výška kliky: 563
|  |  | 1750 | Domykavá žaluzie |  | 8 ks oken
|  |  |  | Barva lamel: Bílá |  | 8 ks žaluzií (plastové)
1050
Celková specifikace
Barva: | Bílá
Kování: | Otevíravě-sklopné P
Rám: | 5-komorový
Ug: | 1,1 W/m2k
Okno: | 2 izolační dvojsklo
Uložení: | Instalace oken proběhne v místě původních oken (nutno zaměřit při prohlídce místa plnění)
Parapety: | vnitřní plastové s přesahem a krytkou |  |  |  | (nutno zaměřit na prohlídce místa plnění)
| venkovní pozinkové s přesahem |  |  |  | (nutno zaměřit na prohlídce místa plnění)
Barva kliček: |  | Bílá