## Stavební rozpočet
Soupis stavebních prací, dodávek a služeb - Stavební rozpočet
Název stavby: |  |  | Oprava nákladního výtahu "B" | Doba výstavby: |  |  |  | Objednatel: | Česká republika, Vězeňská služba České republiky, Soudní 1672/1a, 140 67 Praha 4
Druh stavby: |  |  | V OBJEKTU EXPEDIČNÍHO SKLADU SKUTEČ | Začátek výstavby: |  |  |  | Projektant: | Arplan s.r.o., Ječná 505/2, 120 00 Praha 2
Lokalita: |  |  | Vítěslava Nováka, č.p.611, 539 73 Skuteč | Konec výstavby: |  |  |  | Zhotovitel:
JKSO: |  |  |  | Zpracováno dne: |  | 2016-06-02 |  | Zpracoval:
Č | Objekt | Kód | Zkrácený popis | M.j. | Množství | Jednot. | Náklady (Kč) |  |  | Hmotnost (t) |  | Cenová
|  |  | Rozměry |  |  | cena (Kč) | Dodávka | Montáž | Celkem | Jednot. | Celkem | soustava |  |  | Přesuny | Typ skupiny | HSV mat | HSV prac | PSV mat | PSV prac | Mont mat | Mont prac | Ostatní mat.
|  | 31 | Zdi podpěrné a volné |  |  |  | 0 | 0 | 0 |  | 4.7696 |  |  |  | 0 | HS | 0 | 0 | 0 | 0 | 0 | 0 | 0 | [6 empty] | 0 | 0 | 0
1 |  |  | D+M Dozdívky z CP na maltu MVC - úprava ostění u šachteních dveří | m3 | 2.44 | 0 | 0 | 0 | 0 | 1.9535 | 4.7666 |  | 1 | 0 | [9 empty] | 0 | 0 | 0 | 21 | 0 | 0 |  |  |  | 0 | 0 | 31_ | 3_ | _
2 |  |  | D+M Izolace nadpraží dveří z XPS tl. do 50 mm, šířky do 350 mm - vyrovnání nadpraží po osazení šachetních dveří | m | 10.8 | 0 | 0 | 0 | 0 | 0.00028 | 0.003024 |  | 1 | 0 | [9 empty] | 0 | 0 | 0 | 21 | 0 | 0 |  |  |  | 0 | 0 | 31_ | 3_ | _
|  | 41 | Stropy a stropní konstrukce (pro pozemní stavby) |  |  |  | 0 | 0 | 0 |  | 2.8809 |  |  |  | 0 | HS | 0 | 0 | 0 | 0 | 0 | 0 | 0 | [6 empty] | 0 | 0 | 0
3 |  |  | D+M Zabetonování otvorů o ploše do 1 m2 ve stropech, vč.montáže a demontáže bednění, výztuže a navrtání výztuže - stávající prostupy ze strojovny | m3 | 0.995 | 0 | 0 | 0 | 0 | 2.6975 | 2.684 |  | 1 | 0 | [9 empty] | 0 | 0 | 0 | 21 | 0 | 0 |  |  |  | 0 | 0 | 41_ | 4_ | _
4 |  |  | D+M Zazdívka zhlaví válcovaných nosníků cihlami, vč.vyrovnávací bet.mazaniny pod nosníky - nosníky ve strojovně | kus | 3 | 0 | 0 | 0 | 0 | 0.06561 | 0.19683 |  | 3 | 0 | [9 empty] | 0 | 0 | 0 | 21 | 0 | 0 |  |  |  | 0 | 0 | 41_ | 4_ | _
|  | 61 | Úprava povrchů vnitřní |  |  |  | 0 | 0 | 0 |  | 8.7815 |  |  |  | 0 | HS | 0 | 0 | 0 | 0 | 0 | 0 | 0 | [6 empty] | 0 | 0 | 0
5 |  |  | D+M Omítka vnitřní stropů štuková - strop výtahové šachty | m2 | 7.05 | 0 | 0 | 0 | 0 | 0.02546 | 0.17949 |  | 1 | 0 | [9 empty] | 0 | 0 | 0 | 21 | 0 | 0 |  |  |  | 0 | 0 | 61_ | 6_ | _
6 |  |  | D+M Lokální oprava vápen.omítek stěn štukových, vč.napojení na stávající omítky - oprava omítek kolem napojení ostění a nadpraží výtahových dveří | m2 | 6.5 | 0 | 0 | 0 | 0 | 0.0173 | 0.11245 |  | 1 | 0 | [9 empty] | 0 | 0 | 0 | 21 | 0 | 0 |  |  |  | 0 | 0 | 61_ | 6_ | _
7 |  |  | D+M Omítka vnitřní zdiva, MVC, štuková,vč.výztužných rohů, případného vložení pletiva na ŽB a OK kce a zahození drážek - výt.šachta | m2 | 129 | 0 | 0 | 0 | 0 | 0.04766 | 6.1481 |  | 1 | 0 | [9 empty] | 0 | 0 | 0 | 21 | 0 | 0 |  |  |  | 0 | 0 | 61_ | 6_ | _
8 |  |  | D+M Omítka vnitřní zdiva, MVC, štuková,vč.výztužných rohů, případného vložení pletiva na ŽB a OK kce a zahození drážek - stojovna výtahu | m2 | 28.9 | 0 | 0 | 0 | 0 | 0.04766 | 1.3774 |  | 1 | 0 | [9 empty] | 0 | 0 | 0 | 21 | 0 | 0 |  |  |  | 0 | 0 | 61_ | 6_ | _
9 |  |  | D+M Omítka vápenná štuková vnitřního ostění a nadpraží, vč.výztužných rohů, případného vložení pletiva na ŽB a OK kce a zahození drážek | m2 | 16.1 | 0 | 0 | 0 | 0 | 0.05729 | 0.92237 |  | 1 | 0 | [9 empty] | 0 | 0 | 0 | 21 | 0 | 0 |  |  |  | 0 | 0 | 61_ | 6_ | _
10 |  |  | D+M Úprava vnitřních stěn aktivovaným štukem - nadpraží výtahových dveří - na plochy opatřené XPS | m2 | 3.7 | 0 | 0 | 0 | 0 | 0.00635 | 0.023495 |  | 1 | 0 | [9 empty] | 0 | 0 | 0 | 21 | 0 | 0 |  |  |  | 0 | 0 | 61_ | 6_ | _
11 |  |  | D+M Montáž výztužné sítě do stěrky - nadpraží výtahových dveří na XPS, vč. penetrace, rohových a vylamovacích lišt | m2 | 3.7 | 0 | 0 | 0 | 0 | 0.00491 | 0.018167 |  | 1 | 0 | [9 empty] | 0 | 0 | 0 | 21 | 0 | 0 |  |  |  | 0 | 0 | 61_ | 6_ | _
|  | 62 | Úprava povrchů vnější |  |  |  | 0 | 0 | 0 |  | 0.12472 |  |  |  | 0 | HS | 0 | 0 | 0 | 0 | 0 | 0 | 0 | [6 empty] | 0 | 0 | 0
12 |  |  | D+M Oprava vněj. omítek kolem osazeného okna do strojovny - oprava poškozených míst, které vznikly realizací stavby | m2 | 2 | 0 | 0 | 0 | 0 | 0.05752 | 0.11504 |  | 1 | 0 | [9 empty] | 0 | 0 | 0 | 21 | 0 | 0 |  |  |  | 0 | 0 | 62_ | 6_ | _
13 |  |  | D+M Nátěr nebo nástřik stěn vnějších, opravené omítky - barva na minerální bázi v odstínu dle původní barvy | m2 | 4 | 0 | 0 | 0 | 0 | 0.00242 | 0.00968 |  | 1 | 0 | [9 empty] | 0 | 0 | 0 | 21 | 0 | 0 |  |  |  | 0 | 0 | 62_ | 6_ | _
|  | 63 | Podlahy a podlahové konstrukce |  |  |  | 0 | 0 | 0 |  | 3.5421 |  |  |  | 0 | HS | 0 | 0 | 0 | 0 | 0 | 0 | 0 | [6 empty] | 0 | 0 | 0
14 |  |  | D+M Mazanina betonová tl. 5 - 8 cm C 20/25, vč.potřebného bednění - podklad pro klempířské konstrukce - okno do strojovny | m3 | 0.05 | 0 | 0 | 0 | 0 | 2.525 | 0.12625 |  | 1 | 0 | [9 empty] | 0 | 0 | 0 | 21 | 0 | 0 |  |  |  | 0 | 0 | 63_ | 6_ | _
15 |  |  | D+M Mazanina samonivelační na cementové bázi, tloušťka 5-8 cm, vč.broušení, D+M oddilatování od prostupujících kcí - podlaha dojezdu výtahu | m3 | 0.56 | 0 | 0 | 0 | 0 | 1.919 | 1.0746 |  | 1 | 0 | [9 empty] | 0 | 0 | 0 | 21 | 0 | 0 |  |  |  | 0 | 0 | 63_ | 6_ | _
16 |  |  | D+M Mazanina samonivelační na cementové bázi, tloušťka 5-8 cm, vč.broušení, D+M oddilatování od prostupujících kcí - podlaha strojovny výtahu | m3 | 0.87 | 0 | 0 | 0 | 0 | 1.919 | 1.6695 |  | 1 | 0 | [9 empty] | 0 | 0 | 0 | 21 | 0 | 0 |  |  |  | 0 | 0 | 63_ | 6_ | _
17 |  |  | D+M Mazanina samonivelační na cementové bázi, tloušťka 5-8 cm, vč.broušení, D+M oddilatování od prostupujících kcí - podlaha u 6 výtahových dveří | m3 | 0.35 | 0 | 0 | 0 | 0 | 1.919 | 0.67165 |  | 1 | 0 | [9 empty] | 0 | 0 | 0 | 21 | 0 | 0 |  |  |  | 0 | 0 | 63_ | 6_ | _
|  | 64 | Výplně otvorů |  |  |  | 0 | 0 | 0 |  | 0.0603 |  |  |  | 0 | HS | 0 | 0 | 0 | 0 | 0 | 0 | 0 | [6 empty] | 0 | 0 | 0
18 |  |  | D+M Plastové okenní výplně vč.vnitřního parapetu do strojovny výtahu - specifikace dle PD - 830 x 2340 mm | soubor | 1 | 0 | 0 | 0 | 0 | 0.0603 | 0.0603 |  | 1 | 0 | [9 empty] | 0 | 0 | 0 | 21 | 0 | 0 |  |  |  | 0 | 0 | 64_ | 6_ | _
|  | 713 | Izolace tepelné |  |  |  | 0 | 0 | 0 |  | 0.00918 |  |  |  | 0 | PS | 0 | 0 | 0 | 0 | 0 | 0 | 0 | [6 empty] | 0 | 0 | 0
19 |  |  | D+M Protipožární kabelová ucpávka EI 120, do 0,2m2 | kus | 3 | 0 | 0 | 0 | 0 | 0.00306 | 0.00918 |  | 1 | 0 | [9 empty] | 0 | 0 | 0 | 21 | 0 | 0 |  |  |  | 0 | 0 | 713_ | 71_ | _
|  | 764 | Konstrukce klempířské |  |  |  | 0 | 0 | 0 |  | 0.006816 |  |  |  | 0 | PS | 0 | 0 | 0 | 0 | 0 | 0 | 0 | [6 empty] | 0 | 0 | 0
20 |  |  | D+M Oplechování parapetů lepením včetně rohů Pz plech , rš do 330 mm - okno do strojovny | m | 2.4 | 0 | 0 | 0 | 0 | 0.00284 | 0.006816 |  | 1 | 0 | [9 empty] | 0 | 0 | 0 | 21 | 0 | 0 |  |  |  | 0 | 0 | 764_ | 76_ | _
21 |  |  | Přesun hmot pro klempířské konstr., výšky do 24 m | t | 0.00682 | 0 | 0 | 0 | 0 | 0 | 0 |  | 5 | 0 | [9 empty] | 0 | 0 | 0 | 21 | 0 | 0 |  |  |  | 0 | 0 | 764_ | 76_ | _
|  | 767 | Konstrukce doplňkové stavební (zámečnické) |  |  |  | 0 | 0 | 0 |  | 0.4718 |  |  |  | 0 | PS | 0 | 0 | 0 | 0 | 0 | 0 | 0 | [6 empty] | 0 | 0 | 0
22 |  |  | D+M Olemování rohů vstupů do výtahu - nerezový plech tl.2 mm - L profil 50x50 mm délky 2 m - lepeno k podkladu, vč.potřebného tmelení | m | 24 | 0 | 0 | 0 | 0 | 0.005 | 0.12 |  | 1 | 0 | [9 empty] | 0 | 0 | 0 | 21 | 0 | 0 |  |  |  | 0 | 0 | 767_ | 76_ | _
23 |  |  | D+M Olemování podlahy u vstupů do výtahu - nerezový plech tl.3 mm - L profil 60x60 mm délky 1,7 m - šroubováno k podkladu, vč.potřebného tmelení | m | 10.2 | 0 | 0 | 0 | 0 | 0.008 | 0.0816 |  | 1 | 0 | [9 empty] | 0 | 0 | 0 | 21 | 0 | 0 |  |  |  | 0 | 0 | 767_ | 76_ | _
24 |  |  | D+M Kovových atypických konstr. - ocelové nosníky pro stroj ve strojovně 2xU120 do krabice, vč.5% rezervy na prořez a svary | kg | 270.2 | 0 | 0 | 0 | 0 | 0.001 | 0.2702 |  | 1 | 0 | [9 empty] | 0 | 0 | 0 | 21 | 0 | 0 |  |  |  | 0 | 0 | 767_ | 76_ | _
25 |  |  | Přesun hmot pro zámečnické konstr., výšky do 12 m | t | 0.4718 | 0 | 0 | 0 | 0 | 0 | 0 |  | 5 | 0 | [9 empty] | 0 | 0 | 0 | 21 | 0 | 0 |  |  |  | 0 | 0 | 767_ | 76_ | _
|  | 777 | Podlahy ze syntetických hmot |  |  |  | 0 | 0 | 0 |  | 0.01652 |  |  |  | 0 | PS | 0 | 0 | 0 | 0 | 0 | 0 | 0 | [6 empty] | 0 | 0 | 0
26 |  |  | D+M Podlahy lité epoxidové tl. 3 mm, vč. přípravy podkladu, penetrace a potřebného napojení na stávající podlahy - vstupy do výtahu | m2 | 4 | 0 | 0 | 0 | 0 | 0.00413 | 0.01652 |  | 1 | 0 | [9 empty] | 0 | 0 | 0 | 21 | 0 | 0 |  |  |  | 0 | 0 | 777_ | 77_ | _
27 |  |  | Přesun hmot pro podlahy syntetické, výšky do 12 m | t | 0.01652 | 0 | 0 | 0 | 0 | 0 | 0 |  | 5 | 0 | [9 empty] | 0 | 0 | 0 | 21 | 0 | 0 |  |  |  | 0 | 0 | 777_ | 77_ | _
|  | 783 | Nátěry |  |  |  | 0 | 0 | 0 |  | 0.0088399 |  |  |  | 0 | PS | 0 | 0 | 0 | 0 | 0 | 0 | 0 | [6 empty] | 0 | 0 | 0
28 |  |  | D+M Nátěr atypických OK "C" nebo "CC" 1x základ + 2x finální - barva dle výběru investora - OK nosníky ve strojovně | m2 | 4.61 | 0 | 0 | 0 | 0 | 0.00059 | 0.0027199 |  | 1 | 0 | [9 empty] | 0 | 0 | 0 | 21 | 0 | 0 |  |  |  | 0 | 0 | 783_ | 78_ | _
29 |  |  | D+M Nátěr epoxidový betonových podlah - otěruvzdorný uzavírací nátěr - podlaha dojezdu výtahu vč.soklíku v=150 mm | m2 | 8.82 | 0 | 0 | 0 | 0 | 0.00025 | 0.002205 |  | 1 | 0 | [9 empty] | 0 | 0 | 0 | 21 | 0 | 0 |  |  |  | 0 | 0 | 783_ | 78_ | _
30 |  |  | D+M Nátěr epoxidový betonových podlah - otěruvzdorný uzavírací nátěr - podlaha strojovny vč.soklíku v=150 mm | m2 | 15.66 | 0 | 0 | 0 | 0 | 0.00025 | 0.003915 |  | 1 | 0 | [9 empty] | 0 | 0 | 0 | 21 | 0 | 0 |  |  |  | 0 | 0 | 783_ | 78_ | _
|  | 784 | Malby |  |  |  | 0 | 0 | 0 |  | 0.086868 |  |  |  | 0 | PS | 0 | 0 | 0 | 0 | 0 | 0 | 0 | [6 empty] | 0 | 0 | 0
31 |  |  | D+M Penetrace podkladu hloubková 1x - penetrace ke zvolenému systému finálního nátěru - všechny konstrukce stavby | m2 | 241.3 | 0 | 0 | 0 | 0 | 7e-05 | 0.016891 |  | 1 | 0 | [9 empty] | 0 | 0 | 0 | 21 | 0 | 0 |  |  |  | 0 | 0 | 784_ | 78_ | _
32 |  |  | D+M Malba tekutá bílá, 2 x - Otěruvzdorný tekutý malířský vnitřní nátěr s výbornou kryvostí a vynikající bělostí - všechny konstrukce stavby | m2 | 191.3 | 0 | 0 | 0 | 0 | 0.00029 | 0.055477 |  | 1 | 0 | [9 empty] | 0 | 0 | 0 | 21 | 0 | 0 |  |  |  | 0 | 0 | 784_ | 78_ | _
33 |  |  | D+M Opravy maleb - bílá, 2 x - Otěruvzdorný tekutý malířský vnitřní nátěr s výbornou kryvostí a vynikající bělostí - opravy maleb spojených s realizac | m2 | 50 | 0 | 0 | 0 | 0 | 0.00029 | 0.0145 |  | 1 | 0 | [9 empty] | 0 | 0 | 0 | 21 | 0 | 0 |  |  |  | 0 | 0 | 784_ | 78_ | _
|  | 94 | Lešení a stavební výtahy |  |  |  | 0 | 0 | 0 |  | 0.77448 |  |  |  | 0 | HS | 0 | 0 | 0 | 0 | 0 | 0 | 0 | [6 empty] | 0 | 0 | 0
34 |  |  | Lešení lehké pomocné, výška podlahy do 2,5 m - pro opravy kolem dveří šachty - potřebné lešení po celou dobu realizace stavby | m2 | 18 | 0 | 0 | 0 | 0 | 0.00592 | 0.10656 |  | 1 | 0 | [9 empty] | 0 | 0 | 0 | 21 | 0 | 0 |  |  |  | 0 | 0 | 94_ | 9_ | _
35 |  |  | Montáž lešení prostorové lehké, do 200kg, H 22 m - lešení ve výtahové šachtě | m3 | 88 | 0 | 0 | 0 | 0 | 0.00735 | 0.6468 |  | 1 | 0 | [9 empty] | 0 | 0 | 0 | 21 | 0 | 0 |  |  |  | 0 | 0 | 94_ | 9_ | _
36 |  |  | Příplatek za každý měsíc použití prostorového lešení - 2 měsíce | m3 | 176 | 0 | 0 | 0 | 0 | 0.00012 | 0.02112 |  | 1 | 0 | [9 empty] | 0 | 0 | 0 | 21 | 0 | 0 |  |  |  | 0 | 0 | 94_ | 9_ | _
37 |  |  | Demontáž lešení, prostor. lehké, 200 kPa, H 22 m | m3 | 88 | 0 | 0 | 0 | 0 | 0 | 0 |  | 1 | 0 | [9 empty] | 0 | 0 | 0 | 21 | 0 | 0 |  |  |  | 0 | 0 | 94_ | 9_ | _
|  | 95 | Různé dokončovací konstrukce a práce na pozemních stavbách |  |  |  | 0 | 0 | 0 |  | 0.08489 |  |  |  | 0 | HS | 0 | 0 | 0 | 0 | 0 | 0 | 0 | [6 empty] | 0 | 0 | 0
38 |  |  | Vyčištění budov o výšce podlaží nad 4 m - kompletní úklid dotčených prostor stavby během realizace stavby a po dokončení realizace | soubor | 1 | 0 | 0 | 0 | 0 | 4e-05 | 4e-05 |  | 1 | 0 | [9 empty] | 0 | 0 | 0 | 21 | 0 | 0 |  |  |  | 0 | 0 | 95_ | 9_ | _
39 |  |  | Demontáž, uskladnění a zpětné osazení RHP na konzoli ve zdivu cihelném - stávající RHP ve strojovně výtahu | kus | 1 | 0 | 0 | 0 | 0 | 0.00477 | 0.00477 |  | 1 | 0 | [9 empty] | 0 | 0 | 0 | 21 | 0 | 0 |  |  |  | 0 | 0 | 95_ | 9_ | _
40 |  |  | Repase stávajících dveří do strojovny - dle PD, vč. D+M větrací mřížky 400x200 mm | soubor | 1 | 0 | 0 | 0 | 0 | 0.08 | 0.08 |  | 1 | 0 | [9 empty] | 0 | 0 | 0 | 21 | 0 | 0 |  |  |  | 0 | 0 | 95_ | 9_ | _
41 |  |  | Potřená ochranna střešního pláště z fóliové izolace při realizaci stavby proti poškození (např.geotextílie, OSB desky, atd.)-dle možností dodavatele | soubor | 1 | 0 | 0 | 0 | 0 | 4e-05 | 4e-05 |  | 1 | 0 | [9 empty] | 0 | 0 | 0 | 21 | 0 | 0 |  |  |  | 0 | 0 | 95_ | 9_ | _
42 |  |  | Potřená ochranna proti šíření prachu do ostatních prostor skladů (např.SDK prachové předstěny, fóliové clony, atd.)-dle možností dodavatele | soubor | 1 | 0 | 0 | 0 | 0 | 4e-05 | 4e-05 |  | 1 | 0 | [9 empty] | 0 | 0 | 0 | 21 | 0 | 0 |  |  |  | 0 | 0 | 95_ | 9_ | _
|  | 96 | Bourání konstrukcí |  |  |  | 0 | 0 | 0 |  | 16.1342 |  |  |  | 0 | HS | 0 | 0 | 0 | 0 | 0 | 0 | 0 | [6 empty] | 0 | 0 | 0
43 |  |  | Demontáž oplechování parapetů,rš od 100 do 330 mm - okno do strojovny | m | 2.4 | 0 | 0 | 0 | 0 | 0.00135 | 0.00324 |  | 1 | 0 | [9 empty] | 0 | 0 | 0 | 21 | 0 | 0 |  |  |  | 0 | 0 | 96_ | 9_ | _
44 |  |  | Bourání dojezdových bloků železobetonových - v prohlubni výtahu | m3 | 0.2 | 0 | 0 | 0 | 0 | 2.4 | 0.48 |  | 1 | 0 | [9 empty] | 0 | 0 | 0 | 21 | 0 | 0 |  |  |  | 0 | 0 | 96_ | 9_ | _
45 |  |  | Bourání základů železobetonových - stávajícíh podpor ve strojovně výtahu | m3 | 0.54 | 0 | 0 | 0 | 0 | 2.4 | 1.296 |  | 1 | 0 | [9 empty] | 0 | 0 | 0 | 21 | 0 | 0 |  |  |  | 0 | 0 | 96_ | 9_ | _
46 |  |  | Bourání zasklení ze skleněných tvárnic včetně integrovaných kovových okenních výplní | m2 | 2 | 0 | 0 | 0 | 0 | 0.05567 | 0.11134 |  | 1 | 0 | [9 empty] | 0 | 0 | 0 | 21 | 0 | 0 |  |  |  | 0 | 0 | 96_ | 9_ | _
47 |  |  | Bourání mazanin betonových tl. 10 cm, pl. 4 m2 - podlaha dojezdu výtahu | m3 | 0.56 | 0 | 0 | 0 | 0 | 2.2 | 1.232 |  | 1 | 0 | [9 empty] | 0 | 0 | 0 | 21 | 0 | 0 |  |  |  | 0 | 0 | 96_ | 9_ | _
48 |  |  | Bourání mazanin betonových tl. 10 cm, pl. 4 m2 - podlaha strojovny výtahu | m3 | 0.87 | 0 | 0 | 0 | 0 | 2.2 | 1.914 |  | 1 | 0 | [9 empty] | 0 | 0 | 0 | 21 | 0 | 0 |  |  |  | 0 | 0 | 96_ | 9_ | _
49 |  |  | Bourání mazanin tl. 5 - 8 cm s potěrem, včetně potřebného řezu oddělujícího ponechanou podlahu - podlaha u 6 výtahových dveří | m3 | 0.35 | 0 | 0 | 0 | 0 | 2.2 | 0.77 |  | 1 | 0 | [9 empty] | 0 | 0 | 0 | 21 | 0 | 0 |  |  |  | 0 | 0 | 96_ | 9_ | _
50 |  |  | Příplatek, bourání mazanin se svař. síťí tl. 10 cm - podlaha dojezdu výtahu | m3 | 0.56 | 0 | 0 | 0 | 0 | 0 | 0 |  | 1 | 0 | [9 empty] | 0 | 0 | 0 | 21 | 0 | 0 |  |  |  | 0 | 0 | 96_ | 9_ | _
51 |  |  | Příplatek, bourání mazanin se svař. síťí tl. 10 cm - podlaha strojovny výtahu | m3 | 0.87 | 0 | 0 | 0 | 0 | 0 | 0 |  | 1 | 0 | [9 empty] | 0 | 0 | 0 | 21 | 0 | 0 |  |  |  | 0 | 0 | 96_ | 9_ | _
52 |  |  | Vybourání kovových dveří do výtahových šachet, včetně zárubní - 6 dveří | m2 | 29.2 | 0 | 0 | 0 | 0 | 0.06083 | 1.7762 |  | 1 | 0 | [9 empty] | 0 | 0 | 0 | 21 | 0 | 0 |  |  |  | 0 | 0 | 96_ | 9_ | _
53 |  |  | Vrtání jádrové do ŽB do D 200 mm - nové prostupy ze strojovny - umístění dle technologie dodavatele výtahu | m | 2.58 | 0 | 0 | 0 | 0 | 0.00287 | 0.0074046 |  | 1 | 0 | [9 empty] | 0 | 0 | 0 | 21 | 0 | 0 |  |  |  | 0 | 0 | 96_ | 9_ | _
54 |  |  | Vysekání kapes zeď cih. MVC pl. do 0,16 m2, hl. do 30 cm - kapsy pro osazení nosníkůl ve strojovně | kus | 3 | 0 | 0 | 0 | 0 | 0.06249 | 0.18747 |  | 1 | 0 | [9 empty] | 0 | 0 | 0 | 21 | 0 | 0 |  |  |  | 0 | 0 | 96_ | 9_ | _
55 |  |  | Otlučení omítek vnitřních stropů v rozsahu do 100% - strop výtahové šachty | m2 | 7.05 | 0 | 0 | 0 | 0 | 0.05 | 0.3525 |  | 1 | 0 | [9 empty] | 0 | 0 | 0 | 21 | 0 | 0 |  |  |  | 0 | 0 | 96_ | 9_ | _
56 |  |  | Otlučení omítek vnitřních stěn v rozsahu do 100 %, vč.vyškrabání spar a očištění podkladu - výtahová šachta | m2 | 129 | 0 | 0 | 0 | 0 | 0.046 | 5.934 |  | 1 | 0 | [9 empty] | 0 | 0 | 0 | 21 | 0 | 0 |  |  |  | 0 | 0 | 96_ | 9_ | _
57 |  |  | Otlučení omítek vnitřních stěn v rozsahu do 100 %, vč.vyškrabání spar a očištění podkladu - strojovna výtahu | m2 | 28.9 | 0 | 0 | 0 | 0 | 0.046 | 1.3294 |  | 1 | 0 | [9 empty] | 0 | 0 | 0 | 21 | 0 | 0 |  |  |  | 0 | 0 | 96_ | 9_ | _
58 |  |  | Otlučení omítek vnitřních ostění a nadpraží v rozsahu do 100 %, vč.vyškrabání spar a očištění podkladu - po výtahových dveřích a oknu strojovny | m2 | 16.1 | 0 | 0 | 0 | 0 | 0.046 | 0.7406 |  | 1 | 0 | [9 empty] | 0 | 0 | 0 | 21 | 0 | 0 |  |  |  | 0 | 0 | 96_ | 9_ | _
|  | H99 | Ostatní přesuny hmot |  |  |  | 0 | 0 | 0 |  | 0 |  |  |  | 0 | HS | 0 | 0 | 0 | 0 | 0 | 0 | 0 | [6 empty] | 0 | 0 | 0
59 |  |  | Přesun hmot pro opravy a údržbu do výšky 18 m | t | 21.1233 | 0 | 0 | 0 | 0 | 0 | 0 |  | 5 | 0 | [9 empty] | 0 | 0 | 0 | 21 | 0 | 0 |  |  |  | 0 | 0 | H99_ | 9_ | _
|  | M21 | Elektromontáže |  |  |  | 0 | 0 | 0 |  | 0 |  |  |  | 0 | MP | 0 | 0 | 0 | 0 | 0 | 0 | 0 | [6 empty] | 0 | 0 | 0
60 |  |  | Kompletní demontáž stávající nepotřebné elektroinstalace, vč. prvků elektro (světla, vypínače, rozvaděče, žlaby, atd.) z prostoru šachty a strojovny | soubor | 1 | 0 | 0 | 0 | 0 | 0 | 0 |  | 2 | 0 | [9 empty] | 0 | 0 | 0 | 21 | 0 | 0 |  |  |  | 0 | 0 | M21_ | 9_ | _
61 |  |  | D+M Nového přívodního kabelu z RE do Rv ve strojovně výtahu - dle PD, vč.všech prvků vedení a napojení v RE | m | 43 | 0 | 0 | 0 | 0 | 0 | 0 |  | 2 | 0 | [9 empty] | 0 | 0 | 0 | 21 | 0 | 0 |  |  |  | 0 | 0 | M21_ | 9_ | _
62 |  |  | D+M Kompletního rozvaděče Rv ve strojovně výtahu - dle PD, výrobní dokumentace Rv bude zpracována GD na podkladu zvolené technologie výtahu | soubor | 1 | 0 | 0 | 0 | 0 | 0 | 0 |  | 2 | 0 | [9 empty] | 0 | 0 | 0 | 21 | 0 | 0 |  |  |  | 0 | 0 | M21_ | 9_ | _
63 |  |  | D+M Kompletní elektroinstalace ve výtahové šachtě a strojovně - dle PD - osvětlení, zásuvky, atd. | soubor | 1 | 0 | 0 | 0 | 0 | 0 | 0 |  | 2 | 0 | [9 empty] | 0 | 0 | 0 | 21 | 0 | 0 |  |  |  | 0 | 0 | M21_ | 9_ | _
64 |  |  | D+M Napojení výtahu na stávající EPS (systém, kabeláž a doplnění) - vč.výrobní dokumentace zpracované GD na podkladu zvolené techologie výtahu | soubor | 1 | 0 | 0 | 0 | 0 | 0 | 0 |  | 2 | 0 | [9 empty] | 0 | 0 | 0 | 21 | 0 | 0 |  |  |  | 0 | 0 | M21_ | 9_ | _
65 |  |  | Revize provedených elektroinstalací | soubor | 1 | 0 | 0 | 0 | 0 | 0 | 0 |  | 2 | 0 | [9 empty] | 0 | 0 | 0 | 21 | 0 | 0 |  |  |  | 0 | 0 | M21_ | 9_ | _
|  | M33 | Montáže dopravních zařízení a vah |  |  |  | 0 | 0 | 0 |  | 0 |  |  |  | 0 | MP | 0 | 0 | 0 | 0 | 0 | 0 | 0 | [6 empty] | 0 | 0 | 0
66 |  |  | D+M Kompletního nákladního výtahu včetně všech prvků výtahu a vybavení výtahu - specifikace dle PD, vč.přesunu hmot | soubor | 1 | 0 | 0 | 0 | 0 | 0 | 0 |  | 2 | 0 | [9 empty] | 0 | 0 | 0 | 21 | 0 | 0 |  |  |  | 0 | 0 | M33_ | 9_ | _
67 |  |  | D+M Systému řízení výtahu pomocí čipů - zajištění možnosti obsluhy výtahu pouze vybraným osobám - dle možností dodavatele technologie | soubor | 1 | 0 | 0 | 0 | 0 | 0 | 0 |  | 2 | 0 | [9 empty] | 0 | 0 | 0 | 21 | 0 | 0 |  |  |  | 0 | 0 | M33_ | 9_ | _
68 |  |  | Kompletní demontáž výtahu a výtahové technologie,vč. všech příslušenství v prostoru výtah.šachty a strojovny-vč.přesunu a likvidace vybouraných hmot | soubor | 1 | 0 | 0 | 0 | 0 | 0 | 0 |  | 2 | 0 | [9 empty] | 0 | 0 | 0 | 21 | 0 | 0 |  |  |  | 0 | 0 | M33_ | 9_ | _
|  | S | Přesuny sutí |  |  |  | 0 | 0 | 0 |  | 0 |  |  |  | 0 | HS | 0 | 0 | 0 | 0 | 0 | 0 | 0 | [6 empty] | 0 | 0 | 0
69 |  |  | Svislá doprava suti a vybour. hmot v rámci stavby | t | 16.1342 | 0 | 0 | 0 | 0 | 0 | 0 |  | 5 | 0 | [9 empty] | 0 | 0 | 0 | 21 | 0 | 0 |  |  |  | 0 | 0 | S_ | 9_ | _
70 |  |  | Vodorovná doprava suti a vybouraných hmot do 50 m v rámci stavby | t | 16.1342 | 0 | 0 | 0 | 0 | 0 | 0 |  | 5 | 0 | [9 empty] | 0 | 0 | 0 | 21 | 0 | 0 |  |  |  | 0 | 0 | S_ | 9_ | _
71 |  |  | Vodorovné přemístění suti na skládku do 1000 m | t | 16.1342 | 0 | 0 | 0 | 0 | 0 | 0 |  | 5 | 0 | [9 empty] | 0 | 0 | 0 | 21 | 0 | 0 |  |  |  | 0 | 0 | S_ | 9_ | _
72 |  |  | Příplatek za dalších započatých 1000 m nad 6000 m - 12 km | t | 32.2684 | 0 | 0 | 0 | 0 | 0 | 0 |  | 5 | 0 | [9 empty] | 0 | 0 | 0 | 21 | 0 | 0 |  |  |  | 0 | 0 | S_ | 9_ | _
73 |  |  | Nakládání nebo překládání suti a vybouraných hmot | t | 16.1342 | 0 | 0 | 0 | 0 | 0 | 0 |  | 5 | 0 | [9 empty] | 0 | 0 | 0 | 21 | 0 | 0 |  |  |  | 0 | 0 | S_ | 9_ | _
74 |  |  | Nakládání vybouraných hmot a suti na dopravní prostředek | t | 16.1342 | 0 | 0 | 0 | 0 | 0 | 0 |  | 5 | 0 | [9 empty] | 0 | 0 | 0 | 21 | 0 | 0 |  |  |  | 0 | 0 | S_ | 9_ | _
75 |  |  | Uložení suti a vybouraných hmot na skládku bez zhutnění | t | 16.1342 | 0 | 0 | 0 | 0 | 0 | 0 |  | 5 | 0 | [9 empty] | 0 | 0 | 0 | 21 | 0 | 0 |  |  |  | 0 | 0 | S_ | 9_ | _
76 |  |  | Poplatek za skládku - směsný odpad | t | 16.1342 | 0 | 0 | 0 | 0 | 0 | 0 |  | 5 | 0 | [9 empty] | 0 | 0 | 0 | 21 | 0 | 0 |  |  |  | 0 | 0 | S_ | 9_ | _
[7 empty] | Celkem: |  | 0 | [14 empty] | 0 | 0 | 0
Poznámka:

## Krycí list rozpočtu
Soupis stavebních prací, dodávek a služeb - Krycí list rozpočtu
Název stavby: |  | Oprava nákladního výtahu "B" |  | Objednatel: | Česká republika, Vězeňská služba České republiky, Soudní 1672/1a, 140 67 Praha 4 |  | IČ/DIČ: | 00212423/CZ 00212423
Druh stavby: |  | V OBJEKTU EXPEDIČNÍHO SKLADU SKUTEČ |  | Projektant: | Arplan s.r.o., Ječná 505/2, 120 00 Praha 2 |  | IČ/DIČ: | 27570754/CZ 27570754
Lokalita: |  | Vítěslava Nováka, č.p.611, 539 73 Skuteč |  | Zhotovitel: |  |  | IČ/DIČ:
Začátek výstavby: |  |  |  | Konec výstavby: |  |  | Položek: | 76
JKSO: |  |  |  | Zpracoval: |  |  | Datum: | 2016-06-02
Rozpočtové náklady v Kč
A | Základní rozpočtové náklady |  | B | Doplňkové náklady |  | C | Náklady na umístění stavby (NUS)
HSV | Dodávky | 0 | Práce přesčas |  | 0 | Zařízení staveniště |  | 0
| Montáž | 0 | Bez pevné podl. |  | 0 | Mimostav. doprava |  | 0
PSV | Dodávky | 0 | Kulturní památka |  | 0 | Územní vlivy |  | 0
| Montáž | 0 |  |  |  | Provozní vlivy |  | 0
"M" | Dodávky | 0 |  |  |  | Ostatní |  | 0
| Montáž | 0 |  |  |  | NUS z rozpočtu |  | 0
Ostatní materiál |  | 0
Přesun hmot a sutí |  | 0
ZRN celkem |  | 0 | DN celkem |  | 0 | NUS celkem |  | 0
|  |  | DN celkem z obj. |  | 0 | NUS celkem z obj. |  | 0
ORN celkem
[6 empty] | ORN celkem z obj. |  | 0
Základ 0% |  | 0
Základ 15% |  | 0 | DPH 15% |  | 0 | Celkem bez DPH |  | 0
Základ 21% |  | 0 | DPH 21% |  | 0 | Celkem včetně DPH |  | 0
Projektant |  |  | Objednatel |  |  | Zhotovitel
Datum, razítko a podpis |  |  | Datum, razítko a podpis |  |  | Datum, razítko a podpis
Poznámka: