## Krycí list
LIST ROZPOČTU
| Název stavby |  |  | Pracovní buňky | [8 empty] | JKSO
| Kód stavby |  |  | 041
| Místo stavby |  |  | Věznice Znojmo, Dyjská 4 | [8 empty] | IČO
Kód objektu
| Parcela číslo | [11 empty] | Místo
Kód části
Název podčásti
Kód podčásti
[13 empty] | IČO 00212423 | DIČ
| Objednatel |  |  | Česká republika, Vězeňská služba ČR | [8 empty] | Praha 4 | Soudní 1672/1a
| Projektant |  |  | Ing.Ivan Navrátil - projekční atelier | [8 empty] | 12204404
| Zhotovitel |  |  | neurčen
|  |  |  | Rozpočet číslo | Zpracoval | [7 empty] | Dne
[5 empty] | Ing.Ivan Navrátil | [7 empty] | 28.2.2017
Měrné a účelové jednotky
Počet |  |  |  | Náklady / 1 m3 | Počet |  |  | Náklady / 1 m2 |  | Počet |  |  |  | Náklady / 1 m.j.
Objem |  |  | 606.52 | 0 | Plocha |  | 120.62 | 0 |  |  |  |  | 0 |  |  | 0
|  |  |  | Rozpočtové náklady v |  |  |  | CZK
A |  | Základní rozp. náklady |  |  | B |  | Doplňkové náklady |  |  | C |  | Náklady na umístění stavby
1 | HSV |  | Dodávky | 0 | 8 | Práce přesčas |  | 0 |  | 13 | Zařízení staveniště |  |  | 21 | % | 0
2 |  |  | Montáž |  | 9 | Bez pevné podl. |  | 0 |  | 14 | Mimostav. doprava |  |  | 21 | % | 0
3 | PSV |  | Dodávky | 0 | 10 | Kulturní památka |  | 0 |  | 15 | Územní vlivy |  |  | 21 | % | 0
4 |  |  | Montáž |  | 11 |  |  | 0 |  | 16 | Provozní vlivy |  |  | 21 | % | 0
5 | "M" |  | Dodávky | [6 empty] | 17 | Ostatní |  |  | 21 | % | 0
6 |  |  | Montáž | [6 empty] | 18 | NUS z rozpočtu
7 | ZRN (ř. 1-6) |  |  | 0 | 12 | DN (ř. 8-11) |  | 0 |  | 19 | NUS (ř. 13-18) |  |  |  |  | 0
20 | HZS |  |  |  | 21 | Kompl. činnost |  | 0 | 21 | 22 | Ostatní náklady |  |  |  |  | 0
Projektant | [9 empty] | D |  | Celkové náklady
[10 empty] | 23 | Součet 7, 12, 19-22 |  |  |  |  | 0
Datum a podpis |  |  |  |  | Razítko |  |  |  |  | 24 | 15 | % |  | DPH
Objednatel | [9 empty] | 25 | 21 | % | 0 | DPH |  | 0
[10 empty] | 26 | Cena s DPH (ř. 23-25) |  |  |  |  | 0
Datum a podpis |  |  |  |  | Razítko |  |  |  |  | E |  | Přípočty a odpočty
Zhotovitel | [9 empty] | 27 | Dodávky objednatele |  |  |  |  | 0
[10 empty] | 28 | Klouzavá doložka |  |  |  |  | 0
Datum a podpis |  |  |  |  | Razítko |  |  |  |  | 29 | Zvýhodnění + - |  |  |  |  | 0
Rozpočet je zpracován v cenové soustavě RTS Brno
Mobilní buňky, dodávk, doprava a montáž kompletizovaných buněk

## Rekapitulace
REKAPITULACE ROZPOČTU
Stavba: | Pracovní buňky
Objekt: | Věznice Znojmo, Dyjská 4
Parcela číslo
JKSO:
Objednatel: | Česká republika, Vězeňská služba ČR
Zhotovitel: | neurčen
Datum: | 2017-02-08
Kód | Popis | Cena celkem | Hmotnost celkem | Suť celkem
1 | 2 | 3 | 4 | 5
HSV | Práce a dodávky HSV | 0 | #REF! | #REF!
001 | Zemní práce | 0 | 0 | 0
002 | Zakládání | 0 | 10.3553 | 0
271 | Vedení trubní dálková a přípojná | 0 | #REF! | #REF!
013 | Bourání a podchycování | 0 | #REF! | #REF!
014 | Opravy a údržba | 0 | #REF! | #REF!
221 | Komunikace | 0
PSV | Práce a dodávky PSV | 0
155 | Elektroinstalace | 0 | #REF! | #REF!
713 | Izolace tepelné | 0 | #REF! | #REF!
721 | Zdravotně technické instalace | 0 | #REF! | #REF!
731 | Vzduchotechnika | 0
762 | Mobilní buňky | 0
766 | Konstrukce truhlářské | 0
767 | Konstrukce zámečnické | 0
771 | Dlažby a obklady | 0

## Rozpocet
ROZPOČET
Stavba: | Pracovní buňky
Místo | Věznice Znojmo,
Adresa | Dyjská 4 Znojmo
JKSO:
Objednatel: |  | Česká republika Vězeňská služba Praha
Zhotovitel: |  | neurčen
Datum: |  | 2017-02-28
P.Č. | TV | Kód položky | Popis | MJ | Množství celkem | Cena jednotková | Cena celkem | Hmotnost | Hmotnost celkem | Hmotnost sutě | Hmotnost sutě celkem | hmotnost jednotková | hmotnost celkem
1 | 2 | 4 | 5 | 6 | 7 | 8 | 9 |  |  |  |  | 10 | 11
| D | HSV | Práce a dodávky HSV |  |  |  | 0 |  | #REF! |  | #REF!
| 001 |  | Zemní práce |  |  |  | 0 |  | 0 |  | 0
1 | P | 132101101R00 | Hloubení rýh šířky do 60 cm hor.3 do 100 m3 | m3 | 16.212 | 0 | 0
Výkaz výměr
|  | základy | (17,7*2+4,6*6)*0,3*0,65 | m3 | 12.285
|  |  | 2,4*0,3*0,65 | m3 | 0.468
|  |  | 2,2*0,3*0,65 | m3 | 0.429
|  | odkop rampy | 7,2*2*0,2 | m3 | 2.88
|  | odkop zaáklady | 0,75*0,2 | m3 | 0.15
pro kompresor
|  |  | celkem | m3 | 16.212
2 | P | 162601102R00 | Vodorovné přemístění výkopu do 5000 m hor. 1-4 | m3 | 16.212 | 0 | 0 | 0 | 0 | 0 | 0
3 | P | 199000002R00 | Poplatek za uložení zeminy na skládku | m3 | 16.212 | 0 | 0 | 0 | 0 | 0 | 0
| 002 |  | Zakládání |  |  |  | 0 |  | 10.3553 |  | 0
4 | P | 271571112R00 | Polštář základů štěrkopísek netříděný | m3 | 5.392 | 0 | 0 | 1.9205 | 10.3553 | 0 | 0 | 1.9397 | 10.4589
Výkaz výměr
|  | základy | (17,7*2+4,6*6)*0,3*0,05 | m3 | 3.115
|  |  | 2,4*0,3*0,05 | m3 | 0.036
|  |  | 2,2*0,3*0,05 | m3 | 0.033
|  | kanalizace | 18*0,5*0,0,15 | m3 | 0.45
|  | vodovod | 40*0,5*0,1 | m3 | 1
|  | odkop rampy | 7,2*2*0,05 | m3 | 0.72
|  | odkop základy | 0,75*0,05 | m3 | 0.038
pro kompresor
|  |  | celkem | m3 | 5.392
5 | P | 274272140RT2 | Základové pásy z tvárnic ztraceného bednění tl.30 cm | m2 | 50.7 | 0 | 0 |  |  |  |  | 0.74 | 37.518
vylité betonem tř. B 12,5/15
Výkaz výměr
|  | základy | (17,7*2+4,6*6)*0,75 | m2 | 47.25
|  |  | 2,4*0,75 | m2 | 1.8
|  |  | 2,2*0,75 | m2 | 1.65
|  |  | celkem | m2 | 50.7
6 | P | 274313511R00 | Betonáž základů beton prostý B 12,5/15 | m3 | 5.265 | 0 | 0 |  |  |  |  | 2.525 | 13.2941
Výkaz výměr
|  | rampa | 7,2*2*(0,55+0,15)/2 | m3 | 5.04
|  | pod kompresor | 0,75*0,3 | m3 | 0.225
|  |  | celkem | m3 | 5.265
7 |  | 274354011R00 | Prostup základy | ks | 3 | 0 | 0 |  |  |  |  | 0.00067 | 0.00201
8 | P | 631571004R00 | Štěrkopískový podsyp | m3 | 6.578 | 0 | 0 |  |  |  |  | 1.837 | 12.0838
Výkaz výměr
|  | mezi základy | 10,12*6,5*0,1 | m3 | 6.578
9 | P | 998011002 | Přesun hmot pro budovy zděné výšky do 12 m | t | 73.357 | 0 | 0 | 0 | 0 | 0 | 0 |  | 73.3568
| 271 |  | Vedení trubní dálková a přípojná |  |  |  | 0
10 | P | 831350012R00 | Kanalizační přípojka PVC DN 125, výkop, zásyp | m | 18 | 0 | 0
11 | P | 831230110RA0 | Vodovní přípojka PE DN 25, výkop, zásyp | m | 40 | 0 | 0
| 013 |  | Bourání a podchycování |  |  |  | 0 |  | #REF! |  | #REF!
12 | P | 971042231R00 | Vybourání otvoru v betonové zdi tl. 30 cm do 0,00225 | ks | 1 | 0 | 0 |  |  |  |  | -0.015
13 | P | 971033261R00 | Vybourání otvoru v cihelné zdi tl. 60 cm do 0,00225 | ks | 1 | 0 | 0 |  |  |  |  | -0.016
14 | P | 974031134R00 | Vysekání rýh 5x15 cm v cihelném zdivu | m | 3.5 | 0 | 0 |  |  |  |  | -0.13
| 014 |  | Opravy a údržba |  |  |  | 0
15 | P | 612423531R00 | Oprava omítky štukové rýh do 15 cm šířky | m2 | 0.525 | 0 | 0 |  |  |  |  | 0.03649
Výkaz výměr
|  |  | 3,5*0,15 | m2 | 0.525
| 221 |  | Komunikace |  |  |  | 0
16 | P | 113106231R00 | Rozebrání zámkové dlažby | m2 | 124.6 | 0 | 0 |  |  |  |  | -0.225 | -28.035
Výkaz výměr
|  | pod buňkami | 95,25 | m2 | 95.25
|  | vodovod | 40*0,7 | m2 | 28
|  | kanalizace | 2*0,7 | m2 | 1.4
|  |  | celkem | m2 | 124.65
17 | P | 596215040R00 | Kladení zámkové dlažby 8 cm do drtě | m2 | 134.4 | 0 | 0 |  |  |  |  | 0.739
Výkaz výměr
|  | kolem buněk | (17,7*2+5*2)*0,3 | m2 | 109
|  | vodovod | 40*0,6 | m2 | 24
|  | kanalizace | 2*0,7 | m2 | 1.4
|  |  | celkem | m2 | 134.4
| D | PSV | Práce a dodávky PSV |  |  |  | 0
| 155 |  | Elektroinstalace |  |  |  | 0
18 | P | 220111776R00 | Uzemnění v zemi drát FeZn do 10 mm | m | 52.3 | 0 | 0
Výkaz výměr
|  | zemnící drát | (17,45+4,9)*2+7 | m | 52.3
19 | P | 210100010RAA | Kabelová přípojka v zemi CYKZ 4 x 16, výkop, zásyp | m | 40 | 0 | 0
20 | R |  | Položení slaboproudého kabelu dle dispozic pracovníka věznice | m | 45 | 0 | 0
21 | R |  | Propojení kabelu NN na rozvody věznice a buňky | kpl | 1 | 0 | 0
22 | R |  | Propojení slaboproudých kabelů na rozvody věznice a buňky | kpl | 1 | 0 | 0
| 713 |  | Izolace tepelné |  |  |  | 0
23 | P | 713131131R00 | Izolace tepelné stěn lepením | m2 | 11.9 | 0 | 0
Výkaz výměr
|  | stěny kompresor | 3*2*1,5+0,8*2*1,5+0,25*2 | m2 | 11.9
24 | M | specifikace | Isover ML-3 50 mm | m2 | 11.9 | 0 | 0
| 721 |  | Zdravotní instalace |  |  |  | 0
25 | R |  | Přípojení vodovodního potrubí na vnitřní rozvod věznice | kpl | 1 | 0 | 0
26 | R |  | Pipojení kanalizačního potrubí do kanalizační šachty | kpl | 1 | 0 | 0
27 | P | 722237212R00 | Uzavírací kohout DN 20 | ks | 1 | 0 | 0 |  |  |  |  | 0.00038 | 0.00038
28 | P | 722221112R00 | Vypouštěcí kohout DN 20 | ks | 1 | 0 | 0 |  |  |  |  | 0.00025 | 0.00025
| 731 |  | Vzduchotechnika |  |  |  | 0
29 | P | 230010255R00 | Montáž ocelových trubek závitových DN 20 - VZT | m | 52 | 0 | 0
Výkaz výměr
|  |  | 4,7*5+4,5+6+7,5+7*1,5 | m | 52
30 | M | specifikace | ocelová trubka hladká bezešvá 11353.1 D 21x2,6 mm | m | 55 | 0 | 0
31 | P | 722235112R00 | Kulový kohout uzavírací DN 20 | kpl | 9 | 0 | 0
| 766 |  | Konstrukce truhlářské |  |  |  | 0
32 | R |  | Dřevěná protihluková stěna | m | 11.4 | 0 | 0
Výkaz výměr
|  |  | (3,03+1,7)*(1,9+0,51) | m2 | 11.4
| 771 |  | Obklady a dlažby |  |  |  | 0
33 | P | 771575109R00 | Položení dlažby do tmele 30/30 | m2 | 74.5 | 0 | 0 |  |  |  |  | 0.00475 | 0.35387
34 | M | specifikace | Dlažba keramická prořez 10% | m2 | 92 | 0 | 0 |  |  |  |  | 0.0658 | 6.0536
35 | P | 771271106R00 | Položení dlažby mrazuvzdorné, schodišťové stupně | m2 | 9.1 | 0 | 0 |  |  |  |  | 0.06068 | 0.55219
Výkaz výměr
|  | stupně | 4,4 | m2 | 4.4
|  | podesta | 4,7 | m2 | 4.7
|  |  | celkem | m2 | 9.1
| 767 |  | Zámečnické konstukce |  |  |  | 0
36 | R |  | Přístřešek ocelový pro kompresor z U profilu 50/50 | kpl | 1 | 0 | 0
| 762 |  | Dřevostavby, mobilní buňky |  |  |  | 0
37 | R |  | mobilní buňky 2,5x5 m výrobní a skladovací | kus | 5 | 0 | 0
38 | R |  | Mobilní buňka sanitární 2,5 x 3 | kus | 1 | 0 | 0
39 | R |  | Mobilní buňka skladovací 2,5/2,5 m | kus | 1 | 0 | 0
40 | R |  | Mobilní buňka strážní 2,5 x 2 | kus | 1 | 0 | 0