## List1
Výkaz výměr
Název akce: Liberec - zastřešení části hospodářského dvora
Místo stavby: Vazební věznice Liberec, Pelhřimovská 347/3 |  |  |  | Zpracoval: Ing. Kračmar
Investor: Vězeňská služba ČR, Soudní 1672/1a, Praha 4 |  |  |  | XII.2016
Poř.č. | Číslo položky | Název položky |  |  | MJ | množství
| HSV | Práce a dodávky HSV
| 1 | Bourání konstrukcí
1 | 113 10-6121 | Rozebrání dlažeb komunikací pro pěší
|  | z betonových dlaždic |  |  | m2 | 4.2
Dlaždice v místě sloupů 5*0,6*0,6
Dlaždice v místě rýhy pro kanalizaci 0,6*4
2 | 113 10-7132 | Odstranění podkladů z betonu prostého tl. do 300 mm |  |  | m2 | 30.5
|  | Podklad dlažby v místě sloupů |  | 1,8m2
|  | Podklad dlažby v místě rýhy pro kanalizaci |  | 2,4m2
|  | Podlaha ve skladu maziv 4*4,5 |  | 18m2
|  | Podlaha pod rampou 5,5*1,5 |  | 8,3m2
3 | 113 10-7122 | Odstranění podkladů z kameniva drceného tl. 200 mm |  |  | m2 | 30.5
Podklad dlažby v místě sloupů
Podklad dlažby v místě rýhy pro kanalizaci
Podklad podlahy ve skladu maziv
Podklad podlahy po rampou
4 | 962 03-2231 | Bourání zdiva z cihel pálených na MVC |  |  | m3 | 5
Zdivo skladu maziv tl.0,30
4*2,5+4,2*2,5 odečíst otvory2*2
5 | 973 03-1325 | Vysekání kapes ve zdi z cihel na MVC |  |  | ks | 11
plocha do 0,1 m2, hl. 300 mm
6 | 1001 | Bourání železobetonových konstrukcí |  |  | m3 | 5.5
Bourání žb stropní desky skladu maziv 4*4,5*0,1
Bourání žb vykládací rampy 5,50*0,20*1,50
Podpěry 0,32*1,05*1,5+0,32*1,17*1,5
Bourání žb markýzy nad garáží 0,15*0,5*12
7 | 1002 | Vybourání dveřních zárubní skladu maziv |  |  | ks | 1
8 | 1005 | Rozebrání okna ze skleněných tvárnic Luxfer |  |  | m2 | 2
9 | 979 08-7213 | Nakládání vybouraných hmot na dopravní prostředky |  |  | t | 46.51
|  | Dlaždice 4,2*0,138 t/m2 |  | 0,58 t
|  | Podklad z betonu 30,5*0,500t/m2 |  | 15,25 t
Podklad z kameniva drceného
|  |  | 30,5*0,235t/m2 | 7,17 t
|  | Zdivo z cihel pálených 5*1,800 t/m3 |  | 9 t
|  | Kapsy ve zdi 0,3 m3 * 1,800 t/m3 |  | 0,54 t
|  | Železobetonové konstrukce 5,5* 2,500 t/m3 |  | 13,75 t
|  | Zárubeň dveří skladu maziv odhad 0,02 t/ks |  | 0,02 t
|  | Tvárnice Luxfer odhad 2*0,1 t/m2 |  | 0,2 t
10 | 979 08-4215 | Vodorovná doprava vybouraných hmot po suchu |  |  | t | 46.51
do 3 km
11 | 171 20 | Poplatek za uložení vybouraných hmot na skládku
|  | Beton nevyztužený |  |  | t | 15.83
|  | Drcené kamenivo |  |  | t | 7.17
|  | Suť z cihel na MVC |  |  | t | 9.54
|  | Beton vyztužený |  |  | t | 13.75
|  | Zárubeň dveří |  |  | t | 0.02
|  | Tvárnice Luxfer |  |  | t | 0.2
| 2 | Zemní práce
12 | 132 20-1101 | Hloubení rýh š. do 600 mm v hor. 3 do 100 m3 |  |  | m3 | 2.73
Rýha pro kanalizaci hl. 1,20m
Základy pro sloupy hl.1,20 m
Odečíst hl. odstraněné dlažby, bet. podkladu
a štěrku (celkem 0,5 m)
5*0,6*0,6*hl.0,65 + 4*0,6*hl.0,65
13 | 162 50-1102 | Vodorovné přemístění výkopku z hor.1-4 do 3000 m |  |  | m3 | 1.29
Ponechat materiál pro zásyp rýhy 2,73 minus 1,44
14 | 171 20-1201 | Uložení sypaniny na skládku |  |  | m3 | 1.29
15 | 171 20-1211 | Poplatek za uložení odpadu ze sypaniny na skládce |  |  | m3 | 1.29
16 | 174 10-1101 | Zásyp sypaninou se zhutněním |  |  | m3 | 1.44
Zásyp rýhy kanalizace 4*0,6*0,6
| 3 | Zakládání
17 | 274 31-3511 | Beton základových pasů prostý |  |  | m3 | 1.8
Základy pro sloupy 5*0,6*0,6
| 4 | Vodorovné konstrukce
18 | 564 78-2111 | Podklad z kameniva hrubého drceného vel. 32-63 |  |  | m2 | 28.7
s výplňovým kamenivem tl. 300 mm
|  | Plocha v místě rýhy pro kanalizaci 0,6*4 |  | 2,4m2
|  | Plocha v místě skladu maziv 4*4,5 |  | 18m2
|  | Plocha v místě rampy 5,5*1,5 |  | 8,3m2
19 | 567 13-5115 | Podklad z prostého betonu tl. 200 mm |  |  | m2 | 28.7
20 | 596 91-1232 | Kladení betonové dlažby pozemních komunikací |  |  | m2 | 33
z betonových vibrolisovaných dlaždic tl. 80 mm
Přičíst dlažbu v místě sloupů 4,2 m2
21 | 4001 | Dodání dlaždic zámkové dlažby tvar I, tl. 80 mm, |  |  | m2 | 33
odstín přírodní
| 5 | Úpravy povrchu
22 | 612 40-9991 | Začištění omítek v místě vybouraných konstrukcí |  |  | m2 | 5.4
Římsa nad garáží 12*0,15
Sklad maziv 2*0,3*2,50
Vykládací rampa (5,5+1,50)*0,2+(1,05+1,17)*0,32
| 6 | Lešení
23 | 941 94-1051 | Montáž lešení lehkého s podlahami š. 1,5 m |  |  | m2 | 50
výšky do 10 m - odhad
24 | 941 94-1851 | Dtto demontáž |  |  | m2 | 50
| 7 | Kanalizace
25 | 452 31-2121 | Sedlové lože z betonu prostého pod potrubí |  |  | m3 | 0.24
4*0,1*0,6
26 | 871 31-3121 | Montáž potrubí z kanalizačních trub z PVC DN 150 |  |  | m | 9
4m lež. + koleno + 5m svisle
27 | 8001 | Dodávka potrubí vč. kolena z tvrzeného PVC DN 150 |  |  | m | 9
28 | 899 62 3121 | Obetonování potrubí betonem prostým |  |  | m3 | 0.24
4*0,1*0,6
29 | 8002 | Vysekání otvoru v místě napojení na kanalizační vpusť |  |  | ks | 1
| PSV | Práce a dodávky PSV
| 712 | Povlakové krytiny
30 | 712 30-0832 | Odstranění povlakové krytiny na střechách plochých |  |  | m2 | 17
do 10 stupňů dvouvrstvé
Krytina skladu maziv 4*4,2
31 | 71201 | Odvoz materiálu na skládku do 3 km |  |  | t | 0.17
17*0,010 t/m2
32 | 71202 | Skládkovné |  |  | t | 0.17
| 764 | Konstrukce klempířské
33 | 76401 | Demontáž klempířských konstrukcí - odhad |  |  | m2 | 18
|  | Oplechování, žlab a svod u skladu maziv |  | 6,5m2
|  | Žlab a svod u vjezdu do dílny |  | 4m2
|  | Oplechování markýzy nad garáží |  | 7,5m2
34 | 76401 | Odvoz materiálu na skládku do 3 km |  |  | t | 0.15
18*0,008t/m2
35 | 764 32-3230 | Oplechování PZ okapů s lepenkovou krytinou |  |  | m | 7
rš 330 - oplechování na střeše dílny
36 | 764 33-3230 | Lemování zdí na plochých střechách rš 330 mm |  |  | m | 51.3
Lemování podél zdí
37 | 764 35-1207 | Žlab z PZ plechu podokapní čtyřhranný rš 500 mm |  |  | m | 21.9
38 | 764 35-9932 | Kotlík čtyřhranný 200*300*400 mm |  |  | kus | 1
| 767 | Konstrukce zámečnické
39 | 76701 | Demontáž ocelových konstrukcí - odhad |  |  | t | 0.58
|  | Demontáž stříšky nad vjezdem do dílny |  | 0,1 t
|  | Demontáž zábradlí rampy |  | 0,03 t
|  | Demontáž stříšky nad bývalým průjezdem |  | 0,08 t
|  | Demontáž schodiště rampy |  | 0,15 t
|  | Demontáž stříšky nad vstupem do skladu |  | 0,02 t
maziv
|  | Demontáž mříží pod rampou |  | 0,1 t
40 | 76702 | Odvoz materiálu na skládku do 3 km |  |  | t | 0.58
41 | 767 39-2112 | Montáž krytiny střech |  |  | m2 | 233.6
Střecha před garáží 9,332*12,475
Střecha před dílnou 117,18 m2
42 | 76703 | Profil trapézový TR 55/250, tl. 1 mm, povrch polyester |  |  | m2 | 233.6
antikodenzační flíz, odstín RAL 6011
|  | Střecha před garáží 9,332*12,475 |  | 116,42 m2
|  | Střecha před dílnou |  | 117,18 m2
| 783 | Dokončovací práce- nátěry
43 | 783 52-0001 | Nátěr klempířských konstrukcí syntetický základní
|  | reaktivní a dvojnásobný krycí |  |  | m2 | 31
|  | Oplechování PZ okapů rš 330 dl. 7 m |  | 2,31 m2
|  | Lemování zdí rš 330 mm dl. 51,3 m |  | 16,93 m2
|  | Žlab z PZ plechu rš 500 mm dl. 21,9 m |  | 10,95 m2
|  | Kotlík čtyřhranný 200*300*400 mm |  | 0,8 m2
| M 21 | Elektromontáže
44 | 2101 | Projekt elektroinstalace |  |  | kpl | 1
45 | 2102 | Dodávka a montáž svítidel Rambo, provedení IP 65,
|  | el. předřadník 083550 Rambo-154-EP, 1x54 W |  |  | kus | 12
46 | 2103 | Elektroinstalace osvětlení trubkovým rozvodem |  |  | kpl | 1
47 | 2104 | Revize elektroinstalace |  |  | kpl | 1
48 | 2105 | Zednické výpomoci |  |  | kpl | 1
| M 43 | Montáže ocelových konstrukcí
49 | 4301 | Dodávka ocelové nosné konstrukce zastřešení
|  | včetně pozinkování dle výkazu |  |  | t | 7.039
ocelových prvků zastřešení
50 | 4302 | Montáž ocelové nosné konstrukce zastřešení |  |  | t | 7.039