## SO 024
Příloha č. 3 Výkaz výměr - oprava plynového kotle, 4ks radiátorů a oprava rozvodů ÚT na SO 024
Stavba : |  | VĚZNICE RAPOTICE
Objekt : |  | oprava plynového kotle na SO 024 Psinec
P.č. | Číslo položky | Název položky | MJ | množství | cena / MJ | celkem (Kč)
Díl: | 1 | oprava plynového kotle na SO 024 psinec |  |  |  |  | 1
1 |  | nový, plynový (zemní plyn), kondenzační, závěsný kotel 25-28kW, s plynulou regulací výkonu, účinností spalování nejméně 98% a vyšší, s nepřímotopným zásobníkem 90 -110l, energeticky úsporné oběhové čerpadlo - např. Therm 28 KDZ10A | soubor | 1 | 0 | 0 | 2 | 12 | 0 | 1 | 0 | 0 | 0 | 0 | 0 | 0.00249
2 |  | montáž kotle a připojení na stávající rozvod ÚT v Cu potrubí Ø28mm nebo flexibilním nerezovým potrubím, včetně nových uzavíracích armatur, tvarovek a mosazného filtru nečistot, cca. 2m potrubí | soubor | 1 | 0 | 0
3 |  | napojení na stávající kabeláž pro prostorový termostat | soubor | 1 | 0 | 0
4 |  | instalace nového vodorovného kouřovodu (spalinové cesty) v délce 1,5m | soubor | 1 | 0 | 0
5 |  | připojení na stávající rozvod TUV včetně nových uzavíracích armatur (cca. 2m potrubí Ø 25 PPR), expanzní nádoby 5l pro TUV a napojení na stávající plynovod flexibilní hadicí | soubor | 1 | 0 | 0
6 |  | dodávka a montáž filtru pro zachycení nečistot před zásobník TUV - plastový filtr 1" s filtrační vložkou a 1" uzávěry na přívodu a vývodu, montáž ventilu pro dopouštění vody do topení | ks | 1 | 0 | 0
7 |  | dodávka a aplikace směsi na úpravu topné vody (např. INHIKOR) | l | 4 | 0 | 0
8 |  | proplach stávajícího potrubí a 7ks radiátorů | soubor | 1 | 0 | 0
9 |  | práce neuvedené, potřebné pro kompletní provedení díla | soubor | 1 | 0 | 0
10 |  | zprovoznění kotle a topné soustavy, topná zkouška | soubor | 1 | 0 | 0
11 |  | dodávka a montáž nového topného radiátoru š100 v60 h22 s uzavíratelným šroubením , ventilem pro termostatickou hlavici, termohlavicí a závěsné konzole | ks | 4 | 0 | 0
12 |  | dodávka a montáž Fe nebo Cu potrubí včetně tvarovek Ø22mm a uchycení do zdi vedení na povrchu | m | 14 | 0 | 0
13 |  | dodávka a montáž Fe nebo Cu potrubí včetně tvarovek Ø15mm a uchycení do zdi vedení na povrchu | m | 16 | 0 | 0
| Celkem za | 1 oprava plynového kotle na SO 024 psinec |  |  |  | 0 | 4 |  |  |  | 0 | 0 | 0 | 0 | 0
| Cena celkem bez DPH |  |  |  |  | 0
| Cena celkem s DPH |  |  |  |  | 0
| V | dne
Vypracoval