## List1
| akce: Ostrov - oprava střechy tělocvičny |  | příloha č. 3
VÝKAZ VÝMĚR
položka | popis dodávek a prací | množství | jednotka
1 | demontáž stávající hromosvodní soustavy (včetně svodů - tj. celá nadzemní soustava) | kpl | 1
2 | demontáž stávající falcované krytiny - včetně přesunů a nákladů na ekologickou likvidaci | m2 | 690
3 | demontáž podkladní živičné krytiny (pravděpodobně IPA - 3x) - včetně přesunů hmot a nákladů na ekologickou likvidaci | m2 | 690
4 | výměna části bednění - odhad 20 % (tzn. demontáž starého bednění, dodávka a montáž nového bednění) - včetně přesunů hmot a nákladů na ekologickou likvidaci odpadů | m2 | 140
5 | výměna dřevěného podbití přesahů střechy - (demontáž starého podbití, dodávka a montáž nového palubkového podbití vč. čel) - včetně nové impregnace, nátěrů, přesunů hmot a nákladů na ekologickou likvidaci odpadů | m2 | 76
6 | demontáž žlabů | m | 96
7 | demontáž svodů | m | 38
8 | výměna žlabových háků (demontáž stávajících, dodávka a montáž nových háků s povrchovou úpravou) | ks | 96
9 | celoplošná impregnace bednění střechy (např. Lignofix) | m2 | 690
10 | dodávka a montáž nové střešní krytiny - velkoformátová střešní krytina (např. SATJAM Rapid SR 310, 310L, 510, 510L,….) | m2 | 690
11 | dodávka a montáž hřebenáčů vč. čel, držáku hřebene a protihmyzové mřížky | m | 32
12 | dodávka a montáž pojistné folie 150 g/m2 (včetně prořezu a překrytí !!!!!!!) | m2 | 690
13 | dodávka a montáž pojistné asfaltové lepenky bez posypu (na bednění) (včetně prořezu a překrytí !!!!!!!) | m2 | 690
14 | dodávka a montáž závětrných lišt | m | 46
15 | dodávka a montáž okapnic | m | 96
16 | dodávka a montáž "oplechování ke zdi", jehož součástí jsou parapety oken | m | 32
17 | dodávka a montáž provětrávacího (protihmyzových) pásu - osazeno do palubkového obití přesahů střech | m | 96
18 | dodávka a montáž větracích mřížek 200/200 mm | ks | 20
19 | dodávka a montáž latí 40/60 - impregnované | m | 3700
20 | dodávka a montáž žlabů (vč. dilatací, čel a kotlíků - 6 ks kotlíků) | m | 96
21 | dodávka a montáž svodů (vč. objímek - 18 ks, kolen - 18 ks) | m | 46
22 | dodávka a montáž nové kompletní hromosvodné soustavy (nadzemní část) - včetně revize po opravě. Realizace nutná odbornou firmou s patřičnými oprávněními | kpl | 1
pozn.:
V jednotlivých položkách budou zahrnuty všechny ostatních náklady jako je :
náklady na zařízení staveniště, veškeré náklady na dopravu a přepravu, přesuny hmot, skládkovné, náklady na pomocná lešení či pracovní plošiny, náklady na revize.