## Krycí list
KRYCÍ LIST ROZPOČTU
| Název stavby |  |  | Vinařice - Zřízení oddílu C | [8 empty] | JKSO
| Kód stavby |  |  | 0622011
| Název objektu | [11 empty] | EČO
Kód objektu
| Název části | [11 empty] | Místo | Vinařice
Kód části
Název podčásti
Kód podčásti
[13 empty] | IČO | DIČ
| Objednatel |  |  | Vězeňská služba České republiky
| Projektant |  |  | HOTPROJECT, Ing. Lucie Dvořáková
Zhotovitel
|  |  |  | Rozpočet číslo | Zpracoval | [7 empty] | Dne
[5 empty] | Ing. Dvořáková | [7 empty] | 09.11.2011
Měrné a účelové jednotky
Počet |  |  |  | Náklady / 1 m.j. | Počet |  |  | Náklady / 1 m.j. |  | Počet |  |  |  | Náklady / 1 m.j.
|  |  | 0 | 0 |  |  | 0 | 0 |  |  |  |  | 0 |  |  | 0
|  |  |  | Rozpočtové náklady v |  |  |  | CZK
A |  | Základní rozp. náklady |  |  | B |  | Doplňkové náklady |  |  | C |  | Náklady na umístění stavby
1 | HSV |  | Dodávky | 0 | 8 | Práce přesčas |  | 0 |  | 13 | Zařízení staveniště |  |  |  | % | 0
2 |  |  | Montáž | 0 | 9 | Bez pevné podl. |  | 0 |  | 14 | Mimostav. doprava |  |  |  | % | 0
3 | PSV |  | Dodávky | 0 | 10 | Kulturní památka |  | 0 |  | 15 | Územní vlivy |  |  |  | % | 0
4 |  |  | Montáž | 0 | 11 |  |  | 0 |  | 16 | Provozní vlivy |  |  |  | % | 0
5 | "M" |  | Dodávky | 0 | [5 empty] | 17 | Ostatní |  |  |  | % | 0
6 |  |  | Montáž | 0 | [5 empty] | 18 | NUS z rozpočtu |  |  |  |  | 0
7 | ZRN (ř. 1-6) |  |  | 0 | 12 | DN (ř. 8-11) |  | 0 |  | 19 | NUS (ř. 13-18) |  |  |  |  | 0
20 | HZS |  |  | 0 | 21 | Kompl. činnost |  | 0 | 20 | 22 | Ostatní náklady |  |  |  |  | 0
Projektant | [9 empty] | D |  | Celkové náklady
[10 empty] | 23 | Součet 7, 12, 19-22 |  |  |  |  | 0
Datum a podpis |  |  |  |  | Razítko |  |  |  |  | 24 | 10 | % | 0 | DPH |  | 0
Objednatel | [9 empty] | 25 | 20 | % | 0 | DPH |  | 0
[10 empty] | 26 | Cena s DPH (ř. 23-25) |  |  |  |  | 0
Datum a podpis |  |  |  |  | Razítko |  |  |  |  | E |  | Přípočty a odpočty
Zhotovitel | [9 empty] | 27 | Dodávky objednatele |  |  |  |  | 0
[10 empty] | 28 | Klouzavá doložka |  |  |  |  | 0
Datum a podpis |  |  |  |  | Razítko |  |  |  |  | 29 | Zvýhodnění + - |  |  |  |  | 0

## Rekapitulace
REKAPITULACE ROZPOČTU
Stavba: | Vinařice - Zřízení oddílu C
Objekt:
Část:
JKSO:
Objednatel: | Vězeňská služba České republiky
Zhotovitel:
Datum: | 9.11.2011
Kód | Popis | Cena celkem | Hmotnost celkem | Suť celkem
1 | 2 | 3 | 4 | 5
HSV | Práce a dodávky HSV | 0 | 0 | 0
1 | Zemní práce | 0 | 0 | 0
2 | Zakládání | 0 | 0 | 0
3 | Svislé a kompletní konstrukce | 0 | 0 | 0
4 | Vodorovné konstrukce | 0 | 0 | 0
5 | Komunikace | 0 | 0 | 0
6 | Úpravy povrchu, podlahy, osazení | 0 | 0 | 0
9 | Ostatní konstrukce a práce-bourání | 0 | 0 | 0
99 | Přesun hmot | 0 | 0 | 0
PSV | Práce a dodávky PSV | 0 | 0 | 0
711 | Izolace proti vodě, vlhkosti a plynům | 0 | 0 | 0
713 | Izolace tepelné | 0 | 0 | 0
721 | Zdravotechnika - vnitřní kanalizace | 0 | 0 | 0
722 | Zdravotechnika - vnitřní vodovod | 0 | 0 | 0
725 | Zdravotechnika - zařizovací předměty | 0 | 0 | 0
763 | Montované konstrukce – dřevostavby, sádrokartony | 0 | 0 | 0
766 | Konstrukce truhlářské | 0 | 0 | 0
767 | Konstrukce zámečnické | 0 | 0 | 0
771 | Podlahy z dlaždic | 0 | 0 | 0
776 | Podlahy povlakové | 0 | 0 | 0
781 | Dokončovací práce - obklady keramické | 0 | 0 | 0
783 | Dokončovací práce - nátěry | 0 | 0 | 0
784 | Dokončovací práce - malby | 0 | 0 | 0
789 | Povrchové úpravy technologických zařízení | 0 | 0 | 0
M | Práce a dodávky M | 0 | 0 | 0
24-M | Montáže vzduchotechnických zařízení | 0 | 0 | 0
| Celkem | 0 | 0 | 0

## Rozpocet
ROZPOČET
Stavba: |  | Vinařice - Zřízení oddílu C
Objekt:
Část:
JKSO:
Objednatel: |  | Vězeňská služba České republiky
Zhotovitel:
Datum: |  | 9.11.2011
P.Č. | TV | KCN | Kód položky | Popis | MJ | Množství celkem | Cena jednotková | Cena celkem | Hmotnost | Hmotnost celkem | Hmotnost sutě | Hmotnost sutě celkem | Sazba DPH | Typ položky | Úroveň
1 | 2 | 3 | 4 | 5 | 6 | 7 | 8 | 9 |  |  |  |  | 10 | 11 | 12
| D |  | HSV | Práce a dodávky HSV |  |  |  | 0 |  | 0 |  | 0 |  |  | 0
| D |  | 1 | Zemní práce |  |  |  | 0 |  | 0 |  | 0 |  |  | 1
1 | K | 221 | 113107130 | Odstranění podkladu pl do 50 m2 z betonu prostého tl 100 mm | m2 | 3 | 0 | 0 | 0 | 0 | 0 | 0 | 20 | 4 | 2
2 | K | 001 | 132202201 | Hloubení rýh š přes 600 do 2000 mm ručním nebo pneum nářadím v soudržných horninách tř. 3 | m3 | 2.5 | 0 | 0 | 0 | 0 | 0 | 0 | 20 | 4 | 2
3 | K | 001 | 132202209 | Příplatek za lepivost u hloubení rýh š do 2000 mm ručním nebo pneum nářadím v hornině tř. 3 | m3 | 2.5 | 0 | 0 | 0 | 0 | 0 | 0 | 20 | 4 | 2
| D |  | 2 | Zakládání |  |  |  | 0 |  | 0 |  | 0 |  |  | 1
4 | K | 002 | 271571112 | Polštáře zhutněné pod základy ze štěrkopísku netříděného | m3 | 0.3 | 0 | 0 | 0 | 0 | 0 | 0 | 20 | 4 | 2
5 | K | 011 | 274321311 | Základové pásy ze ŽB tř. C 16/20 | m3 | 2.7 | 0 | 0 | 0 | 0 | 0 | 0 | 20 | 4 | 2
6 | K | 011 | 274361821 | Výztuž základových pásů betonářskou ocelí 10 505 (R) | t | 0.04 | 0 | 0 | 0 | 0 | 0 | 0 | 20 | 4 | 2
| D |  | 3 | Svislé a kompletní konstrukce |  |  |  | 0 |  | 0 |  | 0 |  |  | 1
7 | K | 014 | 310239411 | Zazdívka otvorů pl do 4 m2 ve zdivu nadzákladovém cihlami pálenými na MC | m3 | 1.6 | 0 | 0 | 0 | 0 | 0 | 0 | 20 | 4 | 2
8 | K | 011 | 317142221 | Překlady nenosné přímé z pórobetonu v příčkách tl 100 mm pro světlost otvoru do 1010 mm | kus | 3 | 0 | 0 | 0 | 0 | 0 | 0 | 20 | 4 | 2
9 | K | 011 | 317142322 | Překlady nenosné přímé z pórobetonu v příčkách tl 150 mm pro světlost otvoru do 1010 mm | kus | 1 | 0 | 0 | 0 | 0 | 0 | 0 | 20 | 4 | 2
10 | K | 014 | 317944311 | Válcované nosníky do č.12 dodatečně osazované do připravených otvorů | kg | 137 | 0 | 0 | 0 | 0 | 0 | 0 | 20 | 4 | 2
11 | M | MAT | 133317100 | tyč ocelová L rovnoramenná , značka oceli S 235 JR, 50x50x4 mm | t | 0.027 | 0 | 0 | 0 | 0 | 0 | 0 | 20 | 8 | 2
12 | M | MAT | 133806200 | tyč ocelová I , značka oceli S 235 JR, označení průřezu 120 | t | 0.11 | 0 | 0 | 0 | 0 | 0 | 0 | 20 | 8 | 2
13 | K | 014 | 340239212 | Zazdívka otvorů pl do 4 m2 v příčkách nebo stěnách z cihel tl přes 100 mm | m2 | 4 | 0 | 0 | 0 | 0 | 0 | 0 | 20 | 4 | 2
14 | K | 014 | 340291121 | Dodatečné ukotvení příček k cihelným konstrukcím plochými nerezovými kotvami tl příčky do 100 mm | m | 21.4 | 0 | 0 | 0 | 0 | 0 | 0 | 20 | 4 | 2
15 | K | 014 | 340291122 | Dodatečné ukotvení příček k cihelným konstrukcím plochými nerezovými kotvami tl příčky přes 100 mm | m | 16.2 | 0 | 0 | 0 | 0 | 0 | 0 | 20 | 4 | 2
16 | K | 011 | 342272323 | Příčky tl 100 mm z pórobetonových přesných příčkovek objemové hmotnosti 500 kg/m3 | m2 | 19 | 0 | 0 | 0 | 0 | 0 | 0 | 20 | 4 | 2
17 | K | 011 | 342272523 | Příčky tl 150 mm z pórobetonových přesných příčkovek objemové hmotnosti 500 kg/m3 | m2 | 28.5 | 0 | 0 | 0 | 0 | 0 | 0 | 20 | 4 | 2
18 | K | 014 | 349231811 | Přizdívka ostění s ozubem z cihel tl do 150 mm | m2 | 4 | 0 | 0 | 0 | 0 | 0 | 0 | 20 | 4 | 2
| D |  | 4 | Vodorovné konstrukce |  |  |  | 0 |  | 0 |  | 0 |  |  | 1
19 | K | 014 | 413232211 | Zazdívka zhlaví válcovaných nosníků v do 150 mm | kus | 10 | 0 | 0 | 0 | 0 | 0 | 0 | 20 | 4 | 2
| D |  | 5 | Komunikace |  |  |  | 0 |  | 0 |  | 0 |  |  | 1
20 | K | 221 | 566901111 | Vyspravení podkladu po překopech kamenivem těženým nebo štěrkopískem | m3 | 1 | 0 | 0 | 0 | 0 | 0 | 0 | 20 | 4 | 2
21 | K | 221 | 566905111 | Vyspravení podkladu po překopech betonem PB | m3 | 1 | 0 | 0 | 0 | 0 | 0 | 0 | 20 | 4 | 2
| D |  | 6 | Úpravy povrchu, podlahy, osazení |  |  |  | 0 |  | 0 |  | 0 |  |  | 1
22 | K | 014 | 611421331 | Oprava vnitřních omítek vápenných štukových stropů rovných v rozsahu do 30 % | m2 | 136 | 0 | 0 | 0 | 0 | 0 | 0 | 20 | 4 | 2
23 | K | 014 | 612409991 | Začištění omítek kolem oken, dveří, podlah nebo obkladů | m | 114.4 | 0 | 0 | 0 | 0 | 0 | 0 | 20 | 4 | 2
24 | K | 014 | 612421331 | Oprava vnitřních omítek štukových stěn MV v rozsahu do 30 % | m2 | 97.2 | 0 | 0 | 0 | 0 | 0 | 0 | 20 | 4 | 2
25 | K | 014 | 612423631 | Omítka rýh š do 300 mm ve stěnách MV štuková | m2 | 15 | 0 | 0 | 0 | 0 | 0 | 0 | 20 | 4 | 2
26 | K | 011 | 612474116 | Vnitřní omítka pórobetonových stěn tl 10 mm ze suché směsi pro zdivo z pórobetonových tvárnic | m2 | 86.5 | 0 | 0 | 0 | 0 | 0 | 0 | 20 | 4 | 2
27 | K | 011 | 632450131 | Vyrovnávací cementový potěr provedený v ploše ze suchých směsí do tl 20 mm | m2 | 136 | 0 | 0 | 0 | 0 | 0 | 0 | 20 | 4 | 2
28 | K | 014 | 632902111 | Příprava zatvrdlého povrchu betonových mazanin pro cementový potěr cementovým mlékem | m2 | 136 | 0 | 0 | 0 | 0 | 0 | 0 | 20 | 4 | 2
29 | K | 011 | 642942111 | Osazování zárubní nebo rámů dveřních kovových do 2,5 m2 na MC | kus | 8 | 0 | 0 | 0 | 0 | 0 | 0 | 20 | 4 | 2
30 | M | MAT | 553311020 | zárubeň ocelová pro běžné zdění H 95 700 L/P | kus | 3 | 0 | 0 | 0 | 0 | 0 | 0 | 20 | 8 | 2
31 | M | MAT | 553311430 | zárubeň ocelová pro běžné zdění H 145 800 L/P | kus | 5 | 0 | 0 | 0 | 0 | 0 | 0 | 20 | 8 | 2
| D |  | 9 | Ostatní konstrukce a práce-bourání |  |  |  | 0 |  | 0 |  | 0 |  |  | 1
32 | K | 221 | 919735122 | Řezání stávajícího betonového krytu hl do 100 mm | m | 18.4 | 0 | 0 | 0 | 0 | 0 | 0 | 20 | 4 | 2
33 | K | 003 | 941211111 | Montáž lešení řadového rámového lehkého zatížení do 200 kg/m2 š do 0,9 m v do 10 m | m2 | 25 | 0 | 0 | 0 | 0 | 0 | 0 | 20 | 4 | 2
34 | K | 003 | 941211211 | Příplatek k lešení řadovému rámovému lehkému š 0,9 m v do 25 m za první a ZKD den použití | m2 | 500 | 0 | 0 | 0 | 0 | 0 | 0 | 20 | 4 | 2
35 | K | 003 | 941211811 | Demontáž lešení řadového rámového lehkého zatížení do 200 kg/m2 š do 0,9 m v do 10 m | m2 | 25 | 0 | 0 | 0 | 0 | 0 | 0 | 20 | 4 | 2
36 | K | 003 | 949121111 | Lešení lehké pomocné kozové dílcové o výšce lešeňové podlahy do 1,2 m | m2 | 230 | 0 | 0 | 0 | 0 | 0 | 0 | 20 | 4 | 2
37 | K | 011 | 952901111 | Vyčištění budov bytové a občanské výstavby při výšce podlaží do 4 m | m2 | 230 | 0 | 0 | 0 | 0 | 0 | 0 | 20 | 4 | 2
38 | K | 011 | 953241919 | Osazení protipožární manžety | kus | 4 | 0 | 0 | 0 | 0 | 0 | 0 | 20 | 4 | 2
39 | M | MAT | 548793999 | manžeta protipožární | kus | 4 | 0 | 0 | 0 | 0 | 0 | 0 | 20 | 8 | 2
40 | K | 011 | 953961113 | Kotvy chemickým tmelem M 12 do betonu, ŽB nebo kamene s vyvrtáním otvoru | kus | 16 | 0 | 0 | 0 | 0 | 0 | 0 | 20 | 4 | 2
41 | K | 011 | 953962113 | Kotvy chemickým tmelem do zdiva z plných cihel s vyvrtáním otvoru | kus | 108 | 0 | 0 | 0 | 0 | 0 | 0 | 20 | 4 | 2
42 | K | 011 | 953965121 | Kotevní šroub pro chemické kotvy M 12 dl 160 mm | kus | 124 | 0 | 0 | 0 | 0 | 0 | 0 | 20 | 4 | 2
43 | K | 013 | 962031133 | Bourání příček z cihel pálených na MVC tl do 150 mm | m2 | 24 | 0 | 0 | 0 | 0 | 0 | 0 | 20 | 4 | 2
44 | K | 013 | 967031149 | Odsekání ostění v cihelném zdivu na MC | m2 | 2 | 0 | 0 | 0 | 0 | 0 | 0 | 20 | 4 | 2
45 | K | 013 | 968062355 | Vybourání dřevěných rámů oken dvojitých nebo zdvojených pl do 2 m2 | m2 | 2 | 0 | 0 | 0 | 0 | 0 | 0 | 20 | 4 | 2
46 | K | 013 | 968071119 | Vyvěšení nebo zavěšení křídel oken pl do 1,5 m2 | kus | 2 | 0 | 0 | 0 | 0 | 0 | 0 | 20 | 4 | 2
47 | K | 013 | 968071129 | Vyvěšení nebo zavěšení křídel dveří pl do 2 m2 | kus | 4 | 0 | 0 | 0 | 0 | 0 | 0 | 20 | 4 | 2
48 | K | 013 | 968072455 | Vybourání kovových dveřních zárubní pl do 2 m2 | m2 | 8 | 0 | 0 | 0 | 0 | 0 | 0 | 20 | 4 | 2
49 | K | 013 | 969011121 | Vybourání vodovodního nebo plynového vedení DN do 52 | m | 15 | 0 | 0 | 0 | 0 | 0 | 0 | 20 | 4 | 2
50 | K | 013 | 969021121 | Vybourání kanalizačního potrubí DN do 150 | m | 10 | 0 | 0 | 0 | 0 | 0 | 0 | 20 | 4 | 2
51 | K | 013 | 971033331 | Vybourání otvorů ve zdivu cihelném pl do 0,09 m2 na MVC nebo MV tl do 150 mm | kus | 1 | 0 | 0 | 0 | 0 | 0 | 0 | 20 | 4 | 2
52 | K | 013 | 971033351 | Vybourání otvorů ve zdivu cihelném pl do 0,09 m2 na MVC nebo MV tl do 450 mm | kus | 3 | 0 | 0 | 0 | 0 | 0 | 0 | 20 | 4 | 2
53 | K | 013 | 971033431 | Vybourání otvorů ve zdivu cihelném pl do 0,25 m2 na MVC nebo MV tl do 150 mm | kus | 5 | 0 | 0 | 0 | 0 | 0 | 0 | 20 | 4 | 2
54 | K | 013 | 971033631 | Vybourání otvorů ve zdivu cihelném pl do 4 m2 na MVC nebo MV tl do 150 mm | m2 | 6 | 0 | 0 | 0 | 0 | 0 | 0 | 20 | 4 | 2
55 | K | 013 | 971035661 | Vybourání otvorů ve zdivu cihelném pl do 4 m2 na MC tl do 600 mm | m3 | 1.8 | 0 | 0 | 0 | 0 | 0 | 0 | 20 | 4 | 2
56 | K | 013 | 972021291 | Vybourání otvorů v klenbách a stropech pl do 0,09 m2 | kus | 4 | 0 | 0 | 0 | 0 | 0 | 0 | 20 | 4 | 2
57 | K | 013 | 974031143 | Vysekání rýh ve zdivu cihelném hl do 70 mm š do 100 mm | m | 20 | 0 | 0 | 0 | 0 | 0 | 0 | 20 | 4 | 2
58 | K | 013 | 974031154 | Vysekání rýh ve zdivu cihelném hl do 100 mm š do 150 mm | m | 10 | 0 | 0 | 0 | 0 | 0 | 0 | 20 | 4 | 2
59 | K | 013 | 974031664 | Vysekání rýh ve zdivu cihelném pro vtahování nosníků hl do 150 mm v do 150 mm | m | 9.6 | 0 | 0 | 0 | 0 | 0 | 0 | 20 | 4 | 2
60 | K | 013 | 979081111 | Odvoz suti a vybouraných hmot na skládku do 1 km | t | 17.35 | 0 | 0 | 0 | 0 | 0 | 0 | 20 | 4 | 2
61 | K | 013 | 979081121 | Odvoz suti a vybouraných hmot na skládku ZKD 1 km přes 1 km | t | 347.006 | 0 | 0 | 0 | 0 | 0 | 0 | 20 | 4 | 2
62 | K | 013 | 979098191 | Poplatek za skládku - netříděné | t | 17.35 | 0 | 0 | 0 | 0 | 0 | 0 | 20 | 4 | 2
| D |  | 99 | Přesun hmot |  |  |  | 0 |  | 0 |  | 0 |  |  | 2
63 | K | 014 | 999281111 | Přesun hmot pro opravy a údržbu budov v do 25 m | t | 183.27 | 0 | 0 | 0 | 0 | 0 | 0 | 20 | 4 | 3
| D |  | PSV | Práce a dodávky PSV |  |  |  | 0 |  | 0 |  | 0 |  |  | 0
| D |  | 711 | Izolace proti vodě, vlhkosti a plynům |  |  |  | 0 |  | 0 |  | 0 |  |  | 1
64 | K | 711 | 711111052 | Provedení izolace proti zemní vlhkosti za studena na vodorovné ploše tekutou lepenkou | m2 | 12.1 | 0 | 0 | 0 | 0 | 0 | 0 | 20 | 16 | 2
65 | M | MAT | 245511260 | tekutá izolační fólie Botact DF 9 bal. 12 kg | kg | 18.15 | 0 | 0 | 0 | 0 | 0 | 0 | 20 | 32 | 2
66 | K | 711 | 711112052 | Provedení izolace proti zemní vlhkosti za studena na svislé ploše tekutou lepenkou | m2 | 38 | 0 | 0 | 0 | 0 | 0 | 0 | 20 | 16 | 2
67 | M | MAT | 245511260 | tekutá izolační fólie Botact DF 9 bal. 12 kg | kg | 62.7 | 0 | 0 | 0 | 0 | 0 | 0 | 20 | 32 | 2
68 | K | 711 | 998711201 | Přesun hmot pro izolace proti vodě, vlhkosti a plynům v objektech v do 6 m | % | 3.1837 | 0 | 0 | 0 | 0 | 0 | 0 | 20 | 16 | 2
| D |  | 713 | Izolace tepelné |  |  |  | 0 |  | 0 |  | 0 |  |  | 1
69 | K | 713 | 713411131 | Montáž izolace tepelné potrubí pásy nebo rohožemi drátem do Fe konstrukce 1x | m2 | 4 | 0 | 0 | 0 | 0 | 0 | 0 | 20 | 16 | 2
70 | M | MAT | 631515250 | deska minerální izolační s podélnou orientací vláken tl.70 mm | m2 | 4.4 | 0 | 0 | 0 | 0 | 0 | 0 | 20 | 32 | 2
71 | K | 713 | 998713201 | Přesun hmot pro izolace tepelné v objektech v do 6 m | % | 1.9163 | 0 | 0 | 0 | 0 | 0 | 0 | 20 | 16 | 2
| D |  | 721 | Zdravotechnika - vnitřní kanalizace |  |  |  | 0 |  | 0 |  | 0 |  |  | 1
72 | K | 721 | 721171913 | Potrubí z PP propojení potrubí DN 50 | kus | 2 | 0 | 0 | 0 | 0 | 0 | 0 | 20 | 16 | 2
73 | K | 721 | 721171915 | Potrubí z PP propojení potrubí DN 110 | kus | 1 | 0 | 0 | 0 | 0 | 0 | 0 | 20 | 16 | 2
74 | K | 721 | 721171916 | Potrubí z PP propojení potrubí DN 125 | kus | 1 | 0 | 0 | 0 | 0 | 0 | 0 | 20 | 16 | 2
75 | K | 721 | 721174025 | Potrubí kanalizační z PP odpadní DN 100 | m | 13.5 | 0 | 0 | 0 | 0 | 0 | 0 | 20 | 16 | 2
76 | K | 721 | 721174026 | Potrubí kanalizační z PP odpadní DN 125 | m | 7 | 0 | 0 | 0 | 0 | 0 | 0 | 20 | 16 | 2
77 | K | 721 | 721174042 | Potrubí kanalizační z PP připojovací DN 40 | m | 2 | 0 | 0 | 0 | 0 | 0 | 0 | 20 | 16 | 2
78 | K | 721 | 721174043 | Potrubí kanalizační z PP připojovací DN 50 | m | 6 | 0 | 0 | 0 | 0 | 0 | 0 | 20 | 16 | 2
79 | M | MAT | 286156030 | čistící tvarovka DN 100 | kus | 2 | 0 | 0 | 0 | 0 | 0 | 0 | 20 | 32 | 2
80 | M | MAT | 286156040 | čistící tvarovka DN 125 | kus | 1 | 0 | 0 | 0 | 0 | 0 | 0 | 20 | 32 | 2
81 | M | MAT | 286156120 | koleno úhel 45°, DN 110 | kus | 4 | 0 | 0 | 0 | 0 | 0 | 0 | 20 | 32 | 2
82 | M | MAT | 286156130 | koleno úhel 45°, DN 125 | kus | 6 | 0 | 0 | 0 | 0 | 0 | 0 | 20 | 32 | 2
83 | M | MAT | 286156100 | koleno úhel 45°, DN 50 | kus | 1 | 0 | 0 | 0 | 0 | 0 | 0 | 20 | 32 | 2
84 | M | MAT | 286156160 | koleno úhel 87°, DN 40 | kus | 4 | 0 | 0 | 0 | 0 | 0 | 0 | 20 | 32 | 2
85 | M | MAT | 286156170 | koleno úhel 87°, DN 50 | kus | 5 | 0 | 0 | 0 | 0 | 0 | 0 | 20 | 32 | 2
86 | M | MAT | 286156190 | koleno úhel 87°, DN 110 | kus | 2 | 0 | 0 | 0 | 0 | 0 | 0 | 20 | 32 | 2
87 | M | MAT | 286156250 | odbočka úhel 45°, DN 110/110 | kus | 1 | 0 | 0 | 0 | 0 | 0 | 0 | 20 | 32 | 2
88 | M | MAT | 286155540 | odbočka úhel 45°, DN 125/110 | kus | 1 | 0 | 0 | 0 | 0 | 0 | 0 | 20 | 32 | 2
89 | M | MAT | 286155720 | odbočka úhel 87°, DN 110/50 | kus | 3 | 0 | 0 | 0 | 0 | 0 | 0 | 20 | 32 | 2
90 | M | MAT | 286156300 | odbočka úhel 87°, DN 50/50 | kus | 2 | 0 | 0 | 0 | 0 | 0 | 0 | 20 | 32 | 2
91 | M | MAT | 286155940 | odbočka dvojitá úhel 87°, DN 110/110/110 | kus | 1 | 0 | 0 | 0 | 0 | 0 | 0 | 20 | 32 | 2
92 | M | MAT | 286156380 | redukce nesouosá DN 125/110 | kus | 1 | 0 | 0 | 0 | 0 | 0 | 0 | 20 | 32 | 2
93 | M | MAT | 286156370 | redukce nesouosá DN 110/75 | kus | 1 | 0 | 0 | 0 | 0 | 0 | 0 | 20 | 32 | 2
94 | M | MAT | 286156360 | redukce nesouosá DN 75/50 | kus | 1 | 0 | 0 | 0 | 0 | 0 | 0 | 20 | 32 | 2
95 | M | MAT | 286156350 | redukce nesouosá DN 50/40 | kus | 5 | 0 | 0 | 0 | 0 | 0 | 0 | 20 | 32 | 2
96 | M | MAT | 286157420 | přechodka litina/PPs DN 125 | kus | 1 | 0 | 0 | 0 | 0 | 0 | 0 | 20 | 32 | 2
97 | M | MAT | 286157470 | těsnění pro pro přechod litina | kus | 1 | 0 | 0 | 0 | 0 | 0 | 0 | 20 | 32 | 2
98 | K | 721 | 721273171 | Přivzdušňovací ventil | kus | 2 | 0 | 0 | 0 | 0 | 0 | 0 | 20 | 16 | 2
99 | K | 721 | 721290111 | Zkouška těsnosti potrubí kanalizace vodou do DN 125 | m | 28.5 | 0 | 0 | 0 | 0 | 0 | 0 | 20 | 16 | 2
100 | K | 721 | 998721201 | Přesun hmot pro vnitřní kanalizace v objektech v do 6 m | % | 1.9046 | 0 | 0 | 0 | 0 | 0 | 0 | 20 | 16 | 2
| D |  | 722 | Zdravotechnika - vnitřní vodovod |  |  |  | 0 |  | 0 |  | 0 |  |  | 1
101 | K | 721 | 722131951 | Potrubí pozinkované závitové propojení potrubí třmen s navrtávkou PN 16 DN 15 / G 1/2 | kus | 3 | 0 | 0 | 0 | 0 | 0 | 0 | 20 | 16 | 2
102 | K | 721 | 722131952 | Potrubí pozinkované závitové propojení potrubí třmen s navrtávkou PN 16 DN 20 / G 1/2 | kus | 2 | 0 | 0 | 0 | 0 | 0 | 0 | 20 | 16 | 2
103 | K | 721 | 722174002 | Potrubí vodovodní plastové PPR svar polyfuze PN 16 D 20 x 2,8 mm | m | 19 | 0 | 0 | 0 | 0 | 0 | 0 | 20 | 16 | 2
104 | K | 721 | 722174003 | Potrubí vodovodní plastové PPR svar polyfuze PN 16 D 25 x 3,5 mm | m | 21.5 | 0 | 0 | 0 | 0 | 0 | 0 | 20 | 16 | 2
105 | K | 721 | 722174072 | Potrubí vodovodní plastové kompenzační smyčka PPR svar polyfuze PN 20 D 20 x 2,8 mm | kus | 1 | 0 | 0 | 0 | 0 | 0 | 0 | 20 | 16 | 2
106 | K | 721 | 722174073 | Potrubí vodovodní plastové kompenzační smyčka PPR svar polyfuze PN 20 D 25 x 4,2 mm | kus | 2 | 0 | 0 | 0 | 0 | 0 | 0 | 20 | 16 | 2
107 | K | 721 | 722179191 | Příplatek k rozvodu vody z plastů za malý rozsah prací na zakázce do 20 m | soubor | 2 | 0 | 0 | 0 | 0 | 0 | 0 | 20 | 16 | 2
108 | K | 721 | 722181211 | Ochrana vodovodního potrubí přilepenými tepelně izolačními trubicemi z PE tl do 6 mm DN do 22 mm | m | 9.7 | 0 | 0 | 0 | 0 | 0 | 0 | 20 | 16 | 2
109 | K | 721 | 722181221 | Ochrana vodovodního potrubí přilepenými tepelně izolačními trubicemi z PE tl do 10 mm DN do 22 mm | m | 14 | 0 | 0 | 0 | 0 | 0 | 0 | 20 | 16 | 2
110 | K | 721 | 722181231 | Ochrana vodovodního potrubí přilepenými tepelně izolačními trubicemi z PE tl do 15 mm DN do 22 mm | m | 5.3 | 0 | 0 | 0 | 0 | 0 | 0 | 20 | 16 | 2
111 | K | 721 | 722181241 | Ochrana vodovodního potrubí přilepenými tepelně izolačními trubicemi z PE tl do 20 mm DN do 22 mm | m | 11.5 | 0 | 0 | 0 | 0 | 0 | 0 | 20 | 16 | 2
112 | K | 721 | 722232043 | Kohout kulový přímý chrom DN 1/2" | kus | 1 | 0 | 0 | 0 | 0 | 0 | 0 | 20 | 16 | 2
113 | K | 721 | 722232044 | Kohout kulový přímý chrom DN 3/4" | kus | 4 | 0 | 0 | 0 | 0 | 0 | 0 | 20 | 16 | 2
114 | K | 721 | 722232061 | Kohout kulový přímý s vypouštěním a páčkou chromovaný DN 1/2" | kus | 1 | 0 | 0 | 0 | 0 | 0 | 0 | 20 | 16 | 2
115 | K | 721 | 722232062 | Kohout kulový přímý s vypouštěním a páčkou chromovaný DN 3/4" | kus | 2 | 0 | 0 | 0 | 0 | 0 | 0 | 20 | 16 | 2
116 | K | 721 | 722239101 | Montáž armatur vodovodních se dvěma závity G 1/2 | kus | 4 | 0 | 0 | 0 | 0 | 0 | 0 | 20 | 16 | 2
117 | M | MAT | 2862128209 | šroubení přechodové UNI 20xR1/2 | kus | 4 | 0 | 0 | 0 | 0 | 0 | 0 | 20 | 32 | 2
118 | K | 721 | 722239102 | Montáž armatur vodovodních se dvěma závity G 3/4 | kus | 15 | 0 | 0 | 0 | 0 | 0 | 0 | 20 | 16 | 2
119 | M | MAT | 551244170 | kulový kohout pro elektrický pohon DN 3/4" | kus | 1 | 0 | 0 | 0 | 0 | 0 | 0 | 20 | 32 | 2
120 | M | MAT | 551244250 | motor pro ventily | kus | 1 | 0 | 0 | 0 | 0 | 0 | 0 | 20 | 32 | 2
121 | M | MAT | 2862128309 | šroubení přechodové UNI 26xR3/4 | kus | 14 | 0 | 0 | 0 | 0 | 0 | 0 | 20 | 32 | 2
122 | K | 721 | 722290234 | Proplach a dezinfekce vodovodního potrubí do DN 80 | m | 31 | 0 | 0 | 0 | 0 | 0 | 0 | 20 | 16 | 2
123 | K | 721 | 998722201 | Přesun hmot pro vnitřní vodovod v objektech v do 6 m | % | 1.0737 | 0 | 0 | 0 | 0 | 0 | 0 | 20 | 16 | 2
| D |  | 725 | Zdravotechnika - zařizovací předměty |  |  |  | 0 |  | 0 |  | 0 |  |  | 1
124 | K | 721 | 725112171 | Klozet keramický kombi s hlubokým splachováním odpad vodorovný | soubor | 2 | 0 | 0 | 0 | 0 | 0 | 0 | 20 | 16 | 2
125 | K | 721 | 725113919 | Manžeta pro napojení | kus | 2 | 0 | 0 | 0 | 0 | 0 | 0 | 20 | 16 | 2
126 | K | 721 | 725121511 | Pisoárový záchodek keramický bez splachovací nádrže s odsáváním a s vodorovným přívodem vody | soubor | 2 | 0 | 0 | 0 | 0 | 0 | 0 | 20 | 16 | 2
127 | K | 721 | 725210821 | Demontáž umyvadel bez výtokových armatur | soubor | 1 | 0 | 0 | 0 | 0 | 0 | 0 | 20 | 16 | 2
128 | K | 721 | 725211602 | Umyvadlo keramické připevněné na stěnu šrouby v bílé barvě bez krytu na sifon 550 mm | soubor | 3 | 0 | 0 | 0 | 0 | 0 | 0 | 20 | 16 | 2
129 | K | 721 | 725240811 | Demontáž kabin sprchových bez výtokových armatur | soubor | 1 | 0 | 0 | 0 | 0 | 0 | 0 | 20 | 16 | 2
130 | K | 721 | 725241312 | Vanička sprchová plechová smaltovaná čtvercová 900x900 mm | soubor | 1 | 0 | 0 | 0 | 0 | 0 | 0 | 20 | 16 | 2
131 | K | 721 | 725291541 | Doplňky zařízení koupelen a záchodů plastové sedátko bílé | soubor | 2 | 0 | 0 | 0 | 0 | 0 | 0 | 20 | 16 | 2
132 | K | 721 | 725312111 | Montáž dřezu ostatních rozměrů a typů | soubor | 1 | 0 | 0 | 0 | 0 | 0 | 0 | 20 | 16 | 2
133 | K | 721 | 725320822 | Demontáž dřez dvojitý vestavěný v kuchyňských sestavách bez výtokových armatur/zpětně | soubor | 1 | 0 | 0 | 0 | 0 | 0 | 0 | 20 | 16 | 2
134 | K | 721 | 725410812 | Demontáž žlab litinový nebo ocelový jednoduchý délky 2000 4 baterie | soubor | 1 | 0 | 0 | 0 | 0 | 0 | 0 | 20 | 16 | 2
135 | K | 721 | 725590811 | Přemístění vnitrostaveništní demontovaných pro zařizovací předměty v objektech výšky do 6 m | t | 0.212 | 0 | 0 | 0 | 0 | 0 | 0 | 20 | 16 | 2
136 | K | 721 | 725819201 | Montáž ventilů nástěnných G 1/2 | soubor | 2 | 0 | 0 | 0 | 0 | 0 | 0 | 20 | 16 | 2
137 | M | MAT | 551456590 | ventil pisoárový | kus | 2 | 0 | 0 | 0 | 0 | 0 | 0 | 20 | 32 | 2
138 | K | 721 | 725819401 | Montáž ventilů rohových G 1/2 s připojovací trubičkou | soubor | 2 | 0 | 0 | 0 | 0 | 0 | 0 | 20 | 16 | 2
139 | M | MAT | 551456620 | ventily pro WC nástěnný, bez převlečné matice | kus | 2 | 0 | 0 | 0 | 0 | 0 | 0 | 20 | 32 | 2
140 | K | 721 | 725819402 | Montáž ventilů rohových G 1/2 bez připojovací trubičky | soubor | 2 | 0 | 0 | 0 | 0 | 0 | 0 | 20 | 16 | 2
141 | M | MAT | 551410400 | ventil rohový 1/2" | kus | 2 | 0 | 0 | 0 | 0 | 0 | 0 | 20 | 32 | 2
142 | K | 721 | 725820801 | Demontáž baterie nástěnné | soubor | 2 | 0 | 0 | 0 | 0 | 0 | 0 | 20 | 16 | 2
143 | K | 721 | 725820802 | Demontáž baterie stojánkové | soubor | 3 | 0 | 0 | 0 | 0 | 0 | 0 | 20 | 16 | 2
144 | K | 721 | 725821312 | Baterie dřezové nástěnné pákové s otáčivým kulatým ústím a délkou ramínka 300 mm | soubor | 1 | 0 | 0 | 0 | 0 | 0 | 0 | 20 | 16 | 2
145 | K | 721 | 725821411 | Montáž baterie umyvadlové a dřezové nástěnné chromované | kus | 1 | 0 | 0 | 0 | 0 | 0 | 0 | 20 | 16 | 2
146 | M | MAT | 551431670 | baterie dřezová páková nástěnná | kus | 1 | 0 | 0 | 0 | 0 | 0 | 0 | 20 | 32 | 2
147 | K | 721 | 725822711 | Montáž baterie umyvadlové nástěnné chromované | kus | 3 | 0 | 0 | 0 | 0 | 0 | 0 | 20 | 16 | 2
148 | M | MAT | 551440060 | baterie umyvadlová páková nástěnná | kus | 3 | 0 | 0 | 0 | 0 | 0 | 0 | 20 | 32 | 2
149 | K | 721 | 725840850 | Demontáž baterie sprch | kus | 1 | 0 | 0 | 0 | 0 | 0 | 0 | 20 | 16 | 2
150 | K | 721 | 725841411 | Montáž baterie sprchové nástěnné s nastavitelnou výškou sprchy | kus | 1 | 0 | 0 | 0 | 0 | 0 | 0 | 20 | 16 | 2
151 | M | MAT | 551454030 | baterie sprchová s ruč.sprchou | kus | 1 | 0 | 0 | 0 | 0 | 0 | 0 | 20 | 32 | 2
152 | K | 721 | 725861211 | Zápachové uzávěrky pro zařizovací předměty umyvadlové chromované s otvíráním odpadu | kus | 3 | 0 | 0 | 0 | 0 | 0 | 0 | 20 | 16 | 2
153 | K | 721 | 725862319 | Zápachové uzávěrky pro zařizovací předměty dřezové s nerez odpadním ventilem DN 50 | kus | 1 | 0 | 0 | 0 | 0 | 0 | 0 | 20 | 16 | 2
154 | K | 721 | 725865311 | Zápachové uzávěrky pro zařizovací předměty sprchové DN40/50 samočistící a ventil | kus | 1 | 0 | 0 | 0 | 0 | 0 | 0 | 20 | 16 | 2
155 | K | 721 | 725869204 | Montáž zápachových uzávěrek jednodílných DN 40 | kus | 2 | 0 | 0 | 0 | 0 | 0 | 0 | 20 | 16 | 2
156 | M | MAT | 551618100 | uzávěrka pisoárová zápachová | kus | 2 | 0 | 0 | 0 | 0 | 0 | 0 | 20 | 32 | 2
157 | K | 721 | 725980122 | Dvířka revizní 15/30 | kus | 5 | 0 | 0 | 0 | 0 | 0 | 0 | 20 | 16 | 2
158 | K | 721 | 998725201 | Přesun hmot pro zařizovací předměty v objektech v do 6 m | % | 0.21752 | 0 | 0 | 0 | 0 | 0 | 0 | 20 | 16 | 2
| D |  | 763 | Montované konstrukce – dřevostavby, sádrokartony |  |  |  | 0 |  | 0 |  | 0 |  |  | 1
159 | K | 763 | 763164541 | SDK obklad kcí tvaru L š do 0,8 m desky 1xH2 12,5 | m | 7 | 0 | 0 | 0 | 0 | 0 | 0 | 20 | 16 | 2
160 | K | 763 | 763164641 | SDK obklad kcí tvaru U š do 1,2 m desky 1xH2 12,5 | m | 2.1 | 0 | 0 | 0 | 0 | 0 | 0 | 20 | 16 | 2
161 | K | 763 | 998763401 | Přesun hmot pro sádrokartonové konstrukce v objektech v do 6 m | % | 1.6182 | 0 | 0 | 0 | 0 | 0 | 0 | 20 | 16 | 2
| D |  | 766 | Konstrukce truhlářské |  |  |  | 0 |  | 0 |  | 0 |  |  | 1
162 | K | 766 | 766660001 | Montáž dveřních křídel otvíravých 1křídlových š do 0,8 m do ocelové zárubně | kus | 8 | 0 | 0 | 0 | 0 | 0 | 0 | 20 | 16 | 2
163 | M | MAT | 611601880 | dveře dřevěné vnitřní hladké plné 1křídlové standardní provedení 80x197cm | kus | 5 | 0 | 0 | 0 | 0 | 0 | 0 | 20 | 32 | 2
164 | M | MAT | 611601580 | dveře dřevěné vnitřní hladké plné 1křídlové standardní provedení 70x197cm | kus | 1 | 0 | 0 | 0 | 0 | 0 | 0 | 20 | 32 | 2
165 | M | MAT | 611603250 | dveře dřevěné vnitřní hladké plné 1křídlové standard,vč mřížky hliníkové 60-70x197 cm | kus | 2 | 0 | 0 | 0 | 0 | 0 | 0 | 20 | 32 | 2
166 | K | 766 | 766660411 | Montáž vchodových dveří 1křídlových bez nadsvětlíku do zdiva | kus | 1 | 0 | 0 | 0 | 0 | 0 | 0 | 20 | 16 | 2
167 | M | MAT | 611441650 | dveře plastové vchodové 1křídlové otevíravé 90x200 cm/atyp | kus | 1 | 0 | 0 | 0 | 0 | 0 | 0 | 20 | 32 | 2
168 | K | 766 | 766660722 | Montáž dveřního kování | kus | 9 | 0 | 0 | 0 | 0 | 0 | 0 | 20 | 16 | 2
169 | M | MAT | 549146220 | klika včetně štítu a montážního materiálu | kus | 8 | 0 | 0 | 0 | 0 | 0 | 0 | 20 | 32 | 2
170 | M | MAT | 549141200 | kování bezpečnostní klika-klika | kus | 1 | 0 | 0 | 0 | 0 | 0 | 0 | 20 | 32 | 2
171 | K | 766 | 766695212 | Montáž truhlářských prahů dveří 1křídlových šířky do 10 cm | kus | 8 | 0 | 0 | 0 | 0 | 0 | 0 | 20 | 16 | 2
172 | M | MAT | 611871360 | prah dveřní dřevěný dubový tl 2 cm dl.72 cm š 10 cm | kus | 3 | 0 | 0 | 0 | 0 | 0 | 0 | 20 | 32 | 2
173 | M | MAT | 611871610 | prah dveřní dřevěný dubový tl 2 cm dl.82 cm š 15 cm | kus | 5 | 0 | 0 | 0 | 0 | 0 | 0 | 20 | 32 | 2
174 | K | 766 | 998766201 | Přesun hmot pro konstrukce truhlářské v objektech v do 6 m | % | 0.88557 | 0 | 0 | 0 | 0 | 0 | 0 | 20 | 16 | 2
| D |  | 767 | Konstrukce zámečnické |  |  |  | 0 |  | 0 |  | 0 |  |  | 1
175 | K | 767 | 767136102 | Montáž příček rozteč sloupků do 900 mm | m2 | 3.8 | 0 | 0 | 0 | 0 | 0 | 0 | 20 | 16 | 2
176 | K | 767 | 767136103 | Montáž příček rozteč sloupků do 1200 mm | m2 | 5.1 | 0 | 0 | 0 | 0 | 0 | 0 | 20 | 16 | 2
177 | M | MAT | 137565859 | plech tenký hladký tl.2,50 mm | t | 0.118 | 0 | 0 | 0 | 0 | 0 | 0 | 20 | 32 | 2
178 | K | 767 | 767136131 | Montáž příček panel koncový | kus | 3 | 0 | 0 | 0 | 0 | 0 | 0 | 20 | 16 | 2
179 | K | 767 | 767136132 | Montáž příček panel a dveře jednokřídlové | kus | 2 | 0 | 0 | 0 | 0 | 0 | 0 | 20 | 16 | 2
180 | K | 767 | 767136142 | Montáž příček sloupek krajní | kus | 3 | 0 | 0 | 0 | 0 | 0 | 0 | 20 | 16 | 2
181 | K | 767 | 767136143 | Montáž příček sloupek rohový | kus | 2 | 0 | 0 | 0 | 0 | 0 | 0 | 20 | 16 | 2
182 | M | MAT | 145640520 | profil ocelový čtvercový tažený 40x3 mm | t | 0.046 | 0 | 0 | 0 | 0 | 0 | 0 | 20 | 32 | 2
183 | K | 767 | 767136151 | Montáž příček lišta horní vodicí | m | 4.2 | 0 | 0 | 0 | 0 | 0 | 0 | 20 | 16 | 2
184 | K | 767 | 767136152 | Montáž příček lišta spodní vodicí | m | 4.2 | 0 | 0 | 0 | 0 | 0 | 0 | 20 | 16 | 2
185 | K | 767 | 767136153 | Montáž příček lišta rohová | kus | 4 | 0 | 0 | 0 | 0 | 0 | 0 | 20 | 16 | 2
186 | M | MAT | 154110800 | profil ocel pásovina tl. 2 mm | t | 0.055 | 0 | 0 | 0 | 0 | 0 | 0 | 20 | 32 | 2
187 | K | 767 | 767211111 | Montáž schodů rovných a podest na ocelovou konstrukci šroubované | kg | 330 | 0 | 0 | 0 | 0 | 0 | 0 | 20 | 16 | 2
188 | M | MAT | 553470770 | rošt podlahový svařovaný PZN velikost 40/3 mm 1000 x 1000 mm | m2 | 2.9 | 0 | 0 | 0 | 0 | 0 | 0 | 20 | 32 | 2
189 | M | MAT | 553471360 | stupeň podlahový svařovaný PZN velikost 40/3 mm 1200 x 270 mm | kus | 24 | 0 | 0 | 0 | 0 | 0 | 0 | 20 | 32 | 2
190 | M | MAT | 309021350 | šroub metrický 5.8,6-tihranná hlava,celozávit M10 x 50 | 100 kus | 1 | 0 | 0 | 0 | 0 | 0 | 0 | 20 | 32 | 2
191 | M | MAT | 309021450 | šroub metrický 5.8,6-tihranná hlava,celozávit M12 x 60 | 100 kus | 1 | 0 | 0 | 0 | 0 | 0 | 0 | 20 | 32 | 2
192 | K | 767 | 767222230 | Montáž zábradlí schodišťového z profilové oceli na ocel konstrukci hmotnosti přes 40 kg | m | 16 | 0 | 0 | 0 | 0 | 0 | 0 | 20 | 16 | 2
193 | M | MAT | 133210900 | tyč ocelová plochá , značka oceli S 235 JR, 70x5 mm | t | 0.017 | 0 | 0 | 0 | 0 | 0 | 0 | 20 | 32 | 2
194 | M | MAT | 154112751 | profil ocel uzavřený 60x60x3 mm | t | 0.184 | 0 | 0 | 0 | 0 | 0 | 0 | 20 | 32 | 2
195 | M | MAT | 154112350 | profil ocel uzavřený 50x50x3 mm | t | 0.002 | 0 | 0 | 0 | 0 | 0 | 0 | 20 | 32 | 2
196 | M | MAT | 154111900 | profil ocel uzavřený 50x30x2 mm | t | 0.096 | 0 | 0 | 0 | 0 | 0 | 0 | 20 | 32 | 2
197 | K | 767 | 767662120 | Montáž mříží pevných přivařených | m2 | 23 | 0 | 0 | 0 | 0 | 0 | 0 | 20 | 16 | 2
198 | M | MAT | 424101 | mříž pevná pro okenní otvor 110 x 110 cm | kus | 18 | 0 | 0 | 0 | 0 | 0 | 0 | 20 | 32 | 2
199 | M | MAT | 424102 | mříž pevná pro okenní otvor 60 x 110 cm | kus | 2 | 0 | 0 | 0 | 0 | 0 | 0 | 20 | 32 | 2
200 | K | 767 | 767662210 | Montáž mříží otvíravých | m2 | 14.1 | 0 | 0 | 0 | 0 | 0 | 0 | 20 | 16 | 2
201 | M | MAT | 424103 | mříž otevírací pro dveře 105 x 205 cm | kus | 2 | 0 | 0 | 0 | 0 | 0 | 0 | 20 | 32 | 2
202 | M | MAT | 424104 | mříž otevírací katrová stěna 195 x 250 cm | kus | 2 | 0 | 0 | 0 | 0 | 0 | 0 | 20 | 32 | 2
203 | K | 767 | 767995102 | Montáž atypických zámečnických konstrukcí hmotnosti do 10 kg | kg | 21 | 0 | 0 | 0 | 0 | 0 | 0 | 20 | 16 | 2
204 | M | MAT | 553119 | Hasicí přístoj pěnový 6 kg s držákem a přísluš. | kus | 3 | 0 | 0 | 0 | 0 | 0 | 0 | 20 | 32 | 2
205 | K | 767 | 767995104 | Montáž atypických zámečnických konstrukcí hmotnosti do 50 kg | kg | 609 | 0 | 0 | 0 | 0 | 0 | 0 | 20 | 16 | 2
206 | K | 767 | 767995105 | Montáž atypických zámečnických konstrukcí hmotnosti do 100 kg | kg | 339 | 0 | 0 | 0 | 0 | 0 | 0 | 20 | 16 | 2
207 | M | MAT | 133844400 | tyč ocelová U označení průřezu 160 | t | 0.76 | 0 | 0 | 0 | 0 | 0 | 0 | 20 | 32 | 2
208 | M | MAT | 133317320 | tyč ocelová L rovnoramenná 60x60x6 mm | t | 0.029 | 0 | 0 | 0 | 0 | 0 | 0 | 20 | 32 | 2
209 | M | MAT | 132248020 | tyč ocelová plochá 30x6 mm | t | 0.004 | 0 | 0 | 0 | 0 | 0 | 0 | 20 | 32 | 2
210 | M | MAT | 133210930 | tyč ocelová plochá 70x6 mm/styčníkové plechy | t | 0.037 | 0 | 0 | 0 | 0 | 0 | 0 | 20 | 32 | 2
211 | M | MAT | 154112750 | profil ocel L rovnoramenný 60x60x4 mm | t | 0.117 | 0 | 0 | 0 | 0 | 0 | 0 | 20 | 32 | 2
212 | K | 767 | 998767201 | Přesun hmot pro zámečnické konstrukce v objektech v do 6 m | % | 1.443 | 0 | 0 | 0 | 0 | 0 | 0 | 20 | 16 | 2
| D |  | 771 | Podlahy z dlaždic |  |  |  | 0 |  | 0 |  | 0 |  |  | 1
213 | K | 771 | 771571810 | Demontáž podlah z dlaždic keramických kladených do malty | m2 | 10.5 | 0 | 0 | 0 | 0 | 0 | 0 | 20 | 16 | 2
214 | K | 771 | 771574131 | Montáž podlah keramických režných protiskluzných lepených flexibilním lepidlem do 50 ks/m2 | m2 | 12.5 | 0 | 0 | 0 | 0 | 0 | 0 | 20 | 16 | 2
215 | M | MAT | 597611520 | dlaždice keramické - koupelny | m2 | 13.75 | 0 | 0 | 0 | 0 | 0 | 0 | 20 | 32 | 2
216 | K | 771 | 771589191 | Příplatek k montáž podlah z mozaiky za plochu do 5 m2 | m2 | 12.5 | 0 | 0 | 0 | 0 | 0 | 0 | 20 | 16 | 2
217 | K | 771 | 771591111 | Podlahy penetrace podkladu | m2 | 12.5 | 0 | 0 | 0 | 0 | 0 | 0 | 20 | 16 | 2
218 | K | 771 | 998771201 | Přesun hmot pro podlahy z dlaždic v objektech v do 6 m | % | 6.7212 | 0 | 0 | 0 | 0 | 0 | 0 | 20 | 16 | 2
| D |  | 776 | Podlahy povlakové |  |  |  | 0 |  | 0 |  | 0 |  |  | 1
219 | K | 776 | 776411000 | Lepení obvodových soklíků nebo lišt pryžových řezaných, | m | 148 | 0 | 0 | 0 | 0 | 0 | 0 | 20 | 16 | 2
220 | M | MAT | 284110030 | lišta podlahová PVC , 30 x 30 mm role 50 m | m | 148 | 0 | 0 | 0 | 0 | 0 | 0 | 20 | 32 | 2
221 | K | 776 | 776511810 | Demontáž povlakových podlah lepených bez podložky | m2 | 125.4 | 0 | 0 | 0 | 0 | 0 | 0 | 20 | 16 | 2
222 | K | 776 | 776521100 | Lepení pásů povlakových podlah plastových | m2 | 123.5 | 0 | 0 | 0 | 0 | 0 | 0 | 20 | 16 | 2
223 | M | MAT | 284122451 | podlahovina PVC šíře 1500 tl. 1,5 mm | m2 | 129.675 | 0 | 0 | 0 | 0 | 0 | 0 | 20 | 32 | 2
224 | K | 776 | 776590125 | Úprava podkladu nášlapných ploch stěrkováním vyrovnávacím tmelem | m2 | 123.5 | 0 | 0 | 0 | 0 | 0 | 0 | 20 | 16 | 2
225 | M | MAT | 246361100 | tmel latexový stěrkový bílý V 5010 (á 2 kg) | kg | 42 | 0 | 0 | 0 | 0 | 0 | 0 | 20 | 32 | 2
226 | K | 776 | 998776201 | Přesun hmot pro podlahy povlakové v objektech v do 6 m | % | 0.40012 | 0 | 0 | 0 | 0 | 0 | 0 | 20 | 16 | 2
| D |  | 781 | Dokončovací práce - obklady keramické |  |  |  | 0 |  | 0 |  | 0 |  |  | 1
227 | K | 781 | 781471810 | Demontáž obkladů z obkladaček keramických kladených do malty | m2 | 7 | 0 | 0 | 0 | 0 | 0 | 0 | 20 | 16 | 2
228 | K | 781 | 781474115 | Montáž obkladů keramických režných flexibilní lepidlo do 25 ks/m2 | m2 | 41.8 | 0 | 0 | 0 | 0 | 0 | 0 | 20 | 16 | 2
229 | M | MAT | 597610669 | obkládačky keramické - koupelny | m2 | 45.98 | 0 | 0 | 0 | 0 | 0 | 0 | 20 | 32 | 2
230 | K | 781 | 781479191 | Příplatek k montáži obkladů keramických za plochu do 10 m2 | m2 | 41.8 | 0 | 0 | 0 | 0 | 0 | 0 | 20 | 16 | 2
231 | K | 781 | 781479196 | Příplatek k montáži obkladů keramických za spárování tmelem dvousložkovým | m2 | 41.8 | 0 | 0 | 0 | 0 | 0 | 0 | 20 | 16 | 2
232 | K | 781 | 781494111 | Plastový profil rohový flexibilní lepidlo | m | 39.5 | 0 | 0 | 0 | 0 | 0 | 0 | 20 | 16 | 2
233 | K | 781 | 781494511 | Plastový profil ukončovací flexibilní lepidlo | m | 30 | 0 | 0 | 0 | 0 | 0 | 0 | 20 | 16 | 2
234 | K | 781 | 998781201 | Přesun hmot pro obklady keramické v objektech v do 6 m | % | 3.4801 | 0 | 0 | 0 | 0 | 0 | 0 | 20 | 16 | 2
| D |  | 783 | Dokončovací práce - nátěry |  |  |  | 0 |  | 0 |  | 0 |  |  | 1
235 | K | 783 | 783195184 | Nátěry vodou ředitelné OK plnostěnných "D" barva standardní matný povrch 2x antikorozní a 2x email | m2 | 17.8 | 0 | 0 | 0 | 0 | 0 | 0 | 20 | 16 | 2
| D |  | 784 | Dokončovací práce - malby |  |  |  | 0 |  | 0 |  | 0 |  |  | 1
236 | K | 784 | 784402801 | Odstranění maleb oškrabáním v místnostech v do 3,8 m | m2 | 535 | 0 | 0 | 0 | 0 | 0 | 0 | 20 | 16 | 2
237 | K | 784 | 784453661 | Malby směsi PRIMALEX tekuté disperzní tónované otěruvzdorné dvojnásobné s penetrací místnost v do 3, | m2 | 535 | 0 | 0 | 0 | 0 | 0 | 0 | 20 | 16 | 2
| D |  | 789 | Povrchové úpravy technologických zařízení |  |  |  | 0 |  | 0 |  | 0 |  |  | 1
238 | K | 789 | 789421242 | Žárové zinkování v zinkovnách ocelových konstrukcí | kg | 1247 | 0 | 0 | 0 | 0 | 0 | 0 | 20 | 16 | 2
239 | K | 789 | 789421243 | Žárové zinkování v zinkovnách mříží | m2 | 37.1 | 0 | 0 | 0 | 0 | 0 | 0 | 20 | 16 | 2
| D |  | M | Práce a dodávky M |  |  |  | 0 |  | 0 |  | 0 |  |  | 0
| D |  | 24-M | Montáže vzduchotechnických zařízení |  |  |  | 0 |  | 0 |  | 0 |  |  | 1
240 | K | 924 | 240070996 | Montáž mřížka krycí pro osazení do zdi velikost 160 x 160 | kus | 5 | 0 | 0 | 0 | 0 | 0 | 0 | 20 | 64 | 2
241 | K | 924 | 240080002 | Montáž potrubí kruhové do D 140 | m | 8 | 0 | 0 | 0 | 0 | 0 | 0 | 20 | 64 | 2
242 | K | 924 | 241080613 | Provedení profuku vzduchem VTZ před uvedením do provozu | jedna | 2 | 0 | 0 | 0 | 0 | 0 | 0 | 20 | 64 | 2
|  |  |  | Celkem |  |  |  | 0 |  | 0 |  | 0