## položky
SEZNAM STROJŮ A ZAŘÍZENÍ + ROZPOČET
akce: Vazební věznice, Brno
1.ETAPA
| Zařízení č. 1 – Podtlakové větrání |  |  |  |  | Kč/mj | Kč
1. | 1 | Malý rad.ventilátor | EBB 170 N HT ( Elektrodesign )
vč. zpětné klapky, hyrrostatu a doběhu
Qv = 150 m3/h, 70 Pa
|  | 230 V, 0,048 kW, 50 Hz |  | ks | 2 |  | 0
1. | 2 | samotížná žaluzie PER - 160 W |  | ks | 1 |  | 0
1. | 3 | neobsazeno
1. | 4 | Kruhové plastové potrubí
|  | do průměru 160 |  | bm | 8 |  | 0
|  | do průměru 110 |  | bm | 2 |  | 0
|  | rozbočka RBK 2x90° Ø160-Ø110-Ø110/310 |  | ks | 1 |  | 0
|  | Hrdlo Ø160 zaslepovací |  | ks | 1 |  | 0
dle nabídky FORT - PLASTY s.r.o.
Zařízení č. 2 - Větrání rehabilitace, denní místnosti a místnosti laseru
Stávající zařízení
Zařízení č. 3 - Demontáž stávajícího zařízení pro větrání vodoléčebného sálu
Viz rozpočet
Zařízení č. 4 - Pomocný materiál
4. | 1 | Materiál na zhotoveni závěsů, podpěr a konzol
|  | při montáži |  | kg | 1 |  | 0
4. | 2 | Materiál spojovací a těsnící |  | kg | 2 |  | 0
|  | Součet |  |  |  |  | 0

## rekap
VZDUCHOTECHNIKA - ROZPOČET ( CÚ 2017 )
akce: Vazební věznice, Brno, 1. ETAPA
|  | j.m. | množství | dodávka | montáž
1. | Dodávka |  |  | 0
2. | Montáž - jednotky | % (D) | 10
| - ostatní | % (D) | 20
- celkem
3. | Mimostaveništní doprava | % (D) | 3.6 | 0
4. | Přesun | % (D) | 1
5. | PPV | % (M) | 1
6. | PPJP | % (M) | 4
-----------------------------------------------------------------------------------------------------------------------------
7. | Celkem |  |  | 0 | 0
|  | j.m. | počet | j.cena | suma D
|  |  |  | Kč | Kč
KOMPLEXNÍ VYZKOUŠENÍ
Komplexní vyzkoušení vzt. zařízení
včetně jeho zaregulování a seznámení
| uživatele s jeho obsluhou | hod | 1 |  | 0
DEMONTÁŽ
Demontáž stávajícího zařízení
pro větrání vodoléčebného sálu
| ( odb odhad ) | hod | 340 |  | 0
-----------------------------------------------------------------------------------------------------------------------------
| VZDUCHOTECHNIKA CELKEM |  |  |  | 0